## 表9-1 配套滚筒、主要尺寸、重量及支架图号
表9-1 配套滚筒、主要尺寸、重量及支架图号
输送机 代号 | 中心 高H / mm | 适应 倾角 δ /(°) | 传动滚筒 |  |  | 改向滚筒(增面轮) |  |  | 主要尺寸/mm | [8 empty] | 重量 /kg | 图号
|  |  | D / mm | 许用 合力 /kN | 图号 | D1 / mm | 许用 合力 /kN | 图号 | H1 | A | E | A1 | K | L1 | L2 | a | d
400 | 542.5 | 0 | 315 | 12 | 40A103 | 200 | 8 | 40B101 | 1415 | 750 | 570 | 996 | 110 | 120 | 1004 | 260 | Φ24 | 216 | 40JA1031Q
400 | 642.5 | 0 ~ 8 | 315 | 12 | 40A103 | 200 | 8 | 40B101 | 1515 | 750 | 570 | 996 | 110 | 120 | 1104 | 260 | Φ24 | 224 | 40JA1032Q
400 | 742.5 | 0 ~18 | 315 | 12 | 40A103 | 200 | 8 | 40B101 | 1615 | 750 | 570 | 996 | 110 | 120 | 1204 | 260 | Φ24 | 232 | 40JA1033Q
400 | 842.5 | 0 ~20 | 315 | 12 | 40A103 | 200 | 8 | 40B101 | 1715 | 750 | 570 | 996 | 110 | 120 | 1304 | 260 | Φ24 | 240 | 40JA1034Q
400 | 942.5 | 0 ~20 | 315 | 12 | 40A103 | 200 | 8 | 40B101 | 1815 | 750 | 570 | 996 | 110 | 120 | 1404 | 260 | Φ24 | 248 | 40JA1035Q
400 | 500 | 0 | 400 | 15 | 40A104 | 200 | 8 | 40B101 | 1365 | 750 | 570 | 996 | 110 | 120 | 944 | 260 | Φ24 | 196 | 40JA1041Q
400 | 600 | 0 ~ 6 | 400 | 15 | 40A104 | 200 | 8 | 40B101 | 1465 | 750 | 570 | 996 | 110 | 120 | 1104 | 260 | Φ24 | 223 | 40JA1042Q
400 | 700 | 0 ~14 | 400 | 15 | 40A104 | 200 | 8 | 40B101 | 1565 | 750 | 570 | 996 | 110 | 120 | 1204 | 260 | Φ24 | 231 | 40JA1043Q
400 | 800 | 0 ~20 | 400 | 15 | 40A104 | 200 | 8 | 40B101 | 1665 | 750 | 570 | 996 | 110 | 120 | 1304 | 260 | Φ24 | 239 | 40JA1044Q
400 | 900 | 0 ~20 | 400 | 15 | 40A104 | 200 | 8 | 40B101 | 1765 | 750 | 570 | 996 | 110 | 120 | 1404 | 260 | Φ24 | 247 | 40JA1045Q
400 | 500 | 0 | 400 | 24 | 40A204 | 200 | 8 | 40B101 | 1365 | 750 | 580 | 996 | 120 | 120 | 944 | 260 | Φ24 | 196 | 40JA2041Q
400 | 600 | 0 ~ 6 | 400 | 24 | 40A204 | 200 | 8 | 40B101 | 1465 | 750 | 580 | 996 | 120 | 120 | 1104 | 260 | Φ24 | 224 | 40JA2042Q
400 | 700 | 0 ~14 | 400 | 24 | 40A204 | 200 | 8 | 40B101 | 1565 | 750 | 580 | 996 | 120 | 120 | 1204 | 260 | Φ24 | 232 | 40JA2043Q
400 | 800 | 0 ~20 | 400 | 24 | 40A204 | 200 | 8 | 40B101 | 1665 | 750 | 580 | 996 | 120 | 120 | 1304 | 260 | Φ24 | 240 | 40JA2044Q
400 | 900 | 0 ~20 | 400 | 24 | 40A204 | 200 | 8 | 40B101 | 1765 | 750 | 580 | 996 | 120 | 120 | 1404 | 260 | Φ24 | 248 | 40JA2045Q
500 | 642.5 | 0 ~ 6 | 315 | 12 | 50A103 | 200 | 8 | 50B101 | 1515 | 850 | 570 | 1096 | 110 | 120 | 1004 | 260 | Φ24 | 219 | 50JA1031Q
500 | 742.5 | 0 ~14 | 315 | 12 | 50A103 | 200 | 8 | 50B101 | 1615 | 850 | 570 | 1096 | 110 | 120 | 1104 | 260 | Φ24 | 227 | 50JA1032Q
500 | 842.5 | 0 ~20 | 315 | 12 | 50A103 | 200 | 8 | 50B101 | 1715 | 850 | 570 | 1096 | 110 | 120 | 1204 | 260 | Φ24 | 235 | 50JA1033Q
500 | 942.5 | 0 ~20 | 315 | 12 | 50A103 | 200 | 8 | 50B101 | 1815 | 850 | 570 | 1096 | 110 | 120 | 1304 | 260 | Φ24 | 243 | 50JA1034Q
500 | 1042.5 | 0 ~20 | 315 | 12 | 50A103 | 200 | 8 | 50B101 | 1915 | 850 | 570 | 1096 | 110 | 120 | 1404 | 260 | Φ24 | 251 | 50JA1035Q
500 | 600 | 0 ~ 4 | 400 | 20 | 50A104 | 200 | 8 | 50B101 | 1515 | 850 | 570 | 1096 | 110 | 120 | 1004 | 260 | Φ24 | 219 | 50JA1041Q
500 | 700 | 0 ~12 | 400 | 20 | 50A104 | 200 | 8 | 50B101 | 1615 | 850 | 570 | 1096 | 110 | 120 | 1104 | 260 | Φ24 | 228 | 50JA1042Q
500 | 800 | 0 ~20 | 400 | 20 | 50A104 | 200 | 8 | 50B101 | 1715 | 850 | 570 | 1096 | 110 | 120 | 1204 | 260 | Φ24 | 235 | 50JA1043Q
500 | 900 | 0 ~20 | 400 | 20 | 50A104 | 200 | 8 | 50B101 | 1815 | 850 | 570 | 1096 | 110 | 120 | 1304 | 260 | Φ24 | 244 | 50JA1044Q
500 | 1000 | 0 ~20 | 400 | 20 | 50A104 | 200 | 8 | 50B101 | 1915 | 850 | 570 | 1096 | 110 | 120 | 1404 | 260 | Φ24 | 252 | 50JA1045Q
500 | 600 | 0 ~ 4 | 400 | 30 | 50A204 | 200 | 8 | 50B101 | 1515 | 850 | 580 | 1096 | 120 | 120 | 1004 | 260 | Φ24 | 220 | 50JA2041Q
500 | 700 | 0 ~12 | 400 | 30 | 50A204 | 200 | 8 | 50B101 | 1615 | 850 | 580 | 1096 | 120 | 120 | 1104 | 260 | Φ24 | 228 | 50JA2042Q
500 | 800 | 0 ~20 | 400 | 30 | 50A204 | 200 | 8 | 50B101 | 1715 | 850 | 580 | 1096 | 120 | 120 | 1204 | 260 | Φ24 | 236 | 50JA2043Q
500 | 900 | 0 ~20 | 400 | 30 | 50A204 | 200 | 8 | 50B101 | 1815 | 850 | 580 | 1096 | 120 | 120 | 1304 | 260 | Φ24 | 244 | 50JA2044Q
500 | 1000 | 1 ~20 | 400 | 30 | 50A204 | 200 | 8 | 50B101 | 1915 | 850 | 580 | 1096 | 120 | 120 | 1404 | 260 | Φ24 | 252 | 30JA2045Q
500 | 550 | 0 ~ 4 | 500 | 30 | 50A105 | 250 | 9 | 50B102 | 1515 | 850 | 580 | 1096 | 120 | 120 | 1004 | 260 | Φ24 | 220 | 50JA1051Q
500 | 650 | 0 ~12 | 500 | 30 | 50A105 | 250 | 9 | 50B102 | 1615 | 850 | 580 | 1096 | 120 | 120 | 1104 | 260 | Φ24 | 228 | 50JA1052Q
500 | 750 | 0 ~18 | 500 | 30 | 50A105 | 250 | 9 | 50B102 | 1715 | 850 | 580 | 1096 | 120 | 120 | 1204 | 260 | Φ24 | 236 | 50JA1053Q
500 | 850 | 0 ~20 | 500 | 30 | 50A105 | 250 | 9 | 50B102 | 1815 | 850 | 580 | 1096 | 120 | 120 | 1304 | 260 | Φ24 | 244 | 50JA1054Q
500 | 950 | 0 ~20 | 500 | 30 | 50A105 | 250 | 9 | 50B102 | 1915 | 850 | 580 | 1096 | 120 | 120 | 1404 | 260 | Φ24 | 252 | 50JA1055Q
500 | 550 | 0 ~ 4 | 500 | 49 | 50A205 | 250 | 9 | 50B102 | 1515 | 850 | 600 | 1096 | 140 | 120 | 1004 | 260 | Φ24 | 222 | 50JA2051Q
500 | 650 | 0 ~12 | 500 | 49 | 50A205 | 250 | 9 | 50B102 | 1615 | 850 | 600 | 1096 | 140 | 120 | 1104 | 260 | Φ24 | 230 | 50JA2052Q
500 | 750 | 0 ~20 | 500 | 49 | 50A205 | 250 | 9 | 50B102 | 1715 | 850 | 600 | 1096 | 140 | 120 | 1204 | 260 | Φ24 | 238 | 50JA2053Q
500 | 850 | 0 ~20 | 500 | 49 | 50A205 | 250 | 9 | 50B102 | 1815 | 850 | 600 | 1096 | 140 | 120 | 1304 | 260 | Φ24 | 246 | 50JA2054Q
500 | 950 | 0 ~20 | 500 | 49 | 50A205 | 250 | 9 | 50B102 | 1915 | 850 | 600 | 1096 | 140 | 120 | 1404 | 260 | Φ24 | 254 | 50JA2055Q
650 | 600 | 0 ~ 2 | 400 | 25 | 65A104 | 200 | 8 | 65B101 | 1515 | 1000 | 580 | 1246 | 120 | 120 | 1004 | 260 | Φ24 | 223 | 65JA1041Q
650 | 700 | 0 ~10 | 400 | 25 | 65A104 | 200 | 8 | 65B101 | 1615 | 1000 | 580 | 1246 | 120 | 120 | 1104 | 260 | Φ24 | 232 | 65JA1042Q
650 | 800 | 0 ~18 | 400 | 25 | 65A104 | 200 | 8 | 65B101 | 1715 | 1000 | 580 | 1246 | 120 | 120 | 1204 | 260 | Φ24 | 240 | 65JA1043Q
650 | 900 | 0 ~20 | 400 | 25 | 65A104 | 200 | 8 | 65B101 | 1815 | 1000 | 580 | 1246 | 120 | 120 | 1304 | 260 | Φ24 | 248 | 65JA1044Q
650 | 1000 | 0 ~20 | 400 | 25 | 65A104 | 200 | 8 | 65B101 | 1915 | 1000 | 580 | 1246 | 120 | 120 | 1404 | 260 | Φ24 | 256 | 65JA1055Q
650 | 600 | 0 ~ 2 | 400 | 35 | 65A204 | 200 | 8 | 65B101 | 1515 | 1000 | 600 | 1246 | 120 | 120 | 989 | 260 | Φ24 | 223 | 65JA2041Q
650 | 700 | 0 ~10 | 400 | 35 | 65A204 | 200 | 8 | 65B101 | 1615 | 1000 | 600 | 1246 | 120 | 120 | 1089 | 260 | Φ24 | 231 | 65JA2042Q
650 | 800 | 0 ~18 | 400 | 35 | 65A204 | 200 | 8 | 65B101 | 1715 | 1000 | 600 | 1246 | 120 | 120 | 1189 | 260 | Φ24 | 239 | 65JA2043Q
650 | 900 | 0 ~20 | 400 | 35 | 65A204 | 200 | 8 | 65B101 | 1815 | 1000 | 600 | 1246 | 120 | 120 | 1289 | 260 | Φ24 | 247 | 65JA2044Q
650 | 1000 | 0 ~20 | 400 | 35 | 65A204 | 200 | 8 | 65B101 | 1915 | 1000 | 600 | 1246 | 120 | 120 | 1389 | 260 | Φ24 | 255 | 65JA2045Q
650 | 550 | 0 ~ 2 | 500 | 40 | 65A105 | 250 | 8 | 65B102 | 1515 | 1000 | 600 | 1246 | 140 | 120 | 989 | 260 | Φ24 | 224 | 65JA1051Q
650 | 650 | 0 ~12 | 500 | 40 | 65A105 | 250 | 8 | 65B102 | 1615 | 1000 | 600 | 1246 | 140 | 120 | 1089 | 260 | Φ24 | 233 | 65JA1052Q
650 | 750 | 0 ~18 | 500 | 40 | 65A105 | 250 | 8 | 65B102 | 1715 | 1000 | 600 | 1246 | 140 | 120 | 1189 | 260 | Φ24 | 241 | 65JA1053Q
650 | 850 | 0 ~20 | 500 | 40 | 65A105 | 250 | 8 | 65B102 | 1815 | 1000 | 600 | 1246 | 140 | 120 | 1289 | 260 | Φ24 | 249 | 65JA1054Q
650 | 950 | 0 ~20 | 500 | 40 | 65A105 | 250 | 8 | 65B102 | 1915 | 1000 | 600 | 1246 | 140 | 120 | 1389 | 260 | Φ24 | 257 | 65JA1055Q
650 | 550 | 0 | 500 | 59 | 65A205 | 250 | 8 | 65B102 | 1515 | 1000 | 600 | 1246 | 155 | 120 | 989 | 260 | Φ24 | 227 | 65JA2051Q
650 | 650 | 0 ~12 | 500 | 59 | 65A205 | 250 | 8 | 65B102 | 1615 | 1000 | 600 | 1246 | 155 | 120 | 1089 | 260 | Φ24 | 235 | 65JA2052Q
650 | 750 | 0 ~20 | 500 | 59 | 65A205 | 250 | 8 | 65B102 | 1715 | 1000 | 600 | 1246 | 155 | 120 | 1189 | 260 | Φ24 | 243 | 65JA2053Q
650 | 850 | 0 ~20 | 500 | 59 | 65A205 | 250 | 8 | 65B102 | 1815 | 1000 | 600 | 1246 | 155 | 120 | 1289 | 260 | Φ24 | 251 | 65JA2054Q
650 | 950 | 0 ~20 | 500 | 59 | 65A205 | 250 | 8 | 65B102 | 1915 | 1000 | 600 | 1246 | 155 | 120 | 1389 | 260 | Φ24 | 259 | 65JA2055Q
650 | 585 | 0 ~ 8 | 630 | 40 | 65A106 | 315 | 8 | 65B103 | 1615 | 1000 | 700 | 1246 | 140 | 120 | 1164 | 260 | Φ28 | 241 | 65JA1061Q
650 | 685 | 0 ~14 | 630 | 40 | 65A106 | 315 | 8 | 65B103 | 1715 | 1000 | 700 | 1246 | 140 | 120 | 1264 | 260 | Φ28 | 249 | 65JA1062Q
650 | 785 | 0 ~20 | 630 | 40 | 65A106 | 315 | 8 | 65B103 | 1815 | 1000 | 700 | 1246 | 140 | 120 | 1364 | 260 | Φ28 | 257 | 65JA1063Q
650 | 885 | 0 ~20 | 630 | 40 | 65A106 | 315 | 8 | 65B103 | 1915 | 1000 | 700 | 1246 | 140 | 120 | 1464 | 260 | Φ28 | 265 | 65JA1064Q
650 | 985 | 0 ~20 | 630 | 40 | 65A106 | 315 | 8 | 65B103 | 2015 | 1000 | 700 | 1246 | 140 | 120 | 1564 | 260 | Φ28 | 274 | 65JA1065Q
650 | 585 | 0 ~ 6 | 630 | 80 | 65A206 | 315 | 16 | 65B203 | 1615 | 1000 | 700 | 1360 | 155 | 160 | 1115 | 310 | Φ41 | 502 | 65JA2061Q
650 | 685 | 0 ~14 | 630 | 80 | 65A206 | 315 | 16 | 65B203 | 1715 | 1000 | 700 | 1360 | 155 | 160 | 1215 | 310 | Φ41 | 516 | 65JA2062Q
650 | 785 | 0 ~20 | 630 | 80 | 65A206 | 315 | 16 | 65B203 | 1815 | 1000 | 700 | 1360 | 155 | 160 | 1315 | 310 | Φ41 | 538 | 65JA2063Q
650 | 885 | 0 ~20 | 630 | 80 | 65A206 | 315 | 16 | 65B203 | 1915 | 1000 | 700 | 1360 | 155 | 160 | 1415 | 310 | Φ41 | 560 | 65JA2064Q
650 | 985 | 0 ~20 | 630 | 80 | 65A206 | 315 | 16 | 65B203 | 2015 | 1000 | 700 | 1360 | 155 | 160 | 1515 | 310 | Φ41 | 582 | 65JA2065Q
800 | 600 | 0 | 400 | 20 | 80A104 | 250 | 6 | 80B101 | 1515 | 1300 | 580 | 1546 | 110 | 120 | 1004 | 260 | Φ28 | 217 | 80JA1041Q
800 | 700 | 0 ~ 4 | 400 | 20 | 80A104 | 250 | 6 | 80B101 | 1615 | 1300 | 580 | 1546 | 110 | 120 | 1104 | 260 | Φ28 | 244 | 80JA1042Q
800 | 800 | 0 ~12 | 400 | 20 | 80A104 | 250 | 6 | 80B101 | 1715 | 1300 | 580 | 1546 | 110 | 120 | 1204 | 260 | Φ28 | 252 | 80JA1043Q
800 | 900 | 0 ~20 | 400 | 20 | 80A104 | 250 | 6 | 80B101 | 1815 | 1300 | 580 | 1546 | 110 | 120 | 1304 | 260 | Φ28 | 260 | 80JA1044Q
800 | 1000 | 0 ~20 | 400 | 20 | 80A104 | 250 | 6 | 80B101 | 1915 | 1300 | 580 | 1546 | 110 | 120 | 1404 | 260 | Φ28 | 268 | 80JA1045Q
800 | 600 | 0 | 400 | 30 | 80A204 | 250 | 6 | 80B101 | 1515 | 1300 | 585 | 1546 | 120 | 120 | 944 | 260 | Φ28 | 216 | 80JA2041Q
800 | 700 | 0 ~ 6 | 400 | 30 | 80A204 | 250 | 6 | 80B101 | 1615 | 1300 | 585 | 1546 | 120 | 120 | 1044 | 260 | Φ28 | 239 | 80JA2042Q
800 | 800 | 0 ~14 | 400 | 30 | 80A204 | 250 | 6 | 80B101 | 1715 | 1300 | 585 | 1546 | 120 | 120 | 1144 | 260 | Φ28 | 247 | 80JA2043Q
800 | 900 | 0 ~20 | 400 | 30 | 80A204 | 250 | 6 | 80B101 | 1815 | 1300 | 585 | 1546 | 120 | 120 | 1244 | 260 | Φ28 | 255 | 80JA2044Q
800 | 1000 | 0 ~20 | 400 | 30 | 80A204 | 250 | 6 | 80B101 | 1915 | 1300 | 585 | 1546 | 120 | 120 | 1344 | 260 | Φ28 | 264 | 80JA2045Q
800 | 550 | 0 | 500 | 30 | 80A105 | 250 | 6 | 80B102 | 1515 | 1300 | 585 | 1546 | 155 | 120 | 944 | 260 | Φ28 | 217 | 80JA1051Q
800 | 650 | 0 ~ 6 | 500 | 30 | 80A105 | 250 | 6 | 80B102 | 1615 | 1300 | 585 | 1546 | 155 | 120 | 1044 | 260 | Φ28 | 242 | 80JA1052Q
800 | 750 | 0 ~14 | 500 | 30 | 80A105 | 250 | 6 | 80B102 | 1715 | 1300 | 585 | 1546 | 155 | 120 | 1144 | 260 | Φ28 | 250 | 80JA1053Q
800 | 850 | 0 ~20 | 500 | 30 | 80A105 | 250 | 6 | 80B102 | 1815 | 1300 | 585 | 1546 | 155 | 120 | 1244 | 260 | Φ28 | 258 | 80JA1054Q
800 | 950 | 0 ~20 | 500 | 30 | 80A105 | 250 | 6 | 80B102 | 1915 | 1300 | 585 | 1546 | 155 | 120 | 1344 | 260 | Φ28 | 266 | 80JA1055Q
800 | 550 | 0 | 500 | 40 | 80A205 | 250 | 6 | 80B102 | 1515 | 1300 | 600 | 1546 | 155 | 120 | 944 | 260 | Φ28 | 219 | 80JA2051Q
800 | 650 | 0 ~ 6 | 500 | 40 | 80A205 | 250 | 6 | 80B102 | 1615 | 1300 | 600 | 1546 | 155 | 120 | 1044 | 260 | Φ28 | 244 | 80JA2052Q
800 | 750 | 0 ~14 | 500 | 40 | 80A205 | 250 | 6 | 80B102 | 1715 | 1300 | 600 | 1546 | 155 | 120 | 1144 | 260 | Φ28 | 252 | 80JA2053Q
800 | 850 | 0 ~20 | 500 | 40 | 80A205 | 250 | 6 | 80B102 | 1815 | 1300 | 600 | 1546 | 155 | 120 | 1244 | 260 | Φ28 | 260 | 80JA2054Q
800 | 950 | 0 ~20 | 500 | 40 | 80A205 | 250 | 6 | 80B102 | 1915 | 1300 | 600 | 1546 | 155 | 120 | 1344 | 260 | Φ28 | 268 | 80JA2055Q
800 | 585 | 0 ~ 2 | 630 | 50 | 80A106 | 315 | 12 | 80B103 | 1615 | 1300 | 650 | 1546 | 155 | 120 | 1064 | 260 | Φ28 | 237 | 80JA1061Q
800 | 685 | 0 ~10 | 630 | 50 | 80A106 | 315 | 12 | 80B103 | 1715 | 1300 | 650 | 1546 | 155 | 120 | 1164 | 260 | Φ28 | 255 | 80JA1062Q
800 | 785 | 0 ~18 | 630 | 50 | 80A106 | 315 | 12 | 80B103 | 1815 | 1300 | 650 | 1546 | 155 | 120 | 1264 | 260 | Φ28 | 264 | 80JA1063Q
800 | 885 | 0 ~20 | 630 | 50 | 80A106 | 315 | 12 | 80B103 | 1915 | 1300 | 650 | 1546 | 155 | 120 | 1364 | 260 | Φ28 | 272 | 80JA1064Q
800 | 985 | 0 ~20 | 630 | 50 | 80A106 | 315 | 12 | 80B103 | 2015 | 1300 | 650 | 1546 | 155 | 120 | 1464 | 260 | Φ28 | 280 | 80JA1065Q
800 | 685 | 0 ~ 8 | 630 | 80 | 80A206 | 315 | 20 | 80B203 | 1715 | 1300 | 700 | 1500 | 175 | 160 | 1315 | 310 | Φ41 | 551 | 80JA2061Q
800 | 785 | 0 ~14 | 630 | 80 | 80A206 | 315 | 20 | 80B203 | 1815 | 1300 | 700 | 1500 | 175 | 160 | 1415 | 310 | Φ41 | 574 | 80JA2062Q
800 | 885 | 0 ~20 | 630 | 80 | 80A206 | 315 | 20 | 80B203 | 1915 | 1300 | 700 | 1500 | 175 | 160 | 1515 | 310 | Φ41 | 596 | 80JA2063Q
800 | 985 | 0 ~20 | 630 | 80 | 80A206 | 315 | 20 | 80B203 | 2015 | 1300 | 700 | 1500 | 175 | 160 | 1615 | 310 | Φ41 | 618 | 80JA2064Q
800 | 600 | 0 ~ 4 | 800 | 50 | 80A107 | 400 | 20 | 80B104 | 1715 | 1300 | 75() | 1546 | 155 | 120 | 1274 | 260 | Φ35 | 269 | 80JA1071Q
800 | 700 | 0 ~12 | 800 | 50 | 80A107 | 400 | 20 | 80B104 | 1815 | 1300 | 75() | 1546 | 155 | 120 | 1374 | 260 | Φ35 | 277 | 80JA1072Q
800 | 800 | 0 ~18 | 800 | 50 | 80A107 | 400 | 20 | 80B104 | 1915 | 1300 | 75() | 1546 | 155 | 120 | 1474 | 260 | Φ35 | 287 | 80JA1073Q
800 | 900 | 0 ~20 | 800 | 50 | 80A107 | 400 | 20 | 80B104 | 2015 | 1300 | 75() | 1546 | 155 | 120 | 1574 | 260 | Φ35 | 293 | 80JA1074Q
800 | 1000 | 0 ~20 | 800 | 50 | 80A107 | 400 | 20 | 80B104 | 2115 | 1300 | 75() | 1546 | 155 | 120 | 1674 | 260 | Φ35 | 301 | 80JA1075Q
800 | 600 | 0 ~ 2 | 800 | 80 | 80A207 | 400 | 29 | 80B204 | 1715 | 1300 | 750 | 1500 | 175 | 160 | 1315 | 310 | Φ41 | 558 | 80JA2071Q
800 | 700 | 0 ~10 | 800 | 80 | 80A207 | 400 | 29 | 80B204 | 1815 | 1300 | 750 | 1500 | 175 | 160 | 1415 | 310 | Φ41 | 582 | 80JA2072Q
800 | 800 | 0 ~16 | 800 | 80 | 80A207 | 400 | 29 | 80B204 | 1915 | 1300 | 750 | 1500 | 175 | 160 | 1515 | 310 | Φ41 | 604 | 80JA2073Q
800 | 900 | 0 ~20 | 800 | 80 | 80A207 | 400 | 29 | 80B204 | 2015 | 1300 | 750 | 1500 | 175 | 160 | 1615 | 310 | Φ41 | 626 | 80JA2074Q
800 | 1000 | 0 ~20 | 800 | 80 | 80A207 | 400 | 29 | 80B204 | 2115 | 1300 | 750 | 1500 | 175 | 160 | 1715 | 310 | Φ41 | 648 | 80JA2075Q
800 | 700 | 0 ~12 | 1000 | 80 | 80A108 | 500 | 40 | 80B105 | 1915 | 1300 | 900 | 1500 | 175 | 160 | 1535 | 310 | Φ41 | 604 | 80JA1081Q
800 | 800 | 0 ~18 | 1000 | 80 | 80A108 | 500 | 40 | 80B105 | 2015 | 1300 | 900 | 1500 | 175 | 160 | 1635 | 310 | Φ41 | 626 | 80JA1082Q
800 | 900 | 0 ~20 | 1000 | 80 | 80A108 | 500 | 40 | 80B105 | 2115 | 1300 | 900 | 1500 | 175 | 160 | 1735 | 310 | Φ41 | 648 | 80JA1083Q
800 | 1000 | 0 ~20 | 1000 | 80 | 80A108 | 500 | 40 | 80B105 | 2215 | 1300 | 900 | 1500 | 175 | 160 | 1835 | 310 | Φ41 | 671 | 80JA1084Q
800 | 1100 | 0 ~20 | 1000 | 80 | 80A108 | 500 | 40 | 80B105 | 2315 | 1300 | 900 | 1500 | 175 | 160 | 1935 | 310 | Φ41 | 693 | 80JA1085Q
1000 | 800 | 0 ~ 6 | 400 | 30 | 100A104 | 250 | 6 | 100B102 | 1815 | 1500 | 635 | 1626 | 155 | 120 | 1164 | 260 | Φ35 | 392 | 100JA1041Q
1000 | 900 | 0 ~14 | 400 | 30 | 100A104 | 250 | 6 | 100B102 | 1915 | 1500 | 635 | 1626 | 155 | 120 | 1264 | 260 | Φ35 | 409 | 100JA1042Q
1000 | 1000 | 0 ~20 | 400 | 30 | 100A104 | 250 | 6 | 100B102 | 2015 | 1500 | 635 | 1626 | 155 | 120 | 1364 | 260 | Φ35 | 425 | 100JA1043Q
1000 | 1100 | 0 ~20 | 400 | 30 | 100A104 | 250 | 6 | 100B102 | 2115 | 1500 | 635 | 1626 | 155 | 120 | 1464 | 260 | Φ35 | 441 | 100JA1044Q
1000 | 1200 | 0 ~20 | 400 | 30 | 100A104 | 250 | 6 | 100B102 | 2215 | 1500 | 635 | 1626 | 155 | 120 | 1564 | 260 | Φ35 | 457 | 100JA1045Q
1000 | 750 | 0 ~ 6 | 500 | 45 | 100A105 | 250 | 6 | 100B102 | 1815 | 1500 | 635 | 1626 | 155 | 120 | 1164 | 260 | Φ35 | 393 | 100JA1051Q
1000 | 850 | 0 ~14 | 500 | 45 | 100A105 | 250 | 6 | 100B102 | 1915 | 1500 | 635 | 1626 | 155 | 120 | 1264 | 260 | Φ35 | 409 | 100JA1052Q
1000 | 950 | 0 ~20 | 500 | 45 | 100A105 | 250 | 6 | 100B102 | 2015 | 1500 | 635 | 1626 | 155 | 120 | 1364 | 260 | Φ35 | 425 | 100JA1053Q
1000 | 1050 | 0 ~20 | 500 | 45 | 100A105 | 250 | 6 | 100B102 | 2115 | 1500 | 635 | 1626 | 155 | 120 | 1464 | 260 | Φ35 | 441 | 100JA1054Q
1000 | 1150 | 0 ~20 | 500 | 45 | 100A105 | 250 | 6 | 100B102 | 2215 | 1500 | 635 | 1626 | 155 | 120 | 1564 | 260 | Φ35 | 458 | 100JA1055Q
1000 | 750 | 0 ~ 6 | 500 | 75 | 100A205 | 250 | 6 | 100B102 | 1815 | 1500 | 650 | 1626 | 155 | 260 | 1164 | 260 | Φ35 | 397 | 100JA2051Q
1000 | 850 | 0 ~14 | 500 | 75 | 100A205 | 250 | 6 | 100B102 | 1915 | 1500 | 650 | 1626 | 155 | 260 | 1264 | 260 | Φ35 | 413 | 100JA2052Q
1000 | 950 | 0 ~20 | 500 | 75 | 100A205 | 250 | 6 | 100B102 | 2015 | 1500 | 650 | 1626 | 155 | 260 | 1364 | 260 | Φ35 | 429 | 100JA2053Q
1000 | 1050 | 0 ~20 | 500 | 75 | 100A205 | 250 | 6 | 100B102 | 2115 | 1500 | 650 | 1626 | 155 | 260 | 1464 | 260 | Φ35 | 445 | 100JA2054Q
1000 | 1150 | 0 ~20 | 500 | 75 | 100A205 | 250 | 6 | 100B102 | 2215 | 1500 | 650 | 1626 | 155 | 260 | 1564 | 260 | Φ35 | 461 | 100JA2055Q
1000 | 685 | 0 ~ 2 | 630 | 40 | 100A106 | 315 | 11 | 100B103 | 1815 | 1500 | 650 | 1626 | 155 | 120 | 1164 | 260 | Φ35 | 398 | 100JA1061Q
1000 | 785 | 0 ~10 | 630 | 40 | 100A106 | 315 | 11 | 100B103 | 1915 | 1500 | 650 | 1626 | 155 | 120 | 1264 | 260 | Φ35 | 416 | 100JA1062Q
1000 | 885 | 0 ~18 | 630 | 40 | 100A106 | 315 | 11 | 100B103 | 2015 | 1500 | 650 | 1626 | 155 | 120 | 1364 | 260 | Φ35 | 432 | 100JA1063Q
1000 | 985 | 0 ~20 | 630 | 40 | 100A106 | 315 | 11 | 100B103 | 2115 | 1500 | 650 | 1626 | 155 | 120 | 1464 | 260 | Φ35 | 448 | 100JA1064Q
1000 | 1085 | 0 ~20 | 630 | 40 | 100A106 | 315 | 11 | 100B103 | 2215 | 1500 | 650 | 1626 | 155 | 120 | 1564 | 260 | Φ35 | 465 | 100JA1065Q
1000 | 685 | 0 | 630 | 73 | 100A206 | 315 | 18 | 100B203 | 1815 | 1500 | 700 | 1626 | 175 | 120 | 1144 | 260 | Φ35 | 388 | 100JA2061Q
1000 | 785 | 0 ~ 8 | 630 | 73 | 100A206 | 315 | 18 | 100B203 | 1915 | 1500 | 700 | 1626 | 175 | 120 | 1244 | 260 | Φ35 | 423 | 100JA2062Q
1000 | 885 | 0 ~16 | 630 | 73 | 100A206 | 315 | 18 | 100B203 | 2015 | 1500 | 700 | 1626 | 175 | 120 | 1344 | 260 | Φ35 | 439 | 100JA2063Q
1000 | 985 | 0 ~20 | 630 | 73 | 100A206 | 315 | 18 | 100B203 | 2115 | 1500 | 700 | 1626 | 175 | 120 | 1444 | 260 | Φ35 | 455 | 100JA2064Q
1000 | 1085 | 0 ~20 | 630 | 73 | 100A206 | 315 | 18 | 100B203 | 2215 | 1500 | 700 | 1626 | 175 | 120 | 1544 | 260 | Φ35 | 471 | 100JA2065Q
1000 | 700 | 0 ~ 4 | 800 | 73 | 100A107 | 400 | 18 | 100B104 | 1915 | 1500 | 750 | 1626 | 175 | 120 | 1344 | 260 | Φ35 | 438 | 100JA1071Q
1000 | 800 | 0 ~12 | 800 | 73 | 100A107 | 400 | 18 | 100B104 | 2015 | 1500 | 750 | 1626 | 175 | 120 | 1444 | 260 | Φ35 | 454 | 100JA1072Q
1000 | 900 | 0 ~18 | 800 | 73 | 100A107 | 400 | 18 | 100B104 | 2115 | 1500 | 750 | 1626 | 175 | 120 | 1544 | 260 | Φ35 | 470 | 100JA1073Q
1000 | 1000 | 0 ~20 | 800 | 73 | 100A107 | 400 | 18 | 100B104 | 2215 | 1500 | 750 | 1626 | 175 | 120 | 1644 | 260 | Φ35 | 486 | 100JA1074Q
1000 | 1100 | 0 ~20 | 800 | 73 | 100A107 | 400 | 18 | 100B104 | 2315 | 1500 | 750 | 1626 | 175 | 120 | 1744 | 260 | Φ35 | 502 | 100JA1075Q
1000 | 700 | 0 ~ 6 | 1000 | 80 | 100A108 | 500 | 35 | 100B105 | 2015 | 1500 | 900 | 1700 | 175 | 160 | 1535 | 310 | Φ41 | 622 | 100JA1081Q
1000 | 800 | 0 ~12 | 1000 | 80 | 100A108 | 500 | 35 | 100B105 | 2115 | 1500 | 900 | 1700 | 175 | 160 | 1635 | 310 | Φ41 | 644 | 100JA1082Q
1000 | 900 | 0 ~18 | 1000 | 80 | 100A108 | 500 | 35 | 100B105 | 2215 | 1500 | 900 | 1700 | 175 | 160 | 1735 | 310 | Φ41 | 666 | 100JA1083Q
1000 | 1000 | 0 ~20 | 1000 | 80 | 100A108 | 500 | 35 | 100B105 | 2315 | 1500 | 900 | 1700 | 175 | 160 | 1835 | 310 | Φ41 | 689 | 100JA1084Q
1000 | 1100 | 0 ~20 | 1000 | 80 | 100A108 | 500 | 35 | 100B105 | 2415 | 1500 | 900 | 1700 | 175 | 160 | 1935 | 310 | Φ41 | 711 | 100JA1085Q
1200 | 750 | 0 ~ 2 | 500 | 60 | 120A105 | 250 | 6 | 120B102 | 1865 | 1750 | 650 | 1876 | 155 | 120 | 1164 | 260 | Φ35 | 414 | 120JA1051Q
1200 | 850 | 0 ~10 | 500 | 60 | 120A105 | 250 | 6 | 120B102 | 1965 | 1750 | 650 | 1876 | 155 | 120 | 1264 | 260 | Φ35 | 430 | 120JA1052Q
1200 | 950 | 0 ~16 | 500 | 60 | 120A105 | 250 | 6 | 120B102 | 2065 | 1750 | 650 | 1876 | 155 | 120 | 1364 | 260 | Φ35 | 446 | 120JA1053Q
1200 | 1050 | 0 ~20 | 500 | 60 | 120A105 | 250 | 6 | 120B102 | 2165 | 1750 | 650 | 1876 | 155 | 120 | 1464 | 260 | Φ35 | 463 | 120JA1054Q
1200 | 1150 | 0 ~20 | 500 | 60 | 120A105 | 250 | 6 | 120B102 | 2265 | 1750 | 650 | 1876 | 155 | 120 | 1564 | 260 | Φ35 | 479 | 120JA1055Q
1200 | 785 | 0 ~ 4 | 630 | 52 | 120A106 | 315 | 17 | 120B203 | 1965 | 1750 | 650 | 1910 | 170 | 150 | 1180 | 290 | Φ35 | 503 | 120JA1061Q
1200 | 885 | 0 ~12 | 630 | 52 | 120A106 | 315 | 17 | 120B203 | 2065 | 1750 | 650 | 1910 | 170 | 150 | 1280 | 290 | Φ35 | 522 | 120JA1062Q
1200 | 985 | 0 ~18 | 630 | 52 | 120A106 | 315 | 17 | 120B203 | 2165 | 1750 | 650 | 1910 | 170 | 150 | 1380 | 290 | Φ35 | 541 | 120JA1063Q
1200 | 1085 | 0 ~20 | 630 | 52 | 120A106 | 315 | 17 | 120B203 | 2265 | 1750 | 650 | 1910 | 170 | 150 | 1480 | 290 | Φ35 | 560 | 120JA1064Q
1200 | 785 | 0 ~ 2 | 630 | 85 | 120A206 | 315 | 17 | 120B203 | 1965 | 1750 | 700 | 1950 | 190 | 160 | 1235 | 310 | Φ41 | 609 | 120JA2061Q
1200 | 885 | 0 ~10 | 630 | 85 | 120A206 | 315 | 17 | 120B203 | 2065 | 1750 | 700 | 1950 | 190 | 160 | 1335 | 310 | Φ41 | 632 | 120JA2062Q
1200 | 985 | 0 ~16 | 630 | 85 | 120A206 | 315 | 17 | 120B203 | 2165 | 1750 | 700 | 1950 | 190 | 160 | 1435 | 310 | Φ41 | 654 | 120JA2063Q
1200 | 1085 | 0 ~20 | 630 | 85 | 120A206 | 315 | 17 | 120B203 | 2265 | 1750 | 700 | 1950 | 190 | 160 | 1535 | 310 | Φ41 | 677 | 120JA2064Q
1200 | 1185 | 0 ~20 | 630 | 85 | 120A206 | 315 | 17 | 120B203 | 2365 | 1750 | 700 | 1950 | 190 | 160 | 1635 | 310 | Φ41 | 699 | 120JA2065Q
1200 | 700 | 0 | 800 | 80 | 120A107 | 400 | 17 | 120B104 | 1965 | 1750 | 750 | 1910 | 170 | 150 | 1280 | 290 | Φ35 | 518 | 120JA1071Q
1200 | 800 | 0 ~ 8 | 800 | 80 | 120A107 | 400 | 17 | 120B104 | 2065 | 1750 | 750 | 1910 | 170 | 150 | 1380 | 290 | Φ35 | 539 | 120JA1072Q
1200 | 900 | 0 ~14 | 800 | 80 | 120A107 | 400 | 17 | 120B104 | 2165 | 1750 | 750 | 1910 | 170 | 150 | 1480 | 290 | Φ35 | 558 | 120JA1073Q
1200 | 1000 | 0 ~20 | 800 | 80 | 120A107 | 400 | 17 | 120B104 | 2265 | 1750 | 750 | 1910 | 170 | 150 | 1580 | 290 | Φ35 | 577 | 120JA1074Q
1200 | 1100 | 0 ~20 | 800 | 80 | 120A107 | 400 | 17 | 120B104 | 2365 | 1750 | 750 | 1910 | 170 | 150 | 1680 | 290 | Φ35 | 596 | 120JA1075Q
1200 | 700 | 0 ~ 2 | 1000 | 80 | 120A108 | 500 | 30 | 120B105 | 2115 | 1750 | 900 | 2000 | 175 | 180 | 1495 | 340 | Φ41 | 722 | 120JA1081Q
1200 | 800 | 0 ~ 8 | 1000 | 80 | 120A108 | 500 | 30 | 120B105 | 2215 | 1750 | 900 | 2000 | 175 | 180 | 1595 | 340 | Φ41 | 748 | 120JA1082Q
1200 | 900 | 0 ~14 | 1000 | 80 | 120A108 | 500 | 30 | 120B105 | 2315 | 1750 | 900 | 2000 | 175 | 180 | 1695 | 340 | Φ41 | 773 | 120JA1083Q
1200 | 1000 | 0 ~18 | 1000 | 80 | 120A108 | 500 | 30 | 120B105 | 2415 | 1750 | 900 | 2000 | 175 | 180 | 1795 | 340 | Φ41 | 798 | 120JA1084Q
1200 | 1100 | 0 ~20 | 1000 | 80 | 120A108 | 500 | 30 | 120B105 | 2515 | 1750 | 900 | 2000 | 175 | 180 | 1895 | 340 | Φ41 | 823 | 120JA1085Q
1400 | 800 | 0 ~ 2 | 800 | 100 | 140A107 | 400 | 25 | 140B204 | 2155 | 2050 | 750 | 2300 | 190 | 180 | 1335 | 340 | Φ41 | 714 | 140JA1071Q
1400 | 900 | 0 ~ 8 | 800 | 100 | 140A107 | 400 | 25 | 140B204 | 2255 | 2050 | 750 | 2300 | 190 | 180 | 1435 | 340 | Φ41 | 750 | 140JA1072Q
1400 | 1000 | 0 ~16 | 800 | 100 | 140A107 | 400 | 25 | 140B204 | 2355 | 2050 | 750 | 2300 | 190 | 180 | 1535 | 340 | Φ41 | 775 | 140JA1073Q
1400 | 1100 | 0 ~20 | 800 | 100 | 140A107 | 400 | 25 | 140B204 | 2455 | 2050 | 750 | 2300 | 190 | 180 | 1635 | 340 | Φ41 | 800 | 140JA1074Q
1400 | 1200 | 0 ~20 | 800 | 100 | 140A107 | 400 | 25 | 140B204 | 2555 | 2050 | 750 | 2300 | 190 | 180 | 1735 | 340 | Φ41 | 825 | 140JA1075Q
1400 | 800 | 0 ~ 4 | 1000 | 100 | 140A108 | 500 | 25 | 140B105 | 2255 | 2050 | 900 | 2300 | 190 | 180 | 1365 | 340 | Φ41 | 739 | 140JA1081Q
1400 | 900 | 0 ~10 | 1000 | 100 | 140A108 | 500 | 25 | 140B105 | 2355 | 2050 | 900 | 2300 | 190 | 180 | 1465 | 340 | Φ41 | 764 | 140JA1082Q
1400 | 1000 | 0 ~16 | 1000 | 100 | 140A108 | 500 | 25 | 140B105 | 2455 | 2050 | 900 | 2300 | 190 | 180 | 1565 | 340 | Φ41 | 789 | 140JA1083Q
1400 | 1100 | 0 ~20 | 1000 | 100 | 140A108 | 500 | 25 | 140B105 | 2555 | 2050 | 900 | 2300 | 190 | 180 | 1665 | 340 | Φ41 | 814 | 140JA1084Q
1400 | 1200 | 0 ~20 | 1000 | 100 | 140A108 | 500 | 25 | 140B105 | 2655 | 2050 | 900 | 2300 | 190 | 180 | 1765 | 340 | Φ41 | 838 | 140JA1085Q
注：表中重量为δ=0°时的重量，δ每增加1°,重量增加约0.5kg。
| 1、字体型号： | 微软雅黑8号
| 2、哪些地方易错: |  | 1、识别不了数学符号 |  | 2、符号易错 | 3、数字加字母易错 |  | 4、字母加角标易错
3、以此为模板
4、以此为参照改写输送机型号写法
Note on T24: Administrator: 40JA1041Q 改为50JA1041Q
Note on T29: Administrator: 40JA2041Q 改为50JA2041Q
Note on T131: Administrator: 100JA2954Q改为100JA2054Q

## 表9-2 H、Y尺寸表
表9-2 Ho、Y尺寸表
输送机代号 | 托辊直径D | Ho、Y | 8
|  |  | 0° | 2° | 4° | 6° | 8° | 10° | 12° | 14° | 16° | 18° | 20°
400 | 63.5 | Ho | 283 | 303 | 323 | 345 | 366 | 388 | 410 | 434 | 458 | 483 | 509
400 | 63.5 | Y | 1010 | 1051 | 1097 | 1147 | 1209 | 1265 | 1335 | 1414 | 1505 | 1609 | 1729
400 | 76 | Ho | 293 | 313 | 333 | 355 | 376 | 398 | 420 | 444 | 468 | 493 | 519
400 | 76 | Y | 1020 | 1062 | 1108 | 1159 | 1216 | 1279 | 1350 | 1431 | 1522 | 1628 | 1749
400 | 63.5 | Ho | 265 | 286 | 306 | 327 | 348 | 370 | 393 | 416 | 440 | 464 | 490
400 | 63.5 | Y | 1010 | 1050 | 1094 | 1142 | 1197 | 1258 | 1327 | 1404 | 1493 | 1595 | 1713
400 | 76 | Ho | 275 | 296 | 316 | 337 | 358 | 380 | 403 | 426 | 450 | 474 | 500
400 | 76 | Y | 1020 | 1060 | 1105 | 1155 | 1210 | 1272 | 1341 | 1420 | 1510 | 1614 | 1734
400 | 63.5 | Ho | 265 | 286 | 307 | 328 | 350 | 372 | 395 | 418 | 443 | 468 | 494
400 | 63.5 | Y | 1020 | 1060 | 1104 | 1154 | 1208 | 1270 | 1339 | 1417 | 1507 | 1610 | 1730
400 | 76 | Ho | 275 | 296 | 317 | 338 | 360 | 382 | 405 | 428 | 453 | 478 | 504
400 | 76 | Y | 1030 | 1071 | 1116 | 1166 | 1222 | 1284 | 1354 | 1434 | 1525 | 1629 | 1751
500 | 63.5 | Ho | 298 | 318 | 339 | 360 | 381 | 403 | 426 | 449 | 473 | 499 | 525
500 | 63.5 | Y | 925 | 964 | 1006 | 1053 | 1105 | 1163 | 1228 | 1301 | 1385 | 1481 | 1592
500 | 76 | Ho | 306 | 328 | 349 | 370 | 391 | 413 | 436 | 459 | 483 | 509 | 535
500 | 76 | Y | 935 | 974 | 1018 | 1065 | 1118 | 1177 | 1243 | 1318 | 1403 | 1500 | 1613
500 | 89 | Ho | 318 | 338 | 359 | 380 | 401 | 423 | 446 | 469 | 493 | 519 | 545
500 | 89 | Y | 945 | 984 | 1029 | 1078 | 1131 | 1191 | 1259 | 1334 | 1420 | 1519 | 1633
500 | 63.5 | Ho | 280 | 301 | 321 | 342 | 363 | 385 | 408 | 431 | 455 | 418 | 392
500 | 63.5 | Y | 925 | 962 | 1003 | 1049 | 1099 | 1155 | 1219 | 1291 | 1373 | 1467 | 1577
500 | 76 | H。 | 290 | 311 | 331 | 352 | 373 | 395 | 418 | 441 | 465 | 490 | 516
500 | 76 | Y | 935 | 973 | 1015 | 1061 | 1112 | 1170 | 1234 | 1307 | 1390 | 1486 | 1597
500 | 89 | Ho | 300 | 321 | 340 | 362 | 383 | 405 | 428 | 451 | 475 | 500 | 526
500 | 89 | Y | 945 | 984 | 1026 | 1073 | 1125 | 1184 | 1249 | 1323 | 1408 | 1505 | 1617
500 | 63.5 | Ho | 280 | 301 | 322 | 343 | 365 | 387 | 410 | 434 | 460 | 483 | 510
500 | 63.5 | Y | 935 | 972 | 1014 | 1060 | 1111 | 1168 | 1232 | 1305 | 1387 | 1483 | 1573
500 | 76 | Ho | 290 | 311 | 332 | 353 | 375 | 397 | 420 | 444 | 470 | 493 | 520
500 | 76 | Y | 945 | 983 | 1025 | 1072 | 1125 | 1184 | 1249 | 1321 | 1405 | 1502 | 1614
500 | 89 | Ho | 300 | 321 | 342 | 363 | 385 | 407 | 430 | 454 | 480 | 503 | 530
500 | 89 | Y | 950 | 993 | 1037 | 1084 | 1137 | 1196 | 1262 | 1337 | 1422 | 1521 | 1634
500 | 63.5 | H。 | 230 | 251 | 272 | 293 | 314 | 336 | 359 | 382 | 406 | 431 | 456
500 | 63.5 | Y | 935 | 971 | 1010 | 1055 | 1104 | 1159 | 1221 | 1292 | 1373 | 1467 | 1575
500 | 76 | Ho | 240 | 261 | 282 | 303 | 324 | 346 | 369 | 392 | 416 | 441 | 466
500 | 76 | Y | 945 | 981 | 1022 | 1067 | 1117 | 1173 | 1236 | 1308 | 1391 | 1486 | 1596
500 | 89 | Ho | 250 | 271 | 292 | 313 | 334 | 356 | 379 | 402 | 426 | 451 | 476
500 | 89 | Y | 955 | 992 | 1033 | 1079 | 1130 | 1187 | 1252 | 1324 | 1408 | 1504 | 1616
500 | 63.5 | Ho | 230 | 251 | 273 | 295 | 317 | 340 | 363 | 387 | 412 | 437 | 463
500 | 63.5 | Y | 955 | 992 | 1032 | 1077 | 1128 | 1186 | 1251 | 1324 | 1409 | 1506 | 1620
500 | 76 | Ho | 240 | 261 | 283 | 305 | 327 | 350 | 373 | 397 | 422 | 448 | 474
500 | 76 | Y | 965 | 1002 | 1043 | 1090 | 1142 | 1200 | 1266 | 1341 | 1426 | 1526 | 1641
500 | 89 | Ho | 250 | 271 | 293 | 315 | 337 | 360 | 383 | 408 | 432 | 458 | 485
500 | 89 | Y | 975 | 1012 | 1055 | 1102 | 1155 | 1215 | 1281 | 1357 | 1445 | 1546 | 1662
650 | 76 | Ho | 305 | 326 | 347 | 368 | 310 | 412 | 436 | 459 | 484 | 510 | 536
650 | 76 | Y | 950 | 989 | 1032 | 1079 | 1132 | 1191 | 1257 | 1331 | 1417 | 1514 | 1628
650 | 89 | Ho | 315 | 336 | 357 | 378 | 400 | 422 | 446 | 469 | 494 | 520 | 546
650 | 89 | Y | 960 | 1000 | 1043 | 1092 | 1145 | 1205 | 1272 | 1348 | 1434 | 1533 | 1648
650 | 108 | Ho | 345 | 366 | 387 | 408 | 430 | 452 | 476 | 499 | 524 | 550 | 576
650 | 108 | Y | 990 | 1032 | 1078 | 1128 | 1185 | 1247 | 1317 | 1396 | 1487 | 1590 | 1710
650 | 76 | Ho | 305 | 327 | 348 | 370 | 393 | 416 | 440 | 464 | 490 | 516 | 544
650 | 76 | Y | 945 | 984 | 1026 | 1074 | 1126 | 1184 | 1250 | 1325 | 1409 | 1507 | 1619
650 | 89 | Ho | 315 | 337 | 358 | 380 | 403 | 426 | 450 | 474 | 520 | 526 | 554
650 | 89 | Y | 955 | 994 | 1038 | 1086 | 1139 | 1209 | 1265 | 1341 | 1427 | 1525 | 1640
650 | 108 | Ho | 345 | 367 | 388 | 410 | 433 | 456 | 480 | 504 | 530 | 556 | 584
650 | 108 | Y | 985 | 1027 | 1072 | 1123 | 1179 | 1241 | 1311 | 1389 | 1479 | 1582 | 1701
650 | 76 | Ho | 255 | 276 | 298 | 320 | 342 | 365 | 389 | 413 | 438 | 464 | 490
650 | 76 | Y | 965 | 1002 | 1044 | 1091 | 1144 | 1203 | 1270 | 1345 | 1432 | 1532 | 1648
650 | 89 | Ho | 265 | 286 | 308 | 330 | 352 | 375 | 399 | 423 | 448 | 474 | 501
650 | 89 | Y | 975 | 1013 | 1056 | 1104 | 1157 | 1217 | 1285 | 1362 | 1450 | 1551 | 1670
650 | 108 | Ho | 295 | 317 | 338 | 360 | 382 | 405 | 429 | 454 | 479 | 505 | 533
650 | 108 | Y | 1005 | 1045 | 1090 | 1141 | 1197 | 1260 | 1331 | 1412 | 1504 | 1610 | 1734
650 | 76 | Ho | 255 | 277 | 298 | 320 | 342 | 365 | 388 | 413 | 438 | 464 | 490
650 | 76 | Y | 980 | 1018 | 1060 | 1108 | 1162 | 1222 | 1289 | 1366 | 1454 | 1555 | 1673
650 | 89 | Ho | 265 | 287 | 308 | 330 | 352 | 375 | 399 | 423 | 448 | 474 | 501
650 | 89 | Y | 990 | 1029 | 1072 | 1121 | 1175 | 1236 | 1304 | 1382 | 1472 | 1575 | 1695
650 | 108 | Ho | 295 | 317 | 338 | 360 | 382 | 405 | 430 | 454 | 479 | 505 | 533
650 | 108 | Y | 1020 | 1060 | 1106 | 1158 | 1215 | 1279 | 1351 | 1433 | 1526 | 1634 | 1759
650 | 76 | Ho | 223 | 248 | 273 | 298 | 323 | 350 | 377 | 404 | 433 | 462 | 492
650 | 76 | Y | 1040 | 1077 | 1121 | 1169 | 1222 | 1283 | 1351 | 1429 | 1519 | 1622 | 1743
650 | 89 | Ho | 233 | 258 | 283 | 308 | 333 | 360 | 387 | 415 | 443 | 472 | 503
650 | 89 | Y | 1050 | 1088 | 1132 | 1181 | 1236 | 1297 | 1367 | 1446 | 1537 | 1642 | 1764
650 | 108 | Ho | 263 | 288 | 313 | 338 | 364 | 390 | 418 | 445 | 474 | 504 | 534
650 | 108 | Y | 1080 | 1120 | 1167 | 1218 | 1275 | 1340 | 1413 | 1496 | 1591 | 1701 | 1829
650 | 76 | Ho | 223 | 248 | 273 | 298 | 323 | 350 | 377 | 404 | 433 | 462 | 492
650 | 76 | Y | 1090 | 1134 | 1180 | 1230 | 1287 | 1350 | 1423 | 1505 | 1599 | 1708 | 1835
650 | 89 | Ho | 233 | 258 | 283 | 308 | 333 | 360 | 387 | 415 | 443 | 472 | 503
650 | 89 | Y | 1100 | 1145 | 1191 | 1242 | 1300 | 1365 | 1438 | 1521 | 1617 | 1728 | 1856
650 | 108 | Ho | 263 | 288 | 313 | 338 | 364 | 390 | 417 | 445 | 474 | 504 | 535
650 | 108 | Y | 1130 | 1177 | 1226 | 1280 | 1340 | 1408 | 1484 | 1571 | 1671 | 1796 | 1921
800 | 89 | Ho | 370 | 390 | 411 | 431 | 455 | 478 | 502 | 526 | 551 | 577 | 605
800 | 89 | Y | 970 | 1010 | 1055 | 1104 | 1158 | 1219 | 1287 | 1361 | 1451 | 1552 | 1668
800 | 108 | Ho | 395 | 415 | 436 | 458 | 480 | 503 | 527 | 551 | 576 | 602 | 630
800 | 108 | Y | 995 | 1037 | 1084 | 1135 | 1191 | 1254 | 1325 | 1404 | 1495 | 1599 | 1719
800 | 133 | Ho | bar: 8 10°
800 | 133 | y | bar: 8 10°; 8 20°
800 | 89 | Ho | 370 | 391 | 412 | 434 | 456 | 479 | 503 | 527 | 553 | 579 | 607
800 | 89 | Y | 920 | 959 | 1001 | 1048 | 1100 | 1157 | 1222 | 1295 | 1359 | 1474 | 1585
800 | 108 | Ho | 395 | 416 | 437 | 459 | 481 | 504 | 528 | 552 | 578 | 604 | 632
800 | 108 | Y | 945 | 985 | 1030 | 1078 | 1132 | 1192 | 1260 | 1336 | 1422 | 1521 | 1636
800 | 133 | Ho | bar: 8 10°
800 | 133 | Y | bar: 8 10°; 8 20°
800 | 89 | Ho | 320 | 341 | 362 | 383 | 405 | 428 | 452 | 476 | 501 | 5237 | 553
800 | 89 | Y | 940 | 978 | 1019 | 1065 | 1116 | 1173 | 1237 | 1310 | 1393 | 1489 | 1600
800 | 108 | Ho | 345 | 366 | 387 | 408 | 430 | 453 | 477 | 501 | 526 | 552 | 578
800 | 108 | Y | 965 | 1004 | 1048 | 1096 | 1149 | 1208 | 1275 | 1351 | 1437 | 1536 | 1651
800 | 133 | Ho | 380 | 401 | 422 | 443 | 465 | 428 | 512 | 536 | 561 | 587 | 613
800 | 133 | y | 1000 | 1042 | 1088 | 1139 | 1195 | 1258 | 1328 | 1407 | 1498 | 1602 | 1722
800 | 89 | Ho | 320 | 341 | 363 | 385 | 407 | 431 | 455 | 479 | 505 | 531 | 559
800 | 89 | Y | 955 | 992 | 1035 | 1083 | 1135 | 1195 | 1262 | 1337 | 1424 | 1524 | 1641
800 | 108 | Ho | 345 | 366 | 388 | 410 | 433 | 456 | 480 | 505 | 531 | 558 | 586
800 | 108 | Y | 980 | 1019 | 1064 | 1113 | 1169 | 1230 | 1300 | 1379 | 1470 | 1574 | 1694
800 | 133 | Ho | 380 | 401 | 423 | 445 | 468 | 492 | 516 | 541 | 567 | 594 | 623
800 | 133 | Y | 1015 | 1057 | 1104 | 1157 | 1215 | 1280 | 1354 | 1437 | 1533 | 1642 | 1769
800 | 89 | Ho | 288 | 310 | 334 | 357 | 382 | 407 | 432 | 458 | 485 | 513 | 542
800 | 89 | y | 975 | 1010 | 1052 | 1098 | 1149 | 1206 | 1272 | 1346 | 1431 | 1529 | 1644
800 | 108 | Ho | 313 | 335 | 359 | 383 | 407 | 432 | 457 | 484 | 511 | 540 | 569
800 | 108 | Y | 1000 | 1038 | 1081 | 1128 | 1182 | 1242 | 1310 | 1388 | 1476 | 1578 | 1679
800 | 133 | Ho | 347 | 370 | 394 | 418 | 442 | 467 | 493 | 520 | 548 | 577 | 606
800 | 133 | Y | 1035 | 1075 | 1121 | 1172 | 1228 | 1292 | 1334 | 1446 | 1539 | 1647 | 1772
800 | 89 | Ho | 288 | 312 | 337 | 362 | 388 | 415 | 442 | 470 | 500 | 530 | 560
800 | 89 | Y | 1230 | 1280 | 1332 | 1390 | 1455 | 1510 | 1609 | 1703 | 1810 | 1934 | 2079
800 | 108 | Ho | 313 | 337 | 362 | 388 | 414 | 441 | 468 | 496 | 526 | 556 | 587
800 | 108 | Y | 1255 | 1307 | 1361 | 1421 | 1487 | 1563 | 1648 | 1744 | 1855 | 1983 | 2133
800 | 133 | Ho | 348 | 372 | 397 | 423 | 449 | 476 | 504 | 533 | 562 | 593 | 624
800 | 133 | Y | 1290 | 1345 | 1397 | 1464 | 1534 | 1613 | 1702 | 1803 | 1918 | 2052 | 2207
800 | 89 | Ho | 245 | 271 | 298 | 325 | 353 | 381 | 410 | 439 | 470 | 501 | 534
800 | 89 | Y | 1085 | 1122 | 1165 | 1212 | 1265 | 1325 | 1394 | 1472 | 1562 | 1666 | 1788
800 | 108 | Ho | 270 | 296 | 323 | 350 | 378 | 406 | 435 | 465 | 496 | 528 | 560
800 | 108 | Y | 1110 | 1150 | 1193 | 1243 | 1298 | 1361 | 1433 | 1514 | 1607 | 1715 | 1842
800 | 133 | Ho | 305 | 331 | 358 | 385 | 413 | 442 | 471 | 501 | 532 | 564 | 597
800 | 133 | Y | 1145 | 1186 | 1233 | 1286 | 1345 | 1411 | 1486 | 1572 | 1670 | 1784 | 1916
800 | 89 | Ho | 245 | 271 | 298 | 325 | 353 | 381 | 409 | 439 | 470 | 501 | 534
800 | 89 | Y | 1230 | 1277 | 1326 | 1380 | 1442 | 1510 | 1589 | 1678 | 1781 | 1900 | 2039
800 | 108 | Ho | 270 | 296 | 323 | 350 | 378 | 406 | 435 | 465 | 495 | 527 | 560
800 | 108 | Y | 1255 | 1304 | 1355 | 1411 | 1474 | 1546 | 1627 | 1720 | 1826 | 1949 | 2092
800 | 133 | Ho | 305 | 331 | 358 | 385 | 413 | 442 | 471 | 501 | 532 | 564 | 597
800 | 133 | Y | 1290 | 1342 | 1395 | 1454 | 1521 | 1596 | 1681 | 1778 | 1889 | 2017 | 2167
800 | 89 | Ho | 195 | 227 | 258 | 291 | 323 | 357 | 391 | 425 | 461 | 497 | 535
800 | 89 | Y | 1281 | 1323 | 1367 | 1424 | 1485 | 1554 | 1633 | 1723 | 1827 | 1948 | 2089
800 | 108 | Ho | 220 | 252 | 283 | 316 | 348 | 382 | 416 | 450 | 486 | 522 | 560
800 | 108 | Y | 1306 | 1350 | 1400 | 1455 | 1518 | 1589 | 1670 | 1809 | 1870 | 1994 | 2140
800 | 133 | Ho | 255 | 287 | 318 | 351 | 381 | 417 | 451 | 485 | 521 | 557 | 595
800 | 133 | Y | 1341 | 1388 | 1440 | 1498 | 1564 | 1639 | 1723 | 1820 | 1931 | 2060 | 2212
1000 | 108 | Ho | 411 | 433 | 457 | 480 | 505 | 530 | 556 | 583 | 612 | 641 | 672
1000 | 108 | Y | 1041 | 1087 | 1137 | 1192 | 1253 | 1321 | 1396 | 1481 | 1578 | 1689 | 1817
1000 | 133 | Ho | bar: 8 0° to 8 4°; 8 14°
1000 | 133 | Y | bar: 8 10°
1000 | 159 | Ho | bar: 8 10°
1000 | 159 | Y | bar: 8 10°
1000 | 108 | Ho | 411 | 433 | 456 | 480 | 504 | 529 | 555 | 582 | 610 | 638 | 668
1000 | 108 | Y | 1041 | 1085 | 1134 | 1187 | 1246 | 1312 | 1386 | 1469 | 1564 | 1673 | 1799
1000 | 133 | Ho | 436 | 458 | 481 | 505 | 529 | 554 | 580 | 607 | 635 | 663 | 693
1000 | 133 | Y | 1066 | 1112 | 1162 | 1208 | 1297 | 1347 | 1424 | 1509 | 1607 | 1720 | 1849
1000 | 159 | Ho | bar: 8 0° to 8 2°; 8 12°
1000 | 159 | Y | bar: 8 0° to 8 2°; 8 12°
1000 | 108 | Ho | 411 | 434 | 457 | 482 | 506 | 532 | 558 | 586 | 614 | 643 | 674
1000 | 108 | Y | 1056 | 1101 | 1150 | 1204 | 1264 | 1330 | 1405 | 1490 | 1586 | 1696 | 1824
1000 | 133 | Ho | 436 | 459 | 482 | 507 | 531 | 557 | 583 | 611 | 631 | 668 | 699
1000 | 133 | Y | 1081 | 1127 | 1178 | 1234 | 1297 | 1366 | 1443 | 1530 | 1629 | 1743 | 1875
1000 | 159 | Ho | bar: 8 0° to 8 20°
1000 | 159 | Y | bar: 8 0°; 8 10°; 8 20°
1000 | 108 | Ho | 378 | 401 | 425 | 449 | 473 | 499 | 525 | 552 | 580 | 609 | 639
1000 | 108 | Y | 1055 | 1098 | 1145 | 1198 | 1256 | 1322 | 1396 | 1481 | 1577 | 1688 | 1818
1000 | 133 | Ho | 403 | 426 | 450 | 474 | 499 | 524 | 551 | 578 | 606 | 635 | 666
1000 | 133 | Y | 1080 | 1124 | 1174 | 1229 | 1290 | 1358 | 1435 | 1522 | 1622 | 1737 | 1871
1000 | 159 | Ho | 448 | 471 | 495 | 519 | 544 | 570 | 597 | 624 | 653 | 683 | 714
1000 | 159 | Y | 1125 | 1173 | 1226 | 1284 | 1349 | 1422 | 1505 | 1597 | 1703 | 1826 | 1968
1000 | 108 | Ho | 378 | 403 | 428 | 454 | 480 | 507 | 535 | 564 | 594 | 625 | 657
1000 | 108 | Y | 1060 | 1098 | 1145 | 1198 | 1256 | 1322 | 1396 | 1481 | 1577 | 1688 | 1818
1000 | 133 | Ho | 403 | 428 | 453 | 479 | 506 | 533 | 561 | 590 | 620 | 652 | 684
1000 | 133 | Y | 1085 | 1124 | 1174 | 1229 | 1290 | 1358 | 1435 | 1522 | 1622 | 1737 | 1871
1000 | 159 | Ho | 448 | 473 | 498 | 524 | 551 | 579 | 607 | 637 | 667 | 699 | 732
1000 | 159 | Y | 1130 | 1173 | 1226 | 1284 | 1349 | 1422 | 1504 | 1597 | 1703 | 1825 | 1968
1000 | 108 | Ho | 336 | 362 | 389 | 417 | 445 | 473 | 503 | 533 | 565 | 597 | 631
1000 | 108 | Y | 1160 | 1198 | 1242 | 1300 | 1361 | 1429 | 1506 | 1593 | 1694 | 1809 | 1945
1000 | 133 | Ho | 361 | 387 | 414 | 442 | 470 | 499 | 528 | 559 | 591 | 623 | 657
1000 | 133 | Y | 1185 | 1225 | 1276 | 1331 | 1394 | 1465 | 1544 | 1635 | 1739 | 1858 | 1998
1000 | 159 | Ho | 406 | 432 | 459 | 487 | 515 | 544 | 574 | 605 | 637 | 671 | 705
1000 | 159 | Y | 1230 | 1273 | 1327 | 1387 | 1454 | 1529 | 1613 | 1710 | 1820 | 1947 | 2095
1000 | 108 | Ho | 286 | 318 | 350 | 382 | 415 | 449 | 484 | 519 | 556 | 593 | 632
1000 | 108 | Y | 1336 | 1381 | 1433 | 1492 | 1557 | 1631 | 1715 | 1811 | 1921 | 2049 | 2199
1000 | 133 | Ho | 311 | 343 | 375 | 407 | 441 | 475 | 509 | 545 | 581 | 619 | 659
1000 | 133 | y | 1361 | 1408 | 1462 | 1522 | 1590 | 1667 | 1754 | 1853 | 1966 | 2098 | 2252
1000 | 159 | Ho | 356 | 388 | 420 | 453 | 486 | 520 | 555 | 591 | 628 | 667 | 706
1000 | 159 | Y | 1406 | 1456 | 1514 | 1578 | 1650 | 1731 | 1823 | 1927 | 2048 | 2186 | 2349
1200 | 108 | Ho | 456 | 479 | 503 | 527 | 552 | 578 | 604 | 632 | 661 | 691 | 722
1200 | 108 | Y | 1091 | 1138 | 1190 | 1247 | 1310 | 1380 | 1458 | 1547 | 1647 | 1762 | 1895
1200 | 133 | Ho | bar: 8 10°
1200 | 133 | Y | bar: 8 10°; 8 20°
1200 | 159 | Ho | bar: 8 0° to 8 2°; 8 12°
1200 | 159 | Y | bar: 8 0°; 8 12°
1200 | 108 | Ho | 424 | 446 | 470 | 494 | 519 | 545 | 571 | 599 | 627 | 656 | 687
1200 | 108 | Y | 1083 | 1125 | 1174 | 1230 | 1291 | 1360 | 1437 | 1525 | 1625 | 1741 | 1876
1200 | 133 | Ho | 449 | 471 | 495 | 519 | 544 | 570 | 597 | 624 | 653 | 683 | 714
1200 | 133 | Y | 1108 | 1151 | 1203 | 1260 | 1324 | 1395 | 1476 | 1567 | 1670 | 1790 | 1929
1200 | 159 | Ho | 479 | 502 | 525 | 549 | 575 | 600 | 627 | 655 | 684 | 714 | 746
1200 | 159 | Y | 1138 | 1184 | 1238 | 1297 | 1364 | 1438 | 1522 | 1617 | 1725 | 1849 | 1994
1200 | 108 | Ho | 424 | 448 | 473 | 499 | 526 | 553 | 582 | 611 | 641 | 673 | 705
1200 | 108 | Y | 1185 | 1234 | 1288 | 1347 | 1414 | 1489 | 1573 | 1669 | 1779 | 1905 | 2051
1200 | 133 | Ho | 449 | 473 | 499 | 524 | 551 | 579 | 607 | 637 | 667 | 699 | 732
1200 | 133 | Y | 1210 | 1260 | 1316 | 1378 | 1447 | 1525 | 1612 | 1711 | 1824 | 1954 | 2105
1200 | 159 | Ho | 479 | 503 | 529 | 555 | 582 | 609 | 638 | 668 | 699 | 731 | 764
1200 | 159 | Y | 1240 | 1292 | 1351 | 1415 | 1487 | 1568 | 1658 | 1761 | 1878 | 2013 | 2169
1200 | 108 | Ho | 381 | 407 | 434 | 462 | 490 | 519 | 549 | 580 | 611 | 644 | 678
1200 | 108 | Y | 1183 | 1225 | 1276 | 1332 | 1395 | 1466 | 1546 | 1638 | 1742 | 1862 | 2003
1200 | 133 | Ho | 406 | 432 | 459 | 487 | 515 | 545 | 574 | 605 | 637 | 671 | 705
1200 | 133 | Y | 1208 | 1252 | 1305 | 1363 | 1429 | 1502 | 1585 | 1629 | 1787 | 1911 | 2057
1200 | 159 | Ho | 436 | 462 | 490 | 517 | 546 | 575 | 605 | 636 | 669 | 702 | 737
1200 | 159 | Y | 1238 | 1284 | 1339 | 1400 | 1469 | 1545 | 1631 | 1729 | 1841 | 1970 | 2121
1200 | 108 | Ho | 331 | 363 | 395 | 427 | 461 | 495 | 530 | 565 | 602 | 640 | 680
1200 | 108 | Y | 1370 | 1419 | 1473 | 1535 | 1604 | 1681 | 1769 | 1869 | 1984 | 2118 | 2274
1200 | 133 | Ho | 356 | 388 | 420 | 453 | 486 | 520 | 555 | 591 | 628 | 667 | 706
1200 | 133 | Y | 1395 | 1446 | 1502 | 1566 | 1637 | 1717 | 1807 | 1911 | 2030 | 2167 | 2327
1200 | 159 | Ho | 386 | 418 | 450 | 483 | 516 | 551 | 586 | 622 | 660 | 698 | 738
1200 | 159 | Y | 1425 | 1478 | 1537 | 1603 | 1676 | 1760 | 1854 | 1961 | 2084 | 2226 | 2392
1400 | 108 | Ho | 420 | 446 | 473 | 501 | 530 | 559 | 589 | 620 | 652 | 685 | 720
1400 | 108 | Y | 1255 | 1303 | 1358 | 1419 | 1487 | 1563 | 1650 | 1748 | 1860 | 1989 | 2140
1400 | 133 | Ho | 450 | 476 | 504 | 531 | 560 | 589 | 619 | 651 | 683 | 717 | 752
1400 | 133 | Y | 1285 | 1335 | 1392 | 1456 | 1527 | 1606 | 1696 | 1797 | 1914 | 2048 | 2205
1400 | 159 | Ho | 480 | 506 | 534 | 561 | 590 | 620 | 650 | 682 | 714 | 748 | 784
1400 | 159 | Y | 1315 | 1367 | 1427 | 1493 | 1566 | 1649 | 1742 | 1847 | 1968 | 2107 | 2269
1400 | 108 | Ho | 370 | 402 | 434 | 467 | 500 | 534 | 570 | 606 | 643 | 681 | 721
1400 | 108 | Y | 1185 | 1227 | 1275 | 1329 | 1389 | 1457 | 1534 | 1622 | 1723 | 1840 | 1976
1400 | 133 | Ho | 400 | 432 | 464 | 497 | 531 | 565 | 600 | 637 | 674 | 713 | 753
1400 | 133 | Y | 1215 | 1259 | 1310 | 1366 | 1429 | 1500 | 1581 | 1672 | 1777 | 1899 | 2040
1400 | 159 | Ho | 430 | 462 | 494 | 527 | 561 | 595 | 631 | 668 | 705 | 745 | 785
1400 | 159 | Y | 1245 | 1291 | 1344 | 1403 | 1469 | 1543 | 1627 | 1722 | 1831 | 1958 | 2105

## 表9-3 传动滚筒围包角值表
表9-3 传动滚筒围包角值表ψ值表
输送机代号 | 托辊直径D /mm | 8
|  | 0° | 2° | 4° | 6° | 8° | 10° | 12° | 14° | 16° | 18° | 20°
400 | 63.5 | 177.5 | 177.5 | 177.6 | 177.6 | 177.6 | 177.7 | 177.8 | 177. 8 | 177. 8 | 177.9 | 177.9
400 | 76 | 176.5 | 176.6 | 176.6 | 176.6 | 176.7 | 176.8 | 176.9 | 177 | 177 | 177.1 | 177.2
400 | 63.5 | 186.2 | 186 | 185.9 | 185.8 | 185.7 | 185.6 | 185.4 | 185.3 | 185.2 | 185.1 | 184.9
400 | 76 | 185.1 | 185 | 184.9 | 184.8 | 184.7 | 184.6 | 184.5 | 184.4 | 184.3 | 184.2 | 184.1
400 | 63.5 | 186.1 | 185.9 | 185.8 | 185.7 | 185.6 | 185.5 | 185.3 | 185.2 | 185.1 | 185 | 184.8
400 | 76 | 185.1 | 184.9 | 184.8 | 184.7 | 184.6 | 184.5 | 184.4 | 184.4 | 184.2 | 184.12 | 184
500 | 63.5 | 176 | 176.1 | 176.1 | 176.2 | 176.3 | 176.4 | 176.5 | 176.6 | 176.7 | 176.7 | 176.8
500 | 76 | 175 | 175.1 | 175.2 | 175.3 | 175.4 | 175.5 | 175.6 | 175.8 | 175.9 | 175.9 | 176
500 | 89 | 174.1 | 174.2 | 174.3 | 174.4 | 174.5 | 174.7 | 174.8 | 175 | 175.1 | 175.2 | 175.3
500 | 63.5 | 184.6 | 184.5 | 184.4 | 184.3 | 184.3 | 184.2 | 184.1 | 184 | 183.9 | 183.8 | 183.7
500 | 76 | 183.6 | 183.4 | 183.4 | 183.3 | 183.3 | 183.2 | 183.1 | 183.1 | 183 | 182.9 | 182.8
500 | 89 | 182.5 | 182.4 | 182.4 | 182.3 | 182.3 | 182.3 | 182.2 | 182.2 | 182.2 | 182.1 | 182.1
500 | 63.5 | 184.5 | 184.4 | 184. 3 | 184.2 | 184.1 | 184.1 | 184 | 183.9 | 183.8 | 183.7 | 183.6
500 | 76 | 183.5 | 183.4 | 183.3 | 183.3 | 183.2 | 183.1 | 183.1 | 183 | 182.9 | 182.9 | 182.8
500 | 89 | 182.5 | 182.4 | 182.3 | 182.3 | 182.2 | 182.2 | 182.2 | 182.1 | 182.1 | 182.1 | 182
500 | 63.5 | 195.3 | 195 | 194.7 | 194.4 | 194.2 | 193.9 | 193.6 | 193.3 | 193 | 192.7 | 192.4
500 | 76 | 194.2 | 193.9 | 193.6 | 193.4 | 193.2 | 192.9 | 192.6 | 192.3 | 192 | 191.7 | 191.5
500 | 89 | 193.1 | 192.8 | 192.6 | 192.3 | 192.1 | 191.9 | 191.6 | 191.4 | 191.1 | 190.8 | 190.6
500 | 63.5 | 194.7 | 194.5 | 194.2 | 193.9 | 193.7 | 193.5 | 193.2 | 192.9 | 192.7 | 192.5 | 192.2
500 | 76 | 193.6 | 193.4 | 193.2 | 192.9 | 192.7 | 192.5 | 192.2 | 191.9 | 191.7 | 191.5 | 191.2
500 | 89 | 192.6 | 192.4 | 192.2 | 191.9 | 191.7 | 191.5 | 191.2 | 190.9 | 190.7 | 190.5 | 190.2
650 | 76 | 182 | 181.9 | 181.9 | 181.9 | 181.8 | 181.8 | 181.8 | 181.7 | 181.6 | 181.6 | 181.6
650 | 89 | 181 | 180.9 | 180.9 | 180.9 | 180.9 | 180.9 | 180.9 | 180.9 | 180.8 | 180.8 | 180.8
650 | 108 | 178 | 178 | 178.1 | 178.2 | 178.2 | 178.3 | 178.4 | 178.4 | 178.5 | 178.5 | 178.6
650 | 76 | 181.9 | 181.8 | 181.8 | 181.8 | 181.7 | 181.7 | 181.7 | 181.7 | 181.6 | 181.6 | 181.5
650 | 89 | 181 | 180.9 | 180.9 | 180.9 | 180.8 | 180.8 | 180.8 | 180.8 | 180.8 | 180.8 | 180.7
650 | 108 | 178.1 | 178.1 | 178.2 | 178.2 | 178.2 | 178.3 | 178.4 | 178.5 | 178.5 | 178.6 | 178.6
650 | 76 | 192 | 191.8 | 191.6 | 191.4 | 191.2 | 190.9 | 190.7 | 190.5 | 190.2 | 189.9 | 189.7
650 | 89 | 191 | 190.8 | 190.6 | 190.4 | 190.2 | 190 | 189.8 | 189.6 | 189.3 | 189.1 | 188.9
650 | 108 | 188 | 187.8 | 187.6 | 187.4 | 187.3 | 187.2 | 187 | 186.8 | 186.6 | 186.5 | 186.3
650 | 76 | 192 | 191.8 | 191.6 | 191.4 | 191.2 | 190.9 | 190.7 | 190.5 | 190.2 | 189.9 | 189.7
650 | 89 | 191 | 190.8 | 190.6 | 190.4 | 190.2 | 190 | 189.8 | 189.6 | 189.3 | 189.1 | 188.9
650 | 108 | 188 | 187.8 | 187.6 | 187.4 | 187.3 | 187.2 | 187 | 186.8 | 186.6 | 186.5 | 186.3
650 | 76 | 202.4 | 202 | 201.7 | 201.4 | 201 | 200.6 | 200.2 | 199.8 | 199.3 | 198.8 | 198.4
650 | 89 | 201.4 | 201.1 | 200.8 | 200.4 | 200 | 199.6 | 199.3 | 198.8 | 198.4 | 198 | 197.6
650 | 108 | 198.6 | 198.3 | 198 | 197.6 | 197.3 | 196.9 | 196.6 | 196.2 | 195.8 | 195.4 | 195
650 | 76 | 202.4 | 202 | 201.7 | 201.4 | 201 | 200.6 | 200.2 | 199.8 | 199.3 | 198.8 | 198.4
650 | 89 | 201.4 | 201.1 | 200.8 | 200.4 | 200 | 199.6 | 199.3 | 198.8 | 198.4 | 198 | 197.6
650 | 108 | 198.6 | 198.3 | 198 | 197.6 | 197.3 | 196.9 | 196.6 | 196.2 | 195.8 | 195.4 | 195
800 | 89 | 175.7 | 175.8 | 175.9 | 175.9 | 176 | 176.1 | 176.2 | 176.3 | 176.4 | 176.5 | 176.6
800 | 108 | 173.3 | 173.5 | 173.7 | 173.8 | 174 | 174.1 | 174.2 | 174.4 | 174.6 | 174.8 | 174.9
800 | 133 | bar: 8 10°
800 | 89 | 175.7 | 175.8 | 175.9 | 175.9 | 176 | 176.1 | 176.2 | 176.3 | 176.4 | 176.5 | 176.6
800 | 108 | 173.4 | 173.5 | 173.7 | 173.8 | 174 | 174.1 | 174.3 | 174.5 | 174.6 | 174.8 | 175
800 | 133 | bar: 8 10°
800 | 89 | 185.5 | 185.4 | 185.3 | 185.2 | 185.1 | 185 | 184.8 | 184.7 | 184.6 | 183.5 | 183.4
800 | 108 | 183 | 182.9 | 182.8 | 182.8 | 182.8 | 182.7 | 182.6 | 182.56 | 182.5 | 182.5 | 182.5
800 | 133 | 179.5 | 179.5 | 179.5 | 179.6 | 179.6 | 179.7 | 179.7 | 179.7 | 179.8 | 179.8 | 179.8
800 | 89 | 185.4 | 185.3 | 185.2 | 185. 1 | 185 | 184.9 | 184.7 | 184.6 | 184.5 | 184.4 | 184.3
800 | 108 | 183 | 182.9 | 182.8 | 182.7 | 182.6 | 182.6 | 182.5 | 182.5 | 182.4 | 182.4 | 182.3
800 | 133 | 180 | 180 | 180 | 180 | 180 | 180 | 180 | 180 | 180 | 180 | 180
800 | 89 | 197.8 | 197.5 | 197.2 | 196.8 | 196.4 | 196 | 195.6 | 195.3 | 194.9 | 194.5 | 194.1
800 | 108 | 195.2 | 194.9 | 194.6 | 194.3 | 194 | 193.7 | 193.3 | 192.9 | 192.6 | 192.3 | 192
800 | 133 | 191.8 | 191.5 | 191.2 | 190.9 | 190.7 | 190.5 | 190.2 | 189.9 | 189.6 | 189.3 | 189
800 | 89 | 196.3 | 196 | 195.7 | 195.5 | 195.2 | 194.9 | 194.5 | 194.2 | 193.8 | 193.5 | 193.1
800 | 108 | 194 | 193.8 | 193.5 | 193.2 | 192.9 | 192.6 | 192.3 | 192.1 | 191.8 | 191.5 | 191.2
800 | 133 | 190.8 | 190.6 | 190.4 | 190.2 | 189.9 | 189.6 | 189.4 | 189.2 | 189 | 188.8 | 188.5
800 | 89 | 211.4 | 210.9 | 210.4 | 209.8 | 209.2 | 208.6 | 208 | 207.3 | 206.6 | 205.9 | 205.2
800 | 108 | 209 | 208.5 | 208 | 207.5 | 207 | 206.4 | 205.7 | 205.1 | 204.4 | 203.8 | 203.1
800 | 133 | 205.7 | 205.2 | 204.7 | 204.2 | 203.6 | 203.1 | 202.5 | 202 | 201.4 | 200.8 | 200.2
800 | 89 | 211.4 | 210.9 | 210.4 | 209.8 | 209.2 | 208.6 | 208 | 207.3 | 206.6 | 205.9 | 205.2
800 | 108 | 209 | 208.5 | 208 | 207.5 | 207 | 206.4 | 205.7 | 205.1 | 204.4 | 203.8 | 203.1
800 | 133 | 205.7 | 205.2 | 204.7 | 204.2 | 203.6 | 203.1 | 202.5 | 202 | 201.4 | 200.8 | 200.2
800 | 89 | 222.3 | 221.7 | 221.2 | 220.5 | 219.8 | 219.1 | 218.4 | 217.6 | 216.8 | 215.9 | 215
800 | 108 | 220.3 | 219.7 | 219.2 | 218.5 | 217.8 | 217.1 | 216.3 | 215.6 | 214.8 | 214 | 213.2
800 | 133 | 217.5 | 216.9 | 216.3 | 215.6 | 215 | 214.3 | 213.5 | 212.8 | 212.1 | 211.4 | 210.6
1000 | 108 | 172.5 | 1 | 172.7 | 172.8 | 173 | 173. 1 | 173.4 | 173.6 | 173.7 | 173.8 | 174
1000 | 133 | bar: 8 10°
1000 | 108 | 176. 8 | 176.9 | 177 | 177 | 177.1 | 177.2 | 177.3 | 177.3 | 177.4 | 177.5 | 177.6
1000 | 133 | 174.7 | 174.8 | 174.9 | 175 | 175.2 | 175.3 | 175.4 | 175.6 | 175.7 | 175.9 | 176
1000 | 108 | 176.9 | 176.9 | 177 | 177 | 177.2 | 177.2 | 177.3 | 177.3 | 177.4 | 177.5 | 177.6
1000 | 133 | 174.8 | 174.9 | 175 | 175.1 | 175.3 | 175.4 | 175.5 | 175.6 | 175.8 | 175.9 | 176.1
1000 | 108 | 188.7 | 188.5 | 188.3 | 188.1 | 187.9 | 187.7 | 187.5 | 187.3 | 187.1 | 186.9 | 186.7
1000 | 133 | 186.3 | 186.2 | 186 | 185.9 | 185.7 | 185.6 | 185.4 | 185.3 | 185.1 | 185 | 184.8
1000 | 159 | 182.2 | 182.1 | 182 | 182 | 181.9 | 181.9 | 181.8 | 181.8 | 181.7 | 181.7 | 181.6
1000 | 108 | 188 | 187.9 | 187.7 | 187.5 | 187.3 | 187.2 | 187 | 186.8 | 186.6 | 186.4 | 186.2
1000 | 133 | 185.8 | 185.7 | 185.6 | 185.5 | 185.3 | 185.2 | 185.1 | 185 | 184.8 | 184.7 | 184.5
1000 | 159 | 182 | 182 | 181.9 | 181.9 | 181.8 | 181.8 | 181.7 | 181.7 | 181.6 | 181.6 | 181.5
1000 | 108 | 202.8 | 202.3 | 201.8 | 201.3 | 200.8 | 200.2 | 199.6 | 198.2 | 198.7 | 198.2 | 197.7
1000 | 133 | 200.4 | 200 | 199.5 | 199 | 198.6 | 198.1 | 197.7 | 197.2 | 196.7 | 196.2 | 195.8
1000 | 159 | 196.3 | 195.9 | 195.5 | 195.1 | 194.8 | 194.4 | 194 | 193.6 | 193.2 | 192.8 | 192.4
1000 | 108 | 215 | 214.4 | 213.7 | 213 | 212.4 | 211.7 | 211 | 210.3 | 209.5 | 208.7 | 208
1000 | 133 | 212.9 | 212.3 | 211.7 | 211 | 210.4 | 209.7 | 209 | 208.3 | 207.6 | 206.8 | 206
1000 | 159 | 209.2 | 208.6 | 208 | 207.4 | 206.8 | 206.1 | 205.5 | 204.9 | 204.2 | 203.5 | 202.8
1200 | 108 | 173.1 | 173.3 | 173.4 | 173.6 | 173.7 | 173.9 | 174.1 | 174.2 | 174.4 | 174.5 | 174.7
1200 | 133 | bar: 8 10°
1200 | 108 | 184.7 | 184.5 | 184.3 | 184.1 | 184 | 183.9 | 183.8 | 183.7 | 183.6 | 183.5 | 183.4
1200 | 133 | 182.2 | 182.1 | 182 | 182 | 181.9 | 181.8 | 181.8 | 181.8 | 181.7 | 181.7 | 181.6
1200 | 159 | 180 | 180 | 180 | 180 | 180 | 180 | 180 | 180 | 180 | 180 | 180
1200 | 108 | 184.1 | 184 | 183.9 | 183.8 | 183.7 | 183.6 | 183.5 | 183.4 | 183.3 | 183.3 | 183.2
1200 | 133 | 182 | 182 | 181.9 | 181.9 | 181.8 | 181.8 | 181.7 | 181.7 | 181.6 | 181.5 | 181.5
1200 | 159 | 180 | 180 | 180 | 180 | 180 | 180 | 180 | 180 | 180 | 180 | 180
1200 | 108 | 198.6 | 198.2 | 197.8 | 197.3 | 196.9 | 196.5 | 196 | 195.6 | 195.2 | 194.7 | 194.3
1200 | 133 | 196.3 | 195.9 | 195.6 | 195.2 | 194.8 | 194.4 | 194 | 193.5 | 193 | 192.6 | 192.2
1200 | 159 | 193.6 | 193.3 | 193 | 192.6 | 192.3 | 192 | 191.6 | 191.3 | 191 | 190.6 | 190.2
1200 | 108 | 211.3 | 210.7 | 210.1 | 209.4 | 208.7 | 208 | 207.4 | 206.7 | 206 | 205.3 | 204.6
1200 | 133 | 209.2 | 208.6 | 208 | 207.4 | 206.8 | 206.2 | 205.5 | 204.8 | 204.1 | 203.5 | 202.8
1200 | 159 | 206.8 | 206.2 | 205.6 | 205 | 204.4 | 203.8 | 203.2 | 202.6 | 202 | 201.4 | 200.8
1400 | 108 | 195 | 194.7 | 194.4 | 194 | 193.6 | 193.2 | 192.9 | 192.5 | 192.1 | 191.8 | 191.4
1400 | 133 | 192.4 | 192.1 | 191.7 | 191.4 | 191.1 | 190.8 | 190.5 | 190.2 | 189.9 | 189.6 | 189.3
1400 | 159 | 189.8 | 189.6 | 189.3 | 189 | 188.8 | 188.5 | 188.2 | 188 | 187.8 | 187.6 | 187.4
1400 | 108 | 208.1 | 207.5 | 206.9 | 206.3 | 205.6 | 205 | 204.4 | 203.8 | 203.1 | 202.5 | 201.9
1400 | 133 | 205.6 | 205 | 204.5 | 204 | 203.4 | 202.8 | 202.2 | 201.6 | 201 | 200.4 | 199.8
1400 | 159 | 203.2 | 202.6 | 202.1 | 201.6 | 201 | 200.5 | 200 | 199.5 | 199 | 198.4 | 197.9
Note on M44: Administrator: 1749改为174.9
Note on L51: Administrator: 1879.8改为179.8
Note on E70: Administrator: 72.7改为172.7

## 表9-4 配套滚筒、主要尺寸、重量及支架图号
表9-4 配套滚筒、主要尺寸、重量及支架图号
输送机代号 | 中心高H/ mm | 适应倾角 δ/（°） | 传动滚筒 |  |  | 改向滚筒（增面轮） |  |  | 主要尺寸/mm | [7 empty] | 重量 /kg | 图号
|  |  | D / mm | 许用 合力 /kN | 图号 | D1/ mm | 许用 合力 /kN | 图号 | H1 | A | u | S | K | L1 | L2 | n-d
800 | 785 | 0 ~6 | 630 | 100 | 80A306 | 315 | 20 | 80B203 | 1900 | 1300 | 0 | 100 | 285 | 415 | 627 | 12-φ28 | 553 | 80JA3061
800 | 885 | 0 ~14 | 630 | 100 | 80A306 | 315 | 20 | 80B203 | 2000 | 1300 | 0 | 100 | 285 | 415 | 685 | 12-φ28 | 583 | 80JA3062
800 | 985 | 0~18 | 630 | 100 | 80A306 | 315 | 20 | 80B203 | 2100 | 1300 | 0 | 100 | 285 | 415 | 742 | 12-φ28 | 611 | 80JA3063
800 | 1085 | 0~18 | 630 | 100 | 80A306 | 315 | 20 | 80B203 | 2200 | 1300 | 0 | 100 | 285 | 415 | 800 | 12-φ28 | 641 | 80JA3064
800 | 1185 | 0~18 | 630 | 100 | 80A306 | 315 | 20 | 80B203 | 2300 | 1300 | 0 | 100 | 285 | 415 | 858 | 12-φ28 | 670 | 80JA3065
800 | 800 | 0 ~10 | 800 | 110 | 80A307 | 400 | 29 | 80B204 | 2000 | 1300 | 0 | 100 | 284 | 516 | 669 | 12-φ28 | 597 | 80JA3071
800 | 900 | 0 ~18 | 800 | 110 | 80A307 | 400 | 29 | 80B204 | 2100 | 1300 | 0 | 100 | 284 | 516 | 727 | 12-φ28 | 626 | 80JA3072
800 | 1000 | 0 ~18 | 800 | 110 | 80A307 | 400 | 29 | 80B204 | 2200 | 1300 | 0 | 100 | 284 | 516 | 785 | 12-φ28 | 656 | 80JA3073
800 | 1100 | 0 ~18 | 800 | 110 | 80A307 | 400 | 29 | 80B204 | 2300 | 1300 | 0 | 100 | 284 | 516 | 842 | 12-φ28 | 686 | 80JA3074
800 | 1200 | 0 ~18 | 800 | 110 | 80A307 | 400 | 29 | 80B204 | 2400 | 1300 | 0 | 100 | 284 | 516 | 900 | 12-φ28 | 716 | 80JA3075
800 | 800 | 0 ~2 | 800 | 160 | 80A407 | 400 | 45 | 80B304 | 2000 | 1400 | 0 | 150 | 339 | 481 | 679 | 12-φ28 | 726 | 80JA4071
800 | 900 | 0~10 | 800 | 160 | 80A407 | 400 | 45 | 80B304 | 2100 | 1400 | 0 | 150 | 339 | 481 | 736 | 12-φ28 | 760 | 80JA4072
800 | 1000 | 0~16 | 800 | 160 | 80A407 | 400 | 45 | 80B304 | 2200 | 1400 | 0 | 150 | 339 | 481 | 795 | 12-φ28 | 793 | 80JA4073
800 | 1100 | 0~18 | 800 | 160 | 80A407 | 400 | 45 | 80B304 | 2300 | 1400 | 0 | 150 | 339 | 481 | 852 | 12-φ28 | 825 | 80JA4074
800 | 1200 | 0~18 | 800 | 160 | 80A407 | 400 | 45 | 80B304 | 2400 | 1400 | 0 | 150 | 339 | 481 | 910 | 12-φ28 | 859 | 80JA4075
800 | 1000 | 0 ~ 18 | 1000 | 120 | 80A208 | 500 | 40 | 80B105 | 2300 | 1300 | 0 | 100 | 285 | 515 | 793 | 12-φ28 | 688 | 80JA2081
800 | 1100 | 0~18 | 1000 | 120 | 80A208 | 500 | 40 | 80B105 | 2400 | 1300 | 0 | 100 | 285 | 515 | 851 | 12-φ28 | 721 | 80JA2082
800 | 1200 | 0 ~18 | 1000 | 120 | 80A208 | 500 | 40 | 80B105 | 2500 | 1300 | 0 | 100 | 285 | 515 | 908 | 12-φ28 | 754 | 80JA2083
800 | 1000 | 0 ~16 | 1000 | 190 | 80A308 | 500 | 56 | 80B205 | 2300 | 1400 | 0 | 150 | 342 | 558 | 878 | 12-φ28 | 906 | 80JA3081
800 | 1100 | 0~18 | 1000 | 190 | 80A308 | 500 | 56 | 80B205 | 2400 | 1400 | 0 | 150 | 342 | 558 | 935 | 12-φ28 | 945 | 80JA3082
800 | 1200 | 0~18 | 1000 | 190 | 80A308 | 500 | 56 | 80B205 | 2500 | 1400 | 0 | 150 | 342 | 558 | 993 | 12-φ28 | 984 | 80JA3083
800 | 1000 | 0~16 | 1000 | 240 | 80A408 | 500 | 56 | 80B205 | 2300 | 1400 | 0 | 150 | 362 | 618 | 833 | 12-φ34 | 912 | 80JA4081
800 | 1100 | 0 ~18 | 1000 | 240 | 80A408 | 500 | 56 | 80B205 | 2400 | 1400 | 0 | 150 | 362 | 618 | 890 | 12-φ34 | 952 | 80JA4082
800 | 1200 | 0 ~18 | 1000 | 240 | 80A408 | 500 | 56 | 80B205 | 2500 | 1400 | 0 | 150 | 362 | 618 | 948 | 12-φ34 | 990 | 80JA4083
800 | 1000 | 0~10 | 1000 | 310 | 8OA5O8 | 500 | 100 | 8OB3O5 | 2450 | 1400 | 300 | 200 | 0 | 1020 | 850 | 12-φ34 | 2070 | 80JA5081
800 | 1100 | 0~16 | 1000 | 310 | 8OA5O8 | 500 | 100 | 8OB3O5 | 2550 | 1400 | 300 | 200 | 0 | 1020 | 908 | 12-φ34 | 2141 | 80JA5082
800 | 1200 | 0 ~18 | 1000 | 310 | 8OA5O8 | 500 | 100 | 8OB3O5 | 2650 | 1400 | 300 | 200 | 0 | 1020 | 966 | 12-φ34 | 2212 | 80JA5083
800 | 1000 | 0 ~10 | 1250 | 270 | 80A109 | 630 | 170 | 80B406 | 2550 | 1400 | 300 | 200 | 0 | 1150 | 914 | 12-φ34 | 2201 | 80JA1091
800 | 1100 | 0~16 | 1250 | 270 | 80A109 | 630 | 170 | 80B406 | 2650 | 1400 | 300 | 200 | 0 | 1150 | 967 | 12-φ34 | 2271 | 80JA1092
800 | 1200 | 0 ~18 | 1250 | 270 | 80A109 | 630 | 170 | 80B406 | 2750 | 1400 | 300 | 200 | 0 | 1150 | 1020 | 12-φ34 | 2341 | 80JA1093
800 | 1200 | 0 ~16 | 1250 | 320 | 80A209 | 630 | 170 | 80B406 | 2800 | 1450 | 300 | 200 | 0 | 1320 | 994 | 12-φ34 | 2736 | 80JA2091
800 | 1300 | 0~18 | 1250 | 320 | 80A209 | 630 | 170 | 80B406 | 2900 | 1450 | 300 | 200 | 0 | 1320 | 1052 | 12-φ34 | 2817 | 80JA2092
800 | 1400 | 0-18 | 1250 | 320 | 80A209 | 630 | 170 | 80B406 | 3000 | 1450 | 300 | 200 | 0 | 1320 | 1110 | 12-φ34 | 2898 | 80JA2093
800 | 1200 | 0~16 | 1250 | 450 | 80A309 | 630 | 170 | 80B406 | 2800 | 1450 | 300 | 200 | 0 | 1340 | 994 | 12-φ34 | 2762 | 80JA3091
800 | 1300 | 0~18 | 1250 | 450 | 80A309 | 630 | 170 | 80B406 | 2900 | 1450 | 300 | 200 | 0 | 1340 | 1052 | 12-φ34 | 2843 | 80JA3092
800 | 1400 | 0~18 | 1250 | 450 | 80A309 | 630 | 170 | 80B406 | 3000 | 1450 | 300 | 200 | 0 | 1340 | 1110 | 12-φ34 | 2924 | 80JA3093
1000 | 800 | 0 ~2 | 800 | 110 | 100A207 | 400 | 29 | 100B204 | 2200 | 1500 | 0 | 100 | 285 | 494 | 598 | 12-φ28 | 600 | 100JA2071
1000 | 900 | 0~8 | 800 | 110 | 100A207 | 400 | 29 | 100B204 | 2300 | 1500 | 0 | 100 | 285 | 494 | 656 | 12-φ28 | 634 | 100JA2072
1000 | 1000 | 0~14 | 800 | 110 | 100A207 | 400 | 29 | 100B204 | 2400 | 1500 | 0 | 100 | 285 | 494 | 713 | 12-φ28 | 666 | 100JA2073
1000 | 1100 | 0~18 | 800 | 110 | 100A207 | 400 | 29 | 100B204 | 2500 | 1500 | 0 | 100 | 285 | 494 | 771 | 12-φ28 | 700 | 100JA2074
1000 | 1200 | 0~18 | 800 | 110 | 100A207 | 400 | 29 | 100B204 | 2600 | 1500 | 0 | 100 | 285 | 494 | 829 | 12-φ28 | 733 | 100JA2075
1000 | 900 | 0~4 | 800 | 160 | 100A307 | 400 | 45 | 100B304 | 2300 | 1600 | 0 | 150 | 340 | 480 | 795 | 12-φ28 | 789 | 100JA3071
1000 | 1000 | 0 ~10 | 800 | 160 | 100A307 | 400 | 45 | 100B304 | 2400 | 1600 | 0 | 150 | 340 | 480 | 852 | 12-φ28 | 826 | 100JA3072
1000 | 1100 | 0~16 | 800 | 160 | 100A307 | 400 | 45 | 100B304 | 2500 | 1600 | 0 | 150 | 340 | 480 | 910 | 12-φ28 | 863 | 100JA3073
1000 | 1200 | 0~18 | 800 | 160 | 100A307 | 400 | 45 | 100B304 | 2600 | 1600 | 0 | 150 | 340 | 480 | 968 | 12-φ28 | 904 | 100JA3074
1000 | 900 | 0 ~4 | 800 | 190 | 100A407 | 400 | 45 | 100B304 | 2300 | 1600 | 0 | 150 | 362 | 538 | 762 | 12-φ28 | 855 | 100JA4071
1000 | 1000 | 0 ~10 | 800 | 190 | 100A407 | 400 | 45 | 100B304 | 2400 | 1600 | 0 | 150 | 362 | 538 | 820 | 12-φ28 | 894 | 100JA4072
1000 | 1100 | 0 ~16 | 800 | 190 | 100A407 | 400 | 45 | 100B304 | 2500 | 1600 | 0 | 150 | 362 | 538 | 878 | 12-φ28 | 933 | 100JA4073
1000 | 1200 | 0~18 | 800 | 190 | 100A407 | 400 | 45 | 100B304 | 2600 | 1600 | 0 | 150 | 362 | 538 | 936 | 12-φ28 | 972 | 100JA4074
1000 | 1000 | 0~10 | 1000 | 110 | 100A208 | 500 | 35 | 100B105 | 2500 | 1500 | 0 | 100 | 285 | 514 | 793 | 12-φ28 | 697 | 100JA2081
1000 | 1100 | 0~18 | 1000 | 110 | 100A208 | 500 | 35 | 100B105 | 2600 | 1500 | 0 | 100 | 285 | 514 | 851 | 12-φ28 | 730 | 100JA2082
1000 | 1200 | 0 ~ 18 | 1000 | 110 | 100A208 | 500 | 35 | 100B105 | 2700 | 1500 | 0 | 100 | 285 | 514 | 909 | 12-φ28 | 765 | 1OOJA2O83
1000 | 1300 | 0 ~ 18 | 1000 | 110 | 100A208 | 500 | 35 | 100B105 | 2800 | 1500 | 0 | 100 | 285 | 514 | 966 | 12-φ28 | 799 | 100JA2084
1000 | 1000 | 0 ~6 | 1000 | 170 | 100A308 | 500 | 45 | 100B205 | 2500 | 1600 | 0 | 150 | 342 | 558 | 878 | 12-φ28 | 919 | 1OOJA3O81
1000 | 1100 | 0〜12 | 1000 | 170 | 100A308 | 500 | 45 | 100B205 | 2600 | 1600 | 0 | 150 | 342 | 558 | 936 | 12-φ28 | 958 | 1OOJA3O82
1000 | 1200 | 0~18 | 1000 | 170 | 100A308 | 500 | 45 | 100B205 | 2700 | 1600 | 0 | 150 | 342 | 558 | 993 | 12-φ28 | 997 | 1OOJA3O83
1000 | 1300 | 0~18 | 1000 | 170 | 100A308 | 500 | 45 | 100B205 | 2800 | 1600 | 0 | 150 | 342 | 558 | 1051 | 12-φ28 | 1036 | 100JA3084
1000 | 1000 | 0 ~8 | 1000 | 210 | 100A408 | 500 | 45 | 100B205 | 2500 | 1600 | 0 | 150 | 362 | 538 | 847 | 12-φ34 | 949 | 100JA4081
1000 | 1100 | 0~12 | 1000 | 210 | 100A408 | 500 | 45 | 100B205 | 2600 | 1600 | 0 | 150 | 362 | 538 | 905 | 12-φ34 | 987 | 100JA4082
1000 | 1200 | 0~18 | 1000 | 210 | 100A408 | 500 | 45 | 100B205 | 2700 | 1600 | 0 | 150 | 362 | 538 | 963 | 12-φ34 | 1027 | 100JA4083
1000 | 1300 | 0~18 | 1000 | 210 | 100A408 | 500 | 45 | 100B205 | 2800 | 1600 | 0 | 150 | 362 | 538 | 1020 | 12-φ34 | 1063 | 100JA4084
1000 | 1000 | 0 ~6 | 1000 | 330 | 100A508 | 500 | 75 | 100B305 | 2600 | 1650 | 300 | 200 | 0 | 1020 | 850 | 20-φ34 | 2112 | 1OOJA5O81
1000 | 1100 | 0~12 | 1000 | 330 | 100A508 | 500 | 75 | 100B305 | 2700 | 1650 | 300 | 200 | 0 | 1020 | 908 | 20-φ34 | 2183 | 100JA5082
1000 | 1200 | 0 ~ 18 | 1000 | 330 | 100A508 | 500 | 75 | 100B305 | 2800 | 1650 | 300 | 200 | 0 | 1020 | 965 | 20-φ34 | 2254 | 1OOJA5O83
1000 | 1300 | 0 ~18 | 1000 | 330 | 100A508 | 500 | 75 | 100B305 | 2900 | 1650 | 300 | 200 | 0 | 1020 | 1023 | 20-φ34 | 2325 | 100JA5084
1000 | 1100 | 0~12 | 1250 | 320 | 100A109 | 630 | 87 | 100B306 | 2750 | 1650 | 300 | 200 | 0 | 1180 | 967 | 20-φ34 | 2310 | 100JA1091
1000 | 1200 | 0 ~16 | 1250 | 320 | 100A109 | 630 | 87 | 100B306 | 2850 | 1650 | 300 | 200 | 0 | 1180 | 1020 | 20-φ34 | 2380 | 100JA1092
1000 | 1300 | 0~18 | 1250 | 320 | 100A109 | 630 | 87 | 100B306 | 2950 | 1650 | 300 | 200 | 0 | 1180 | 1073 | 20-φ34 | 2450 | 100JA1093
1000 | 1200 | 0 ~12 | 1250 | 450 | 100A209 | 630 | 168 | 100B406 | 2800 | 1650 | 300 | 200 | 0 | 1340 | 994 | 20-φ34 | 2761 | 100JA2091
1000 | 1300 | 0 ~16 | 1250 | 450 | 100A209 | 630 | 168 | 100B406 | 2900 | 1650 | 300 | 200 | 0 | 1340 | 1052 | 20-φ34 | 2842 | 100JA2092
1000 | 1400 | 0~18 | 1250 | 450 | 100A209 | 630 | 168 | 100B406 | 3000 | 1650 | 300 | 200 | 0 | 1340 | 1110 | 20-φ34 | 2923 | 100JA2093
1000 | 1200 | 0~12 | 2350 | 520 | 100A309 | 630 | 168 | 100B406 | 2800 | 1650 | 300 | 200 | 0 | 1340 | 994 | 20-φ34 | 2767 | 100JA3091
1000 | 1300 | 0 ~16 | 2350 | 520 | 100A309 | 630 | 168 | 100B406 | 2900 | 1650 | 300 | 200 | 0 | 1340 | 1052 | 20-φ34 | 2848 | 100JA3092
1000 | 1400 | 0~18 | 2350 | 520 | 100A309 | 630 | 168 | 100B406 | 3000 | 1650 | 300 | 200 | 0 | 1340 | 1110 | 20-φ34 | 2929 | 100JA3093
1000 | 1200 | 0~12 | 1400 | 450 | 100A110 | 800 | 168 | 1OOB3O7 | 3000 | 1650 | 300 | 200 | 0 | 1320 | 994 | 20-φ34 | 2794 | 100JA1101
1000 | 1300 | 0~16 | 1400 | 450 | 100A110 | 800 | 168 | 1OOB3O7 | 3100 | 1650 | 300 | 200 | 0 | 1320 | 1047 | 20-φ34 | 2874 | 100JA1102
1000 | 1400 | 0~18 | 1400 | 450 | 100A110 | 800 | 168 | 1OOB3O7 | 3200 | 1650 | 300 | 200 | 0 | 1320 | 1100 | 20-φ34 | 2954 | 100JA1103
1000 | 1300 | 0~14 | 1400 | 520 | 100A210 | 800 | 220 | 100B407 | 2900 | 1650 | 300 | 200 | 0 | 1425 | 1046 | 20-φ34 | 3456 | 100JA2101
1000 | 1400 | 0~18 | 1400 | 520 | 100A210 | 800 | 220 | 100B407 | 3000 | 1650 | 300 | 200 | 0 | 1425 | 1104 | 20-φ34 | 3555 | 100JA2102
1000 | 1500 | 0~18 | 1400 | 520 | 100A210 | 800 | 220 | 100B407 | 3100 | 1650 | 300 | 200 | 0 | 1425 | 1162 | 20-φ34 | 3655 | 100JA2103
1000 | 1300 | 0~12 | 1600 | 520 | 100A111 | 1000 | 387 | 100B408 | 3000 | 1650 | 300 | 200 | 0 | 1445 | 1046 | 20-φ34 | 3587 | 100JA1111
1000 | 1400 | 0 ~ 16 | 1600 | 520 | 100A111 | 1000 | 387 | 100B408 | 3100 | 1650 | 300 | 200 | 0 | 1445 | 1104 | 20-φ34 | 3687 | 160JA1112
1000 | 1500 | 0~18 | 1600 | 520 | 100A111 | 1000 | 387 | 100B408 | 3200 | 1650 | 300 | 200 | 0 | 1445 | 1162 | 20-φ34 | 3788 | 160JA1113
1200 | 900 | 0~6 | 800 | 110 | 120A207 | 400 | 26 | 120B204 | 2200 | 1750 | 0 | 100 | 285 | 415 | 685 | 12-φ28 | 622 | 120JA2071
1200 | 1000 | 0~14 | 800 | 110 | 120A207 | 400 | 26 | 120B204 | 2300 | 1750 | 0 | 100 | 285 | 415 | 742 | 12-φ28 | 656 | 120JA2072
1200 | 1100 | 0~18 | 800 | 110 | 120A207 | 400 | 26 | 120B204 | 2400 | 1750 | 0 | 100 | 285 | 415 | 800 | 12-φ28 | 689 | 120JA2073
1200 | 1200 | 0~18 | 800 | 110 | 120A207 | 400 | 26 | 120B204 | 2500 | 1750 | 0 | 100 | 285 | 415 | 858 | 12-φ28 | 722 | 120JA2074
1200 | 1300 | 0~18 | 800 | 110 | 120A207 | 400 | 26 | 120B204 | 2600 | 1750 | 0 | 100 | 285 | 415 | 915 | 12-φ28 | 755 | 120JA2075
1200 | 1000 | 0 ~6 | 800 | 140 | 120A307 | 400 | 26 | 120B204 | 2300 | 1850 | 0 | 150 | 340 | 560 | 841 | 12-φ28 | 823 | 120JA3071
1200 | 1100 | 0~12 | 800 | 140 | 120A307 | 400 | 26 | 120B204 | 2400 | 1850 | 0 | 150 | 340 | 560 | 899 | 12-φ28 | 859 | 120JA3072
1200 | 1200 | 0 ~ 18 | 800 | 140 | 120A307 | 400 | 26 | 120B204 | 2500 | 1850 | 0 | 150 | 340 | 560 | 956 | 12-φ28 | 894 | 120JA3073
1200 | 1300 | 0~18 | 800 | 140 | 120A307 | 400 | 26 | 120B204 | 2600 | 1850 | 0 | 150 | 340 | 560 | 1014 | 12-φ28 | 931 | 120JA3074
1200 | 1000 | 0 ~6 | 800 | 180 | 120A407 | 400 | 38 | 120B304 | 2400 | 1850 | 0 | 150 | 362 | 538 | 849 | 12-φ34 | 929 | 120JA4071
1200 | 1100 | 0~12 | 800 | 180 | 120A407 | 400 | 38 | 120B304 | 2500 | 1850 | 0 | 150 | 362 | 538 | 907 | 12-φ34 | 968 | 120JA4072
1200 | 1200 | 0~18 | 800 | 180 | 120A407 | 400 | 38 | 120B304 | 2600 | 1850 | 0 | 150 | 362 | 538 | 965 | 12-φ34 | 1007 | 120JA4073
1200 | 1300 | 0~18 | 800 | 180 | 120A407 | 400 | 38 | 120B304 | 2700 | 1850 | 0 | 150 | 362 | 538 | 1022 | 12-φ34 | 1046 | 120JA4074
1200 | 1000 | 0 ~6 | 800 | 230 | 120A507 | 400 | 38 | 120B304 | 2400 | 1900 | 0 | 150 | 384 | 541 | 846 | 12-φ34 | 965 | 120JA5071
1200 | 1100 | 0 ~12 | 800 | 230 | 120A507 | 400 | 38 | 120B304 | 2500 | 1900 | 0 | 150 | 384 | 541 | 904 | 12-φ34 | 1006 | 120JA5072
1200 | 1200 | 0 ~18 | 800 | 230 | 120A507 | 400 | 38 | 120B304 | 2600 | 1900 | 0 | 150 | 384 | 541 | 961 | 12-φ34 | 1046 | 120JA5073
1200 | 1300 | 0~18 | 800 | 230 | 120A507 | 400 | 38 | 120B304 | 2700 | 1900 | 0 | 150 | 384 | 541 | 1019 | 12-φ34 | 1087 | 120JA5074
1200 | 1000 | 0 ~14 | 1000 | 110 | 120A208 | 500 | 30 | 120B105 | 2400 | 1750 | 0 | 100 | 287 | 563 | 770 | 12-φ28 | 703 | 120JA2081
1200 | 1100 | 0 ~18 | 1000 | 110 | 120A208 | 500 | 30 | 120B105 | 2500 | 1750 | 0 | 100 | 287 | 563 | 828 | 12-φ28 | 736 | 120JA2082
1200 | 1200 | 0~18 | 1000 | 110 | 120A208 | 500 | 30 | 120B105 | 2600 | 1750 | 0 | 100 | 287 | 563 | 885 | 12-φ28 | 769 | 120JA2083
1200 | 1300 | 0 ~18 | 1000 | 110 | 120A208 | 500 | 30 | 120B105 | 2700 | 1750 | 0 | 100 | 287 | 563 | 943 | 12-φ28 | 802 | 120JA2084
1200 | 1400 | 0~18 | 1000 | 110 | 120A208 | 500 | 30 | 120B105 | 2800 | 1750 | 0 | 100 | 287 | 563 | 1001 | 12-φ28 | 835 | 120JA2085
1200 | 1000 | 0 ~8 | 1000 | 160 | 120A308 | 500 | 41 | 120B205 | 2400 | 1850 | 0 | 150 | 342 | 558 | 839 | 12-φ28 | 911 | 120JA3081
1200 | 1100 | 0 ~16 | 1000 | 160 | 120A308 | 500 | 41 | 120B205 | 2500 | 1850 | 0 | 150 | 342 | 558 | 897 | 12-φ28 | 950 | 120JA3082
1200 | 1200 | 0~18 | 1000 | 160 | 120A308 | 500 | 41 | 120B205 | 2600 | 1850 | 0 | 150 | 342 | 558 | 954 | 12-φ28 | 989 | 120JA3083
1200 | 1300 | 0 ~18 | 1000 | 160 | 120A308 | 500 | 41 | 120B205 | 2700 | 1850 | 0 | 150 | 342 | 558 | 1012 | 12-φ28 | 1028 | 120JA3084
1200 | 1400 | 0~18 | 1000 | 160 | 120A308 | 500 | 41 | 120B205 | 2800 | 1850 | 0 | 150 | 342 | 558 | 1070 | 12-φ28 | 1067 | 120JA3085
1200 | 1000 | 0~10 | 1000 | 210 | 120A408 | 500 | 41 | 120B205 | 2500 | 1850 | 0 | 150 | 366 | 534 | 899 | 12-φ34 | 983 | 120JA4081
1200 | 1100 | 0~16 | 1000 | 210 | 120A408 | 500 | 41 | 120B205 | 2600 | 1850 | 0 | 150 | 366 | 534 | 957 | 12-φ34 | 1025 | 120JA4082
1200 | 1200 | 0~18 | 1000 | 210 | 120A408 | 500 | 41 | 120B205 | 2700 | 1850 | 0 | 150 | 366 | 534 | 1014 | 12-φ34 | 1068 | 120JA4083
1200 | 1300 | 0~18 | 1000 | 210 | 120A408 | 500 | 41 | 120B205 | 2800 | 1850 | 0 | 150 | 366 | 534 | 1072 | 12-φ34 | 1111 | 120JA4084
1200 | 1400 | 0 ~18 | 1000 | 210 | 120A408 | 500 | 41 | 120B205 | 2900 | 1850 | 0 | 150 | 366 | 534 | 1130 | 12-φ34 | 1154 | 120JA4085
1200 | 1000 | 0~2 | 1000 | 290 | 120A508 | 500 | 70 | 120B305 | 2600 | 1900 | 300 | 200 | 0 | 1020 | 850 | 20-φ34 | 2132 | 120JA5081
1200 | 1100 | 0~8 | 1000 | 290 | 120A508 | 500 | 70 | 120B305 | 2700 | 1900 | 300 | 200 | 0 | 1020 | 908 | 20-φ34 | 2204 | 120JA5082
1200 | 1200 | 0~16 | 1000 | 290 | 120A508 | 500 | 70 | 120B305 | 2800 | 1900 | 300 | 200 | 0 | 1020 | 965 | 20-φ34 | 2275 | 120JA5083
1200 | 1300 | 0 ~ 18 | 1000 | 290 | 120A508 | 500 | 70 | 120B305 | 2900 | 1900 | 300 | 200 | 0 | 1020 | 1023 | 20-φ34 | 2346 | 120JA5084
1200 | 1400 | 0〜18 | 1000 | 290 | 120A508 | 500 | 70 | 120B305 | 3000 | 1900 | 300 | 200 | 0 | 1020 | 1081 | 20-φ34 | 2417 | 120JA5085
1200 | 1000 | 0 ~2 | 1000 | 330 | 120A608 | 500 | 70 | 120B305 | 2600 | 1900 | 300 | 200 | 0 | 1050 | 850 | 20-φ34 | 2163 | 120JA6081
1200 | 1100 | 0 ~8 | 1000 | 330 | 120A608 | 500 | 70 | 120B305 | 2700 | 1900 | 300 | 200 | 0 | 1050 | 908 | 20-φ34 | 2235 | 120JA6082
1200 | 1200 | 0~14 | 1000 | 330 | 120A608 | 500 | 70 | 120B305 | 2800 | 1900 | 300 | 200 | 0 | 1050 | 965 | 20-φ34 | 2305 | 120JA6083
1200 | 1300 | 0 ~ 18 | 1000 | 330 | 120A608 | 500 | 70 | 120B305 | 2900 | 1900 | 300 | 200 | 0 | 1050 | 1023 | 20-φ34 | 2376 | 120JA6084
1200 | 1400 | 0~18 | 1000 | 330 | 120A608 | 500 | 70 | 120B305 | 3000 | 1900 | 300 | 200 | 0 | 1050 | 1081 | 20-φ34 | 2447 | 120JA6085
1200 | 1200 | 0 ~12 | 1250 | 320 | 120A109 | 630 | 90 | 120B306 | 3000 | 1900 | 300 | 200 | 0 | 1320 | 994 | 20-φ34 | 2806 | 120JA1091
1200 | 1300 | 0~16 | 1250 | 320 | 120A109 | 630 | 90 | 120B306 | 3100 | 1900 | 300 | 200 | 0 | 1320 | 1047 | 20-φ34 | 2886 | 120JA1092
1200 | 1400 | 0~18 | 1250 | 320 | 120A109 | 630 | 90 | 120B306 | 3200 | 1900 | 300 | 200 | 0 | 1320 | 1100 | 20-φ34 | 2966 | 120JA1093
1200 | 1200 | 0~10 | 1250 | 450 | 120A209 | 630 | 150 | 120B406 | 3000 | 1900 | 300 | 200 | 0 | 1340 | 994 | 20-φ34 | 2832 | 120JA2091
1200 | 1300 | 0~14 | 1250 | 450 | 120A209 | 630 | 150 | 120B406 | 3100 | 1900 | 300 | 200 | 0 | 1340 | 1047 | 20-φ34 | 2912 | 120JA2092
1200 | 1400 | 0~18 | 1250 | 450 | 120A209 | 630 | 150 | 120B406 | 3200 | 1900 | 300 | 200 | 0 | 1340 | 1100 | 20-φ34 | 2992 | 120JA2093
1200 | 1300 | 0~12 | 1250 | 520 | 120A309 | 630 | 150 | 120B406 | 3100 | 1900 | 300 | 200 | 0 | 1425 | 1046 | 20-φ34 | 3527 | 120JA3091
1200 | 1400 | 0~16 | 1250 | 520 | 120A309 | 630 | 150 | 120B406 | 3200 | 1900 | 300 | 200 | 0 | 1425 | 1104 | 20-φ34 | 3624 | 120JA3092
1200 | 1500 | 0~18 | 1250 | 520 | 120A309 | 630 | 150 | 120B406 | 3300 | 1900 | 300 | 200 | 0 | 1425 | 1162 | 20-φ34 | 3722 | 120JA3093
1200 | 1300 | 0 ~12 | 1400 | 520 | 120A110 | 800 | 200 | 120B407 | 3100 | 1900 | 300 | 200 | 0 | 1425 | 1047 | 20-φ34 | 3533 | 120JA1101
1200 | 1400 | 0 ~18 | 1400 | 520 | 120A110 | 800 | 200 | 120B407 | 3200 | 1900 | 300 | 200 | 0 | 1425 | 1105 | 20-φ34 | 3632 | 120JA1102
1200 | 1500 | 0~18 | 1400 | 520 | 120A110 | 800 | 200 | 120B407 | 3300 | 1900 | 300 | 200 | 0 | 1425 | 1162 | 20-φ34 | 3731 | 120JA1103
1200 | 1300 | 0~10 | 1400 | 660 | 120A210 | 800 | 230 | 120B507 | 3200 | 1900 | 300 | 200 | 0 | 1445 | 1046 | 20-φ34 | 3662 | 120JA2101
1200 | 1400 | 0~14 | 1400 | 660 | 120A210 | 800 | 230 | 120B507 | 3300 | 1900 | 300 | 200 | 0 | 1445 | 1104 | 20-φ34 | 3762 | 120JA2102
1200 | 1500 | 0 ~18 | 1400 | 660 | 120A210 | 800 | 230 | 120B507 | 3400 | 1900 | 300 | 200 | 0 | 1445 | 1162 | 20-φ34 | 3862 | 120JA2103
1200 | 1400 | 0~14 | 1600 | 660 | 120A111 | 1000 | 351 | 120B408 | 3400 | 1900 | 300 | 200 | 0 | 1445 | 1104 | 20-φ34 | 3787 | 120JA1111
1200 | 1500 | 0~18 | 1600 | 660 | 120A111 | 1000 | 351 | 120B408 | 3500 | 1900 | 300 | 200 | 0 | 1445 | 1162 | 20-φ34 | 3890 | 120JA1112
1200 | 1600 | 0~18 | 1600 | 660 | 120A111 | 1000 | 351 | 120B408 | 3600 | 1900 | 300 | 200 | 0 | 1445 | 1220 | 20-φ34 | 3990 | 120JA1113
1400 | 1000 | 0~6 | 800 | 130 | 140A207 | 400 | 25 | 140B204 | 2400 | 2050 | 0 | 150 | 340 | 560 | 841 | 12-φ28 | 835 | 140JA2071
1400 | 1100 | 0 ~12 | 800 | 130 | 140A207 | 400 | 25 | 140B204 | 2500 | 2050 | 0 | 150 | 340 | 560 | 899 | 12-φ28 | 871 | 140JA2072
1400 | 1200 | 0 ~18 | 800 | 130 | 140A207 | 400 | 25 | 140B204 | 2600 | 2050 | 0 | 150 | 340 | 560 | 956 | 12-φ28 | 907 | 140JA2073
1400 | 1300 | 0 ~18 | 800 | 130 | 140A207 | 400 | 25 | 140B204 | 2700 | 2050 | 0 | 150 | 340 | 560 | 1014 | 12-φ28 | 943 | 140JA2074
1400 | 1400 | 0 ~18 | 800 | 130 | 140A207 | 400 | 25 | 140B204 | 2800 | 2050 | 0 | 150 | 340 | 560 | 1072 | 12-φ28 | 979 | 140JA2075
1400 | 1000 | 0~4 | 800 | 170 | 140A307 | 400 | 40 | 140B304 | 2400 | 2050 | 0 | 150 | 362 | 538 | 850 | 12-φ28 | 934 | 140JA3071
1400 | 1100 | 0~10 | 800 | 170 | 140A307 | 400 | 40 | 140B304 | 2500 | 2050 | 0 | 150 | 362 | 538 | 908 | 12-φ28 | 973 | 140JA3072
1400 | 1200 | 0~16 | 800 | 170 | 140A307 | 400 | 40 | 140B304 | 2600 | 2050 | 0 | 150 | 362 | 538 | 965 | 12-φ28 | 1012 | 140JA3073
1400 | 1300 | 0 ~18 | 800 | 170 | 140A307 | 400 | 40 | 140B304 | 2700 | 2050 | 0 | 150 | 362 | 538 | 1023 | 12-φ28 | 1051 | 140JA3074
1400 | 1400 | 0 ~18 | 800 | 170 | 140A307 | 400 | 40 | 140B304 | 2800 | 2050 | 0 | 150 | 362 | 538 | 1081 | 12-φ28 | 1090 | 140JA3075
1400 | 1100 | 0~4 | 800 | 210 | 140A407 | 400 | 40 | 140B304 | 2600 | 2100 | 300 | 200 | 0 | 1050 | 886 | 20-φ34 | 2169 | 140JA4071
1400 | 1200 | 0~8 | 800 | 210 | 140A407 | 400 | 40 | 140B304 | 2700 | 2100 | 300 | 200 | 0 | 1050 | 965 | 20-φ34 | 2245 | 140JA4072
1400 | 1300 | 0 ~14 | 800 | 210 | 140A407 | 400 | 40 | 140B304 | 2800 | 2100 | 300 | 200 | 0 | 1050 | 1023 | 20-φ34 | 2315 | 140JA4073
1400 | 1400 | 0~18 | 800 | 210 | 140A407 | 400 | 40 | 140B304 | 2900 | 2100 | 300 | 200 | 0 | 1050 | 1081 | 20-φ34 | 2384 | 140JA4074
1400 | 1500 | 0~18 | 800 | 210 | 140A407 | 400 | 40 | 140B304 | 3000 | 2100 | 300 | 200 | 0 | 1050 | 1139 | 20-φ34 | 2454 | 140JA4075
1400 | 1100 | 0~14 | 1000 | 160 | 140A208 | 500 | 40 | 140B205 | 2600 | 2050 | 0 | 150 | 342 | 558 | 898 | 12-φ28 | 962 | 140JA2081
1400 | 1200 | 0 ~ 18 | 1000 | 160 | 140A208 | 500 | 40 | 140B205 | 2700 | 2050 | 0 | 150 | 342 | 558 | 955 | 12-φ28 | 1001 | 140JA2082
1400 | 1300 | 0~18 | 1000 | 160 | 140A208 | 500 | 40 | 140B205 | 2800 | 2050 | 0 | 150 | 342 | 558 | 1013 | 12-φ28 | 1040 | 140JA2083
1400 | 1400 | 0~18 | 1000 | 160 | 140A208 | 500 | 40 | 140B205 | 2900 | 2050 | 0 | 150 | 342 | 558 | 1071 | 12-φ28 | 1079 | 140JA2084
1400 | 1500 | 0 ~ 18 | 1000 | 160 | 140A208 | 500 | 40 | 140B205 | 3000 | 2050 | 0 | 150 | 342 | 558 | 1129 | 12-φ28 | 1118 | 140JA2085
1400 | 1100 | 0〜12 | 1000 | 210 | 140A308 | 500 | 40 | 140B205 | 2600 | 2050 | 0 | 150 | 366 | 684 | 958 | 12-φ28 | 1061 | 140JA3081
1400 | 1200 | 0 ~ 16 | 1000 | 210 | 140A308 | 500 | 40 | 140B205 | 2700 | 2050 | 0 | 150 | 366 | 684 | 1015 | 12-φ28 | 1103 | 140JA3082
1400 | 1300 | 0~18 | 1000 | 210 | 140A308 | 500 | 40 | 140B205 | 2800 | 2050 | 0 | 150 | 366 | 684 | 1073 | 12-φ28 | 1146 | 140JA3083
1400 | 1400 | 0~18 | 1000 | 210 | 140A308 | 500 | 40 | 140B205 | 2900 | 2050 | 0 | 150 | 366 | 684 | 1131 | 12-φ28 | 1189 | 140JA3084
1400 | 1500 | 0~18 | 1000 | 210 | 140A308 | 500 | 40 | 140B205 | 3000 | 2050 | 0 | 150 | 366 | 684 | 1189 | 12-φ28 | 1232 | 140JA3085
1400 | 1100 | 0 ~4 | 1000 | 260 | 140A408 | 500 | 66 | 140B305 | 2800 | 2100 | 300 | 200 | 0 | 1050 | 908 | 20-φ34 | 2246 | 140JA4081
1400 | 1200 | 0 ~ 10 | 1000 | 260 | 140A408 | 500 | 66 | 140B305 | 2900 | 2100 | 300 | 200 | 0 | 1050 | 965 | 20-φ34 | 2317 | 140JA4082
1400 | 1300 | 0~16 | 1000 | 260 | 140A408 | 500 | 66 | 140B305 | 3000 | 2100 | 300 | 200 | 0 | 1050 | 1023 | 20-φ34 | 2388 | 140JA4083
1400 | 1400 | 0 ~ 18 | 1000 | 260 | 140A408 | 500 | 66 | 140B305 | 3100 | 2100 | 300 | 200 | 0 | 1050 | 1081 | 20-φ34 | 2459 | 140JA4084
1400 | 1500 | 0~18 | 1000 | 260 | 140A408 | 500 | 66 | 140B305 | 3200 | 2100 | 300 | 200 | 0 | 1050 | 1139 | 20-φ34 | 2530 | 140JA4085
1400 | 1100 | 0 ~4 | 1000 | 300 | 140A508 | 500 | 66 | 140B305 | 2800 | 2100 | 300 | 200 | 0 | 1050 | 908 | 20-φ34 | 2266 | 140JA5081
1400 | 1200 | 0~10 | 1000 | 300 | 140A508 | 500 | 66 | 140B305 | 2900 | 2100 | 300 | 200 | 0 | 1050 | 965 | 20-φ34 | 2337 | 140JA5082
1400 | 1300 | 0~16 | 1000 | 300 | 140A508 | 500 | 66 | 140B305 | 3000 | 2100 | 300 | 200 | 0 | 1050 | 1023 | 20-φ34 | 2408 | 140JA5083
1400 | 1400 | 0~18 | 1000 | 300 | 140A508 | 500 | 66 | 140B305 | 3100 | 2100 | 300 | 200 | 0 | 1050 | 1081 | 20-φ34 | 2479 | 140JA5084
1400 | 1500 | 0~18 | 1000 | 300 | 140A508 | 500 | 66 | 140B305 | 3200 | 2100 | 300 | 200 | 0 | 1050 | 1139 | 20-φ34 | 2550 | 140JA5085
1400 | 1300 | 0~18 | 1250 | 260 | 140A109 | 630 | 90 | 140B206 | 3000 | 2100 | 300 | 200 | 0 | 1200 | 1073 | 20-φ34 | 2501 | 140JA1091
1400 | 1400 | 0~18 | 1250 | 260 | 140A109 | 630 | 90 | 140B206 | 3100 | 2100 | 300 | 200 | 0 | 1200 | 1131 | 20-φ34 | 2572 | 140JA1092
1400 | 1500 | 0~18 | 1250 | 260 | 140A109 | 630 | 90 | 140B206 | 3200 | 2100 | 300 | 200 | 0 | 1200 | 1189 | 20-φ34 | 2643 | 140JA1093
1400 | 1300 | 0~12 | 1250 | 450 | 140A209 | 630 | 120 | 140B306 | 3100 | 2100 | 300 | 200 | 0 | 1350 | 1057 | 20-φ34 | 2936 | 140JA2091
1400 | 1400 | 0~16 | 1250 | 450 | 140A209 | 630 | 120 | 140B306 | 3200 | 2100 | 300 | 200 | 0 | 1350 | 1110 | 20-φ34 | 3016 | 140JA2092
1400 | 1500 | 0 ~18 | 1250 | 450 | 140A209 | 630 | 120 | 140B306 | 3300 | 2100 | 300 | 200 | 0 | 1350 | 1163 | 20-φ34 | 3096 | 140JA2093
1400 | 1300 | 0~12 | 1250 | 520 | 140A309 | 630 | 120 | 140B306 | 3200 | 2100 | 300 | 200 | 0 | 1425 | 1046 | 20-φ34 | 3572 | 140JA3091
1400 | 1400 | 0~16 | 1250 | 520 | 140A309 | 630 | 120 | 140B306 | 3300 | 2100 | 300 | 200 | 0 | 1425 | 1104 | 20-φ34 | 3670 | 140JA3092
1400 | 1500 | 0~18 | 1250 | 520 | 140A309 | 630 | 120 | 140B306 | 3400 | 2100 | 300 | 200 | 0 | 1425 | 1162 | 20-φ34 | 3769 | 140JA3093
1400 | 1300 | 0~10 | 1400 | 520 | 140A110 | 800 | 186 | 140B407 | 3200 | 2100 | 300 | 200 | 0 | 1425 | 1046 | 20-φ34 | 3577 | 140JA1101
1400 | 1400 | 0 ~14 | 1400 | 520 | 140A110 | 800 | 186 | 140B407 | 3300 | 2100 | 300 | 200 | 0 | 1425 | 1104 | 20-φ34 | 3676 | 140JA1102
1400 | 1500 | 0~18 | 1400 | 520 | 140A110 | 800 | 186 | 140B407 | 3400 | 2100 | 300 | 200 | 0 | 1425 | 1162 | 20-φ34 | 3776 | 140JA1103
1400 | 1300 | 0~10 | 1400 | 800 | 140A110 | 800 | 214 | 140B507 | 3200 | 2100 | 300 | 200 | 0 | 1445 | 1047 | 20-φ34 | 3679 | 140JA2101
1400 | 1400 | 0~14 | 1400 | 800 | 140A110 | 800 | 214 | 140B507 | 3300 | 2100 | 300 | 200 | 0 | 1445 | 1105 | 20-φ34 | 3779 | 140JA2102
1400 | 1500 | 0~18 | 1400 | 800 | 140A110 | 800 | 214 | 140B507 | 3400 | 2100 | 300 | 200 | 0 | 1445 | 1162 | 20-φ34 | 3880 | 140JA2103
1400 | 1400 | 0~14 | 1600 | 800 | 140A111 | 1000 | 331 | 140B408 | 3400 | 2100 | 300 | 200 | 0 | 1445 | 1104 | 20-φ34 | 3860 | 140JA1111
1400 | 1500 | 0~16 | 1600 | 800 | 140A111 | 1000 | 331 | 140B408 | 3500 | 2100 | 300 | 200 | 0 | 1445 | 1162 | 20-φ34 | 3961 | 140JA1112
1400 | 1600 | 0~18 | 1600 | 800 | 140A111 | 1000 | 331 | 140B408 | 3600 | 2100 | 300 | 200 | 0 | 1445 | 1220 | 20-φ34 | 4061 | 140JA1113
1400 | 1400 | 0~10 | 1600 | 1050 | 140A211 | 1000 | 331 | 140B408 | 3400 | 2250 | 300 | 200 | 0 | 1525 | 1141 | 20-φ40 | 4597 | 140JA2111
1400 | 1500 | 0~14 | 1600 | 1050 | 140A211 | 1000 | 331 | 140B408 | 3500 | 2250 | 300 | 200 | 0 | 1525 | 1199 | 20-φ40 | 4710 | 140JA2112
1400 | 1600 | 0~18 | 1600 | 1050 | 140A211 | 1000 | 331 | 140B408 | 3600 | 2250 | 300 | 200 | 0 | 1525 | 1257 | 20-φ40 | 4823 | 140JA2113
1600 | 1100 | 0~6 | 800 | 120 | 160A107 | 400 | 25 | 160B104 | 2600 | 2250 | 0 | 150 | 340 | 560 | 900 | 12-φ28 | 876 | 160JA1071
1600 | 1200 | 0~12 | 800 | 120 | 160A107 | 400 | 25 | 160B104 | 2700 | 2250 | 0 | 150 | 340 | 560 | 957 | 12-φ28 | 912 | 160JA1072
1600 | 1300 | 0 ~ 18 | 800 | 120 | 160A107 | 400 | 25 | 160B104 | 2800 | 2250 | 0 | 150 | 340 | 560 | 1015 | 12-φ28 | 948 | 160JA1073
1600 | 1400 | 0 ~ 18 | 800 | 120 | 160A107 | 400 | 25 | 160B104 | 2900 | 2250 | 0 | 150 | 340 | 560 | 1073 | 12-φ28 | 984 | 160JA1074
1600 | 1500 | 0~18 | 800 | 120 | 160A107 | 400 | 25 | 160B104 | 3000 | 2250 | 0 | 150 | 340 | 560 | 1131 | 12-φ28 | 1020 | 160JA1075
1600 | 1100 | 0 ~6 | 800 | 160 | 160A207 | 400 | 40 | 160B204 | 2600 | 2250 | 0 | 150 | 362 | 538 | 908 | 12-φ28 | 978 | 160JA2071
1600 | 1200 | 0~10 | 800 | 160 | 160A207 | 400 | 40 | 160B204 | 2700 | 2250 | 0 | 150 | 362 | 538 | 965 | 12-φ28 | 1017 | 160JA2072
1600 | 1300 | 0~16 | 800 | 160 | 160A207 | 400 | 40 | 160B204 | 2800 | 2250 | 0 | 150 | 362 | 538 | 1023 | 12-φ28 | 1056 | 160JA2073
1600 | 1400 | 0~18 | 800 | 160 | 160A207 | 400 | 40 | 160B204 | 2900 | 2250 | 0 | 150 | 362 | 538 | 1081 | 12-φ28 | 1095 | 160JA2074
1600 | 1500 | 0~18 | 800 | 160 | 160A207 | 400 | 40 | 160B204 | 3000 | 2250 | 0 | 150 | 362 | 538 | 1139 | 12-φ28 | 1134 | 160JA2075
1600 | 1100 | 0 ~2 | 800 | 240 | 160A307 | 400 | 40 | 160B204 | 2700 | 2300 | 300 | 200 | 0 | 1050 | 886 | 20-φ34 | 2191 | 160JA3071
1600 | 1200 | 0 ~6 | 800 | 240 | 160A307 | 400 | 40 | 160B204 | 2800 | 2300 | 300 | 200 | 0 | 1050 | 944 | 20-φ34 | 2260 | 160JA3072
1600 | 1300 | 0 ~12 | 800 | 240 | 160A307 | 400 | 40 | 160B204 | 2900 | 2300 | 300 | 200 | 0 | 1050 | 1002 | 20-φ34 | 2330 | 160JA3073
1600 | 1400 | 0 ~ 16 | 800 | 240 | 160A307 | 400 | 40 | 160B204 | 3000 | 2300 | 300 | 200 | 0 | 1050 | 1060 | 20-φ34 | 2400 | 180JA3074
1600 | 1500 | 0~18 | 800 | 240 | 160A307 | 400 | 40 | 160B204 | 3100 | 2300 | 300 | 200 | 0 | 1050 | 1118 | 20-φ34 | 2468 | 160JA3075
1600 | 1100 | 0 | 800 | 320 | 160A407 | 400 | 80 | 160B304 | 2700 | 2300 | 300 | 200 | 0 | 1050 | 879 | 20-φ34 | 2221 | 160JA4071
1600 | 1200 | 0~6 | 800 | 320 | 160A407 | 400 | 80 | 160B304 | 2800 | 2300 | 300 | 200 | 0 | 1050 | 937 | 20-φ34 | 2293 | 160JA4072
1600 | 1300 | 0 ~10 | 800 | 320 | 160A407 | 400 | 80 | 160B304 | 2900 | 2300 | 300 | 200 | 0 | 1050 | 995 | 20-φ34 | 2362 | 160JA4073
1600 | 1400 | 0~16 | 800 | 320 | 160A407 | 400 | 80 | 160B304 | 3000 | 2300 | 300 | 200 | 0 | 1050 | 1053 | 20-φ34 | 2435 | 160JA4074
1600 | 1500 | 0-18 | 800 | 320 | 160A407 | 400 | 80 | 160B304 | 3100 | 2300 | 300 | 200 | 0 | 1050 | 1110 | 20-φ34 | 2506 | 160JA4075
1600 | 1100 | 0~2 | 800 | 450 | 160A507 | 400 | 80 | 160B304 | 2700 | 2350 | 300 | 200 | 0 | 1070 | 879 | 20-φ34 | 2243 | 160JA5071
1600 | 1200 | 0~6 | 800 | 450 | 160A507 | 400 | 80 | 160B304 | 2800 | 2350 | 300 | 200 | 0 | 1070 | 937 | 20-φ34 | 2314 | 160JA5072
1600 | 1300 | 0~10 | 800 | 450 | 160A507 | 400 | 80 | 160B304 | 2900 | 2350 | 300 | 200 | 0 | 1070 | 995 | 20-φ34 | 2385 | 160JA5073
1600 | 1400 | 0-14 | 800 | 450 | 160A507 | 400 | 80 | 160B304 | 3000 | 2350 | 300 | 200 | 0 | 1070 | 1053 | 20-φ34 | 2456 | 160JA5074
1600 | 1500 | 0 ~18 | 800 | 450 | 160A507 | 400 | 80 | 160B304 | 3100 | 2350 | 300 | 200 | 0 | 1070 | 1110 | 20-φ34 | 2527 | 160JA5075
1600 | 1100 | 0 ~6 | 1000 | 160 | 160A108 | 500 | 40 | 160B105 | 2700 | 2250 | 0 | 150 | 366 | 684 | 958 | 12-φ34 | 1048 | 160JA1081
1600 | 1200 | 0~12 | 1000 | 160 | 160A108 | 500 | 40 | 160B105 | 2800 | 2250 | 0 | 150 | 366 | 684 | 1015 | 12-φ34 | 1090 | 160JA1082
1600 | 1300 | 0-16 | 1000 | 160 | 160A108 | 500 | 40 | 160B105 | 2900 | 2250 | 0 | 150 | 366 | 684 | 1073 | 12-φ34 | 1133 | 160JA1083
1600 | 1400 | 0~18 | 1000 | 160 | 160A108 | 500 | 40 | 160B105 | 3000 | 2250 | 0 | 150 | 366 | 684 | 1131 | 12-φ34 | 1177 | 160JA1084
1600 | 1500 | 0~18 | 1000 | 160 | 160A108 | 500 | 40 | 160B105 | 3100 | 2250 | 0 | 150 | 366 | 684 | 1189 | 12-φ34 | 1219 | 160JA1085
1600 | 1100 | 0 ~2 | 1000 | 240 | 160A208 | 500 | 80 | 160B205 | 2800 | 2300 | 300 | 200 | 0 | 1050 | 908 | 20-φ34 | 2247 | 160JA2081
1600 | 1200 | 0 ~8 | 1000 | 240 | 160A208 | 500 | 80 | 160B205 | 2900 | 2300 | 300 | 200 | 0 | 1050 | 966 | 20-φ34 | 2321 | 160JA2082
1600 | 1300 | 0~12 | 1000 | 240 | 160A208 | 500 | 80 | 160B205 | 3000 | 2300 | 300 | 200 | 0 | 1050 | 1023 | 20-φ34 | 2389 | 160JA2083
1600 | 1400 | 0~18 | 1000 | 240 | 160A208 | 500 | 80 | 160B205 | 3100 | 2300 | 300 | 200 | 0 | 1050 | 1081 | 20-φ34 | 2460 | 160JA2084
1600 | 1500 | 0 ~18 | 1000 | 240 | 160A208 | 500 | 80 | 160B205 | 3200 | 2300 | 300 | 200 | 0 | 1050 | 1139 | 20-φ34 | 2531 | 160JA2085
1600 | 1100 | 0~2 | 1000 | 320 | 160A308 | 500 | 80 | 160B205 | 2800 | 2300 | 300 | 200 | 0 | 1050 | 908 | 20-φ34 | 2267 | 160JA3081
1600 | 1200 | 0~8 | 1000 | 320 | 160A308 | 500 | 80 | 160B205 | 2900 | 2300 | 300 | 200 | 0 | 1050 | 966 | 20-φ34 | 2338 | 160JA3082
1600 | 1300 | 0~12 | 1000 | 320 | 160A308 | 500 | 80 | 160B205 | 3000 | 2300 | 300 | 200 | 0 | 1050 | 1023 | 20-φ34 | 2409 | 160JA3083
1600 | 1400 | 1 ~16 | 1000 | 320 | 160A308 | 500 | 80 | 160B205 | 3100 | 2300 | 300 | 200 | 0 | 1050 | 1081 | 20-φ34 | 2480 | 160JA3084
1600 | 1500 | 0~18 | 1000 | 320 | 160A308 | 500 | 80 | 160B205 | 3200 | 2300 | 300 | 200 | 0 | 1050 | 1139 | 20-φ34 | 2551 | 160JA3085
1600 | 1100 | 0~2 | 1000 | 450 | 160A408 | 500 | 80 | 160B205 | 2800 | 2350 | 300 | 200 | 0 | 1070 | 908 | 20-φ34 | 2588 | 160JA4081
1600 | 1200 | 0~8 | 1000 | 450 | 160A408 | 500 | 80 | 160B205 | 2900 | 2350 | 300 | 200 | 0 | 1070 | 966 | 20-φ34 | 2659 | 160JA4082
1600 | 1300 | 0~12 | 1000 | 450 | 160A408 | 500 | 80 | 160B205 | 3000 | 2350 | 300 | 200 | 0 | 1070 | 1023 | 20-φ34 | 2730 | 160JA4083
1600 | 1400 | 0 ~16 | 1000 | 450 | 160A408 | 500 | 80 | 160B205 | 3100 | 2350 | 300 | 200 | 0 | 1070 | 1081 | 20-φ34 | 2801 | 160JA4084
1600 | 1500 | 0~18 | 1000 | 450 | 160A408 | 500 | 80 | 160B205 | 3200 | 2350 | 300 | 200 | 0 | 1070 | 1139 | 20-φ34 | 2872 | 160JA4085
1600 | 1200 | 0 ~4 | 1000 | 520 | 160A508 | 500 | 160 | 160B305 | 3000 | 2350 | 300 | 200 | 0 | 1350 | 1004 | 20-φ34 | 2850 | 160JA5081
1600 | 1300 | 0 ~8 | 1000 | 520 | 160A508 | 500 | 160 | 160B305 | 3100 | 2350 | 300 | 200 | 0 | 1350 | 1062 | 20-φ34 | 2991 | 160JA5082
1600 | 1400 | 0~12 | 1000 | 520 | 160A508 | 500 | 160 | 160B305 | 3200 | 2350 | 300 | 200 | 0 | 1350 | 1120 | 20-φ34 | 3012 | 160JA5083
1600 | 1500 | 0~14 | 1000 | 520 | 160A508 | 500 | 160 | 160B305 | 3300 | 2350 | 300 | 200 | 0 | 1350 | 1177 | 20-φ34 | 3093 | 160JA5084
1600 | 1300 | 0~6 | 1000 | 650 | 160A608 | 500 | 160 | 160B305 | 3100 | 2350 | 300 | 200 | 0 | 1380 | 1019 | 20-φ34 | 3474 | 160JA6081
1600 | 1400 | 0 ~10 | 1000 | 650 | 160A608 | 500 | 160 | 160B305 | 3200 | 2350 | 300 | 200 | 0 | 1380 | 1077 | 20-φ34 | 3572 | 160JA6082
1600 | 1500 | 0 ~14 | 1000 | 650 | 160A608 | 500 | 160 | 160B305 | 3300 | 2350 | 300 | 200 | 0 | 1380 | 1135 | 20-φ34 | 3669 | 160JA6083
1600 | 1300 | 0~12 | 1250 | 450 | 160A109 | 630 | 80 | 160B206 | 3000 | 2350 | 300 | 200 | 0 | 1200 | 1083 | 20-φ34 | 2507 | 160JA1091
1600 | 1400 | 0 ~ 16 | 1250 | 450 | 160A109 | 630 | 80 | 160B206 | 3100 | 2350 | 300 | 200 | 0 | 1200 | 1140 | 20-φ34 | 2577 | 160JA1092
1600 | 1500 | 0~18 | 1250 | 450 | 160A109 | 630 | 80 | 160B206 | 3200 | 2350 | 300 | 200 | 0 | 1200 | 1198 | 20-φ34 | 2649 | 160JA1093
1600 | 1300 | 0 ~8 | 1250 | 520 | 160A209 | 630 | 160 | 160B306 | 3100 | 2350 | 300 | 200 | 0 | 1350 | 1062 | 20-φ34 | 2948 | 160JA2091
1600 | 1400 | 0~12 | 1250 | 520 | 160A209 | 630 | 160 | 160B306 | 3200 | 2350 | 300 | 200 | 0 | 1350 | 1120 | 20-φ34 | 3029 | 160JA2092
1600 | 1500 | 0~16 | 1250 | 520 | 160A209 | 630 | 160 | 160B306 | 3300 | 2350 | 300 | 200 | 0 | 1350 | 1177 | 20-φ34 | 3109 | 160JA2093
1600 | 1300 | 0~8 | 1250 | 650 | 160A309 | 630 | 160 | 160B306 | 3200 | 2350 | 300 | 200 | 0 | 1425 | 1046 | 20-φ34 | 3581 | 160JA3091
1600 | 1400 | 0 ~ 12 | 1250 | 650 | 160A309 | 630 | 160 | 160B306 | 3300 | 2350 | 300 | 200 | 0 | 1425 | 1104 | 20-φ34 | 3680 | 160JA3092
1600 | 1500 | 0~16 | 1250 | 650 | 160A309 | 630 | 160 | 160B306 | 3400 | 2350 | 300 | 200 | 0 | 1425 | 1162 | 20-φ34 | 3777 | 160JA3093
1600 | 1300 | 0 ~6 | 1250 | 800 | 160A409 | 630 | 240 | 160B406 | 3200 | 2350 | 300 | 200 | 0 | 1445 | 1046 | 20-φ34 | 3688 | 160JA4091
1600 | 1400 | 0 ~ 10 | 1250 | 800 | 160A409 | 630 | 240 | 160B406 | 3300 | 2350 | 300 | 200 | 0 | 1445 | 1104 | 20-φ34 | 3788 | 160JA4092
1600 | 1500 | 0~14 | 1250 | 800 | 160A409 | 630 | 240 | 160B406 | 3400 | 2350 | 300 | 200 | 0 | 1445 | 1162 | 20-φ34 | 3889 | 160JA4093
1600 | 1300 | 0 ~6 | 1400 | 520 | 160A110 | 800 | 160 | 160B407 | 3200 | 2350 | 300 | 200 | 0 | 1425 | 1046 | 20-φ34 | 3584 | 160JA1101
1600 | 1400 | 0 ~10 | 1400 | 520 | 160A110 | 800 | 160 | 160B407 | 3300 | 2350 | 300 | 200 | 0 | 1425 | 1104 | 20-φ34 | 3684 | 160JA1102
1600 | 1500 | 0-14 | 1400 | 520 | 160A110 | 800 | 160 | 160B407 | 3400 | 2350 | 300 | 200 | 0 | 1425 | 1162 | 20-φ34 | 3783 | 160JA1103
1600 | 1300 | 0 ~6 | 1400 | 800 | 160A210 | 800 | 240 | 160B507 | 3200 | 2350 | 300 | 200 | 0 | 1445 | 1046 | 20-φ34 | 3684 | 160JA2101
1600 | 1400 | 0~10 | 1400 | 800 | 160A210 | 800 | 240 | 160B507 | 3300 | 2350 | 300 | 200 | 0 | 1445 | 1104 | 20-φ34 | 3784 | 160JA2102
1600 | 1500 | 0~14 | 1400 | 800 | 160A210 | 800 | 240 | 160B507 | 3400 | 2350 | 300 | 200 | 0 | 1445 | 1162 | 20-φ34 | 3880 | 160JA2103
1600 | 1300 | 0 ~4 | 1400 | 1050 | 160A310 | 800 | 240 | 160B507 | 3300 | 2450 | 300 | 250 | 0 | 1525 | 1083 | 20-φ40 | 4491 | 160JA3101
1600 | 1400 | 0~8 | 1400 | 1050 | 160A310 | 800 | 240 | 160B507 | 3400 | 2450 | 300 | 250 | 0 | 1525 | 1141 | 20-φ40 | 4605 | 160JA3102
1600 | 1500 | 0~12 | 1400 | 1050 | 160A310 | 800 | 240 | 160B507 | 3500 | 2450 | 300 | 250 | 0 | 1525 | 1199 | 20-φ40 | 4718 | 160JA3103
1600 | 1300 | 0〜10 | 1600 | 520 | 160Al11 | 1000 | 240 | 160B208 | 3300 | 2350 | 300 | 200 | 0 | 1425 | 1046 | 20-φ34 | 3642 | 160JA1111
1600 | 1400 | 0~14 | 1600 | 520 | 160Al11 | 1000 | 240 | 160B208 | 3400 | 2350 | 300 | 200 | 0 | 1425 | 1104 | 20-φ34 | 3749 | 160JA1112
1600 | 1500 | 0~18 | 1600 | 520 | 160Al11 | 1000 | 240 | 160B208 | 3500 | 2350 | 300 | 200 | 0 | 1425 | 1162 | 20-φ34 | 3840 | 160JA1113
1600 | 1300 | 0~10 | 1600 | 800 | 160A211 | 1000 | 240 | 160B208 | 3300 | 2350 | 300 | 200 | 0 | 1445 | 1046 | 20-φ34 | 3743 | 160JA2111
1600 | 1400 | 0~14 | 1600 | 800 | 160A211 | 1000 | 240 | 160B208 | 3400 | 2350 | 300 | 200 | 0 | 1445 | 1104 | 20-φ34 | 3843 | 160JA2112
1600 | 1500 | 0 ~18 | 1600 | 800 | 160A211 | 1000 | 240 | 160B208 | 3500 | 2350 | 300 | 200 | 0 | 1445 | 1162 | 20-φ34 | 3914 | 160JA2113
1600 | 1400 | 0 ~8 | 1600 | 1200 | 160A311 | 1000 | 240 | 160B208 | 3500 | 2450 | 300 | 250 | 0 | 1525 | 1141 | 20-φ40 | 4637 | 160JA3111
1600 | 1500 | 0~12 | 1600 | 1200 | 160A311 | 1000 | 240 | 160B208 | 3600 | 2450 | 300 | 250 | 0 | 1525 | 1199 | 20-φ40 | 4750 | 160JA3112
1600 | 1600 | 0 ~ 14 | 1600 | 1200 | 160A311 | 1000 | 240 | 160B208 | 3700 | 2450 | 300 | 250 | 0 | 1525 | 1257 | 20-φ40 | 4863 | 160JA3113
1800 | 1100 | 0~4 | 800 | 160 | 180Al07 | 400 | 25 | 180B104 | 2600 | 2450 | 0 | 150 | 340 | 560 | 900 | 12-φ28 | 880 | 180JA1071
1800 | 1200 | 0~10 | 800 | 160 | 180Al07 | 400 | 25 | 180B104 | 2700 | 2450 | 0 | 150 | 340 | 560 | 958 | 12-φ28 | 922 | 180JA1072
1800 | 1300 | 0~14 | 800 | 160 | 180Al07 | 400 | 25 | 180B104 | 2800 | 2450 | 0 | 150 | 340 | 560 | 1016 | 12-φ28 | 952 | 180JA1073
1800 | 1400 | 0~18 | 800 | 160 | 180Al07 | 400 | 25 | 180B104 | 2900 | 2450 | 0 | 150 | 340 | 560 | 1073 | 12-φ28 | 988 | 180JA1074
1800 | 1500 | 0~18 | 800 | 160 | 180Al07 | 400 | 25 | 180B104 | 3000 | 2450 | 0 | 150 | 340 | 560 | 1131 | 12-φ28 | 1024 | 180JA1075
1800 | 1100 | 0〜2 | 800 | 240 | 180A207 | 400 | 40 | 180B204 | 2600 | 2450 | 0 | 150 | 362 | 538 | 908 | 12-φ28 | 983 | 180JA2071
1800 | 1200 | 0〜8 | 800 | 240 | 180A207 | 400 | 40 | 180B204 | 2700 | 2450 | 0 | 150 | 362 | 538 | 965 | 12-φ28 | 1022 | 180JA2072
1800 | 1300 | 0~14 | 800 | 240 | 180A207 | 400 | 40 | 180B204 | 2800 | 2450 | 0 | 150 | 362 | 538 | 1023 | 12-φ28 | 1061 | 180JA2073
1800 | 1400 | 0~18 | 800 | 240 | 180A207 | 400 | 40 | 180B204 | 2900 | 2450 | 0 | 150 | 362 | 538 | 1081 | 12-φ28 | 1100 | 180JA2074
1800 | 1500 | 0 ~ 18 | 800 | 240 | 180A207 | 400 | 40 | 180B204 | 3000 | 2450 | 0 | 150 | 362 | 538 | 1139 | 12-φ28 | 1140 | 180JA2075
1800 | 1200 | 0 ~2 | 800 | 320 | 180A307 | 400 | 80 | 180B304 | 2800 | 2500 | 300 | 200 | 0 | 1050 | 944 | 20-φ34 | 2283 | 180JA3071
1800 | 1300 | 0 ~8 | 800 | 320 | 180A307 | 400 | 80 | 180B304 | 2900 | 2500 | 300 | 200 | 0 | 1050 | 1002 | 20-φ34 | 2355 | 180JA3072
1800 | 1400 | 0~12 | 800 | 320 | 180A307 | 400 | 80 | 180B304 | 3000 | 2500 | 300 | 200 | 0 | 1050 | 1060 | 20-φ34 | 2428 | 180JA3073
1800 | 1500 | 0 ~ 18 | 800 | 320 | 180A307 | 400 | 80 | 180B304 | 3100 | 2500 | 300 | 200 | 0 | 1050 | 1117 | 20-φ34 | 2497 | 180JA3074
1800 | 1200 | 0 ~4 | 800 | 450 | 180A407 | 400 | 80 | 180B304 | 2800 | 2500 | 300 | 200 | 0 | 1050 | 966 | 20-φ34 | 2322 | 180JA4071
1800 | 1300 | 0~8 | 800 | 450 | 180A407 | 400 | 80 | 180B304 | 2900 | 2500 | 300 | 200 | 0 | 1050 | 1023 | 20-φ34 | 2393 | 180JA4072
1800 | 1400 | 0 ~ 14 | 800 | 450 | 180A407 | 400 | 80 | 180B304 | 3000 | 2500 | 300 | 200 | 0 | 1050 | 1081 | 20-φ34 | 2464 | 180JA4073
1800 | 1500 | 0~18 | 800 | 450 | 180A407 | 400 | 80 | 180B304 | 3100 | 2500 | 300 | 200 | 0 | 1050 | 1139 | 20-φ34 | 2535 | 180JA4074
1800 | 1200 | 0~4 | 800 | 520 | 180A507 | 400 | 80 | 180B304 | 2800 | 2500 | 300 | 200 | 0 | 1070 | 966 | 20-φ34 | 2343 | 180JA5071
1800 | 1300 | 0~8 | 800 | 520 | 180A507 | 400 | 80 | 180B304 | 2900 | 2500 | 300 | 200 | 0 | 1070 | 1023 | 20-φ34 | 2414 | 180JA5072
1800 | 1400 | 0~12 | 800 | 520 | 180A507 | 400 | 80 | 180B304 | 3000 | 2500 | 300 | 200 | 0 | 1070 | 1081 | 20-φ34 | 2485 | 180JA5073
1800 | 1500 | 0~18 | 800 | 520 | 180A507 | 400 | 80 | 180B304 | 3100 | 2500 | 300 | 200 | 0 | 1070 | 1139 | 20-φ34 | 2557 | 180JA5074
1800 | 1200 | 0 ~6 | 1000 | 320 | 180A108 | 500 | 80 | 180B205 | 2900 | 2500 | 300 | 200 | 0 | 1050 | 966 | 20-φ34 | 2333 | 18OJA1O81
1800 | 1300 | 0~10 | 1000 | 320 | 180A108 | 500 | 80 | 180B205 | 3000 | 2500 | 300 | 200 | 0 | 1050 | 1023 | 20-φ34 | 2404 | 180JA1082
1800 | 1400 | 0 ~ 16 | 1000 | 320 | 180A108 | 500 | 80 | 180B205 | 3100 | 2500 | 300 | 200 | 0 | 1050 | 1081 | 20-φ34 | 2475 | 180JA1083
1800 | 1500 | 0~18 | 1000 | 320 | 180A108 | 500 | 80 | 180B205 | 3200 | 2500 | 300 | 200 | 0 | 1050 | 1139 | 20-φ34 | 2546 | 180JA1084
1800 | 1200 | 0 ~6 | 1000 | 450 | 180A208 | 500 | 80 | 180B205 | 2900 | 2500 | 300 | 200 | 0 | 1050 | 966 | 20-φ34 | 2354 | 180JA2081
1800 | 1300 | 0 ~10 | 1000 | 450 | 180A208 | 500 | 80 | 180B205 | 3000 | 2500 | 300 | 200 | 0 | 1050 | 1023 | 20-φ34 | 2425 | 180JA2082
1800 | 1400 | 0~16 | 1000 | 450 | 180A208 | 500 | 80 | 180B205 | 3100 | 2500 | 300 | 200 | 0 | 1050 | 1081 | 20-φ34 | 2496 | 180JA2083
1800 | 1500 | 0~18 | 1000 | 450 | 180A208 | 500 | 80 | 180B205 | 3200 | 2500 | 300 | 200 | 0 | 1050 | 1139 | 20-φ34 | 2567 | 180JA2084
1800 | 1200 | 0~6 | 1000 | 520 | 180A308 | 500 | 80 | 180B205 | 2900 | 2550 | 300 | 200 | 0 | 1070 | 966 | 20-φ34 | 2375 | 180JA3081
1800 | 1300 | 0~10 | 1000 | 520 | 180A308 | 500 | 80 | 180B205 | 3000 | 2550 | 300 | 200 | 0 | 1070 | 1023 | 20-φ34 | 2446 | 180JA3082
1800 | 1400 | 0~16 | 1000 | 520 | 180A308 | 500 | 80 | 180B205 | 3100 | 2550 | 300 | 200 | 0 | 1070 | 1081 | 20-φ34 | 2517 | 180JA3083
1800 | 1500 | 0 ~18 | 1000 | 520 | 180A308 | 500 | 80 | 180B205 | 3200 | 2550 | 300 | 200 | 0 | 1070 | 1139 | 20-φ34 | 2588 | 180JA3084
1800 | 1200 | 0 ~2 | 1000 | 650 | 180A408 | 500 | 160 | 180B305 | 3000 | 2550 | 300 | 200 | 0 | 1350 | 974 | 20-φ34 | 2814 | 180JA4081
1800 | 1300 | 0~6 | 1000 | 650 | 180A408 | 500 | 160 | 180B305 | 3100 | 2550 | 300 | 200 | 0 | 1350 | 1033 | 20-φ34 | 2940 | 180JA4082
1800 | 1400 | 0 ~ 10 | 1000 | 650 | 180A408 | 500 | 160 | 180B305 | 3200 | 2550 | 300 | 200 | 0 | 1350 | 1091 | 20-φ34 | 3023 | 180JA4083
1800 | 1500 | 0~12 | 1000 | 650 | 180A408 | 500 | 160 | 180B305 | 3300 | 2550 | 300 | 200 | 0 | 1350 | 1149 | 20-φ34 | 3101 | 180JA4084
1800 | 1300 | 0 ~4 | 1000 | 800 | 180A508 | 500 | 160 | 180B305 | 3100 | 2550 | 300 | 200 | 0 | 1380 | 1019 | 20-φ34 | 3493 | 180JA5081
1800 | 1400 | 0 ~8 | 1000 | 800 | 180A508 | 500 | 160 | 180B305 | 3200 | 2550 | 300 | 200 | 0 | 1380 | 1077 | 20-φ34 | 3591 | 180JA5082
1800 | 1500 | 0~12 | 1000 | 800 | 180A508 | 500 | 160 | 180B305 | 3300 | 2550 | 300 | 200 | 0 | 1380 | 1135 | 20-φ34 | 3689 | 180JA5083
1800 | 1300 | 0 ~8 | 1250 | 450 | 180A109 | 630 | 160 | 180A306 | 3200 | 2550 | 300 | 200 | 0 | 1350 | 1033 | 20-φ34 | 2979 | 180JA1091
1800 | 1400 | 0~12 | 1250 | 450 | 180A109 | 630 | 160 | 180A306 | 3300 | 2550 | 300 | 200 | 0 | 1350 | 1091 | 20-φ34 | 3060 | 180JA1092
1800 | 1500 | 0 ~16 | 1250 | 450 | 180A109 | 630 | 160 | 180A306 | 3400 | 2550 | 300 | 200 | 0 | 1350 | 1149 | 20-φ34 | 3140 | 180JA1093
1800 | 1300 | 0~8 | 1250 | 520 | 180A209 | 630 | 160 | 180A306 | 3200 | 2550 | 300 | 200 | 0 | 1425 | 1046 | 20-φ34 | 3600 | 180JA2091
1800 | 1400 | 0-10 | 1250 | 520 | 180A209 | 630 | 160 | 180A306 | 3300 | 2550 | 300 | 200 | 0 | 1425 | 1104 | 20-φ34 | 3698 | 180JA2092
1800 | 1500 | 0~14 | 1250 | 520 | 180A209 | 630 | 160 | 180A306 | 3400 | 2550 | 300 | 200 | 0 | 1425 | 1162 | 20-φ34 | 3796 | 180JA2093
1800 | 1300 | 0~6 | 1250 | 650 | 180A309 | 630 | 320 | 180A506 | 3200 | 2550 | 300 | 200 | 0 | 1445 | 1046 | 20-φ34 | 3705 | 180JA3091
1800 | 1400 | 0~8 | 1250 | 650 | 180A309 | 630 | 320 | 180A506 | 3300 | 2550 | 300 | 200 | 0 | 1445 | 1104 | 20-φ34 | 3805 | 180JA3092
1800 | 1500 | 0~12 | 1250 | 650 | 180A309 | 630 | 320 | 180A506 | 3400 | 2550 | 300 | 200 | 0 | 1445 | 1162 | 20-φ34 | 3906 | 180JA3093
1800 | 1300 | 0~6 | 1400 | 450 | 180A110 | 800 | 160 | 180B207 | 3300 | 2550 | 300 | 200 | 0 | 1425 | 1046 | 20-φ34 | 3630 | 180JA1101
1800 | 1400 | 0~10 | 1400 | 450 | 180A110 | 800 | 160 | 180B207 | 3400 | 2550 | 300 | 200 | 0 | 1425 | 1104 | 20-φ34 | 3750 | 180JA1102
1800 | 1500 | 0〜14 | 1400 | 450 | 180A110 | 800 | 160 | 180B207 | 3500 | 2550 | 300 | 200 | 0 | 1425 | 1162 | 20-φ34 | 3929 | 180JA1103
1800 | 1300 | 0 ~4 | 1400 | 800 | 180A210 | 800 | 240 | 180B307 | 3300 | 2550 | 300 | 200 | 0 | 1445 | 1046 | 20-φ34 | 3729 | 180JA2101
1800 | 1400 | 0 ~8 | 1400 | 800 | 180A210 | 800 | 240 | 180B307 | 3400 | 2550 | 300 | 200 | 0 | 1445 | 1104 | 20-φ34 | 3830 | 180JA2102
1800 | 1500 | 0 ~ 12 | 1400 | 800 | 180A210 | 800 | 240 | 180B307 | 3500 | 2550 | 300 | 200 | 0 | 1445 | 1162 | 20-φ34 | 3934 | 180JA2103
1800 | 1300 | 0 ~2 | 1400 | 1050 | 180A310 | 800 | 240 | 180B307 | 3400 | 2650 | 300 | 250 | 0 | 1525 | 1083 | 20-φ40 | 4549 | 180JA3101
1800 | 1400 | 0 ~6 | 1400 | 1050 | 180A310 | 800 | 240 | 180B307 | 3500 | 2650 | 300 | 250 | 0 | 1525 | 1141 | 20-φ40 | 4662 | 180JA3102
1800 | 1500 | 0 ~ 10 | 1400 | 1050 | 180A310 | 800 | 240 | 180B307 | 3600 | 2650 | 300 | 250 | 0 | 1525 | 1199 | 20-φ40 | 4775 | 180JA3103
1800 | 1300 | 0〜8 | 1600 | 800 | 180A111 | 1000 | 240 | 180B208 | 3400 | 2550 | 300 | 200 | 0 | 1445 | 1046 | 20-φ34 | 3788 | 180JA1111
1800 | 1400 | 0~12 | 1600 | 800 | 180A111 | 1000 | 240 | 180B208 | 3500 | 2550 | 300 | 200 | 0 | 1445 | 1104 | 20-φ34 | 3888 | 180JA1112
1800 | 1500 | 0~16 | 1600 | 800 | 180A111 | 1000 | 240 | 180B208 | 3600 | 2550 | 300 | 200 | 0 | 1445 | 1162 | 20-φ34 | 3989 | 180JA1113
1800 | 1400 | 0~6 | 1600 | 1050 | 180A211 | 1000 | 240 | 180B208 | 3500 | 2650 | 300 | 250 | 0 | 1525 | 1141 | 20-φ40 | 4662 | 180JA2111
1800 | 1500 | 0~10 | 1600 | 1050 | 180A211 | 1000 | 240 | 180B208 | 3600 | 2650 | 300 | 250 | 0 | 1525 | 1199 | 20-φ40 | 4775 | 180JA2112
1800 | 1600 | 0~14 | 1600 | 1050 | 180A211 | 1000 | 240 | 180B208 | 3700 | 2650 | 300 | 250 | 0 | 1525 | 1257 | 20-φ40 | 4889 | 180JA2113
2000 | 1100 | 0 ~2 | 800 | 160 | 200A107 | 400 | 25 | 200B104 | 2700 | 2650 | 0 | 150 | 340 | 560 | 900 | 12-φ28 | 894 | 200JA1071
2000 | 1200 | 0 ~8 | 800 | 160 | 200A107 | 400 | 25 | 200B104 | 2800 | 2650 | 0 | 150 | 340 | 560 | 958 | 12-φ28 | 930 | 200JA1072
2000 | 1300 | 0~12 | 800 | 160 | 200A107 | 400 | 25 | 200B104 | 2900 | 2650 | 0 | 150 | 340 | 560 | 1015 | 12-φ28 | 966 | 200JA1073
2000 | 1400 | 0~18 | 800 | 160 | 200A107 | 400 | 25 | 200B104 | 3000 | 2650 | 0 | 150 | 340 | 560 | 1073 | 12-φ28 | 1002 | 200JA1074
2000 | 1500 | 0~18 | 800 | 160 | 200A107 | 400 | 25 | 200B104 | 3100 | 2650 | 0 | 150 | 340 | 560 | 1131 | 12-φ28 | 1038 | 200JA1075
2000 | 1100 | 0 | 800 | 240 | 200A207 | 400 | 40 | 200B204 | 2700 | 2650 | 0 | 150 | 362 | 538 | 908 | 12-φ28 | 998 | 200JA2071
2000 | 1200 | 0~6 | 800 | 240 | 200A207 | 400 | 40 | 200B204 | 2800 | 2650 | 0 | 150 | 362 | 538 | 965 | 12-φ28 | 1037 | 200JA2072
2000 | 1300 | 0 ~12 | 800 | 240 | 200A207 | 400 | 40 | 200B204 | 2900 | 2650 | 0 | 150 | 362 | 538 | 1023 | 12-φ28 | 1076 | 200JA2073
2000 | 1400 | 0 ~16 | 800 | 240 | 200A207 | 400 | 40 | 200B204 | 3000 | 2650 | 0 | 150 | 362 | 538 | 1081 | 12-φ28 | 1114 | 200JA2074
2000 | 1500 | 0~18 | 800 | 240 | 200A207 | 400 | 40 | 200B204 | 3100 | 2650 | 0 | 150 | 362 | 538 | 1139 | 12-φ28 | 1154 | 200JA2075
2000 | 1200 | 0 | 800 | 320 | 200A307 | 400 | 80 | 200B304 | 2900 | 2700 | 300 | 200 | 0 | 1050 | 944 | 20-φ34 | 2319 | 200JA3071
2000 | 1300 | 0~6 | 800 | 320 | 200A307 | 400 | 80 | 200B304 | 3000 | 2700 | 300 | 200 | 0 | 1050 | 1002 | 20-φ34 | 2352 | 200JA3072
2000 | 1400 | 0~10 | 800 | 320 | 200A307 | 400 | 80 | 200B304 | 3100 | 2700 | 300 | 200 | 0 | 1050 | 1060 | 20-φ34 | 2462 | 200JA3073
2000 | 1500 | 0~16 | 800 | 320 | 200A307 | 400 | 80 | 200B304 | 3200 | 2700 | 300 | 200 | 0 | 1050 | 1117 | 20-φ34 | 2524 | 200JA3074
2000 | 1200 | 0 | 800 | 450 | 200A407 | 400 | 80 | 200B304 | 2900 | 2700 | 300 | 200 | 0 | 1050 | 966 | 20-φ34 | 2357 | 200JA4071
2000 | 1300 | 0~6 | 800 | 450 | 200A407 | 400 | 80 | 200B304 | 3000 | 2700 | 300 | 200 | 0 | 1050 | 1024 | 20-φ34 | 2428 | 200JA4072
2000 | 1400 | 0~12 | 800 | 450 | 200A407 | 400 | 80 | 200B304 | 3100 | 2700 | 300 | 200 | 0 | 1050 | 1081 | 20-φ34 | 2500 | 200JA4073
2000 | 1500 | 0~16 | 800 | 450 | 200A407 | 400 | 80 | 200B304 | 3200 | 2700 | 300 | 200 | 0 | 1050 | 1139 | 20-φ34 | 2570 | 200JA4074
2000 | 1200 | 0~2 | 800 | 520 | 200A507 | 400 | 80 | 200B304 | 2900 | 2750 | 300 | 200 | 0 | 1070 | 966 | 20-φ34 | 2379 | 200JA5071
2000 | 1300 | 0~6 | 800 | 520 | 200A507 | 400 | 80 | 200B304 | 3000 | 2750 | 300 | 200 | 0 | 1070 | 1024 | 20-φ34 | 2450 | 200JA5072
2000 | 1400 | 0~12 | 800 | 520 | 200A507 | 400 | 80 | 200B304 | 3100 | 2750 | 300 | 200 | 0 | 1070 | 1081 | 20-φ34 | 2521 | 200JA5073
2000 | 1500 | 0 ~16 | 800 | 520 | 200A507 | 400 | 80 | 200B304 | 3200 | 2750 | 300 | 200 | 0 | 1070 | 1139 | 20-φ34 | 2592 | 200JA5074
2000 | 1200 | 0 ~4 | 1000 | 320 | 200A108 | 500 | 80 | 200B205 | 3000 | 2700 | 300 | 200 | 0 | 1050 | 966 | 20-φ34 | 2369 | 200JA1081
2000 | 1300 | 0 ~8 | 1000 | 320 | 200A108 | 500 | 80 | 200B205 | 3100 | 2700 | 300 | 200 | 0 | 1050 | 1024 | 20-φ34 | 2440 | 200JA1082
2000 | 1400 | 0 ~14 | 1000 | 320 | 200A108 | 500 | 80 | 200B205 | 3200 | 2700 | 300 | 200 | 0 | 1050 | 1081 | 20-φ34 | 2511 | 200JA1083
2000 | 1500 | 0-18 | 1000 | 320 | 200A108 | 500 | 80 | 200B205 | 3300 | 2700 | 300 | 200 | 0 | 1050 | 1139 | 20-φ34 | 2582 | 200JA1084
2000 | 1200 | 0~4 | 1000 | 450 | 200A208 | 500 | 80 | 200B205 | 3000 | 2700 | 300 | 200 | 0 | 1050 | 966 | 20-φ34 | 2389 | 200JA2081
2000 | 1300 | 0 ~8 | 1000 | 450 | 200A208 | 500 | 80 | 200B205 | 3100 3200 | 2700 | 300 | 200 | 0 | 1050 | 1024 | 20-φ34 | 2461 | 200JA2082
2000 | 1400 | 0~14 | 1000 | 450 | 200A208 | 500 | 80 | 200B205 | 3200 | 2700 | 300 | 200 | 0 | 1050 | 1081 | 20-φ34 | 2532 | 200JA2083
2000 | 1500 | 0~18 | 1000 | 450 | 200A208 | 500 | 80 | 200B205 | 3300 | 2700 | 300 | 200 | 0 | 1050 | 1139 | 20-φ34 | 2603 | 200JA2084
2000 | 1200 | 0 ~4 | 1000 | 520 | 200A308 | 500 | 80 | 200B205 | 3000 | 2750 | 300 | 200 | 0 | 1070 | 966 | 20-φ34 | 2411 | 200JA3081
2000 | 1300 | 0 ~8 | 1000 | 520 | 200A308 | 500 | 80 | 200B205 | 3100 | 2750 | 300 | 200 | 0 | 1070 | 1024 | 20-φ34 | 2482 | 200JA3082
2000 | 1400 | 0-14 | 1000 | 520 | 200A308 | 500 | 80 | 200B205 | 3200 | 2750 | 300 | 200 | 0 | 1070 | 1081 | 20-φ34 | 2553 | 2OOJA3O83
2000 | 1500 | 0~18 | 1000 | 520 | 200A308 | 500 | 80 | 200B205 | 3300 | 2750 | 300 | 200 | 0 | 1070 | 1139 | 20-φ34 | 2624 | 200JA3084
2000 | 1200 | 0 | 1000 | 650 | 200B408 | 500 | 160 | 200B305 | 3100 | 2750 | 300 | 200 | 0 | 1350 | 1004 | 20-φ34 | 2902 | 200JA4081
2000 | 1300 | 0 ~4 | 1000 | 650 | 200B408 | 500 | 160 | 200B305 | 3200 | 2750 | 300 | 200 | 0 | 1350 | 1062 | 20-φ34 | 2990 | 200JA4082
2000 | 1400 | 0~8 | 1000 | 650 | 200B408 | 500 | 160 | 200B305 | 3300 | 2750 | 300 | 200 | 0 | 1350 | 1120 | 20-φ34 | 3065 | 200JA4083
2000 | 1500 | 0~12 | 1000 | 650 | 200B408 | 500 | 160 | 200B305 | 3400 | 2750 | 300 | 200 | 0 | 1350 | 1177 | 20-φ34 | 3152 | 200JA4084
2000 | 1300 | 0 ~4 | 1000 | 800 | 200B508 | 500 | 160 | 200B305 | 3200 | 2750 | 300 | 200 | 0 | 1380 | 1019 | 20-φ34 | 3539 | 200JA5081
2000 | 1400 | 0 ~8 | 1000 | 800 | 200B508 | 500 | 160 | 200B305 | 3300 | 2750 | 300 | 200 | 0 | 1380 | 1077 | 20-φ34 | 3637 | 200JA5082
2000 | 1500 | 0~10 | 1000 | 800 | 200B508 | 500 | 160 | 200B305 | 3400 | 2750 | 300 | 200 | 0 | 1380 | 1135 | 20-φ34 | 3735 | 200JA5083
2000 | 1300 | 0~6 | 1250 | 450 | 200A109 | 630 | 80 | 200B206 | 3300 | 2750 | 300 | 200 | 0 | 1350 | 1062 | 20-φ34 | 3029 | 200JA1091
2000 | 1400 | 0~10 | 1250 | 450 | 200A109 | 630 | 80 | 200B206 | 3400 | 2750 | 300 | 200 | 0 | 1350 | 1120 | 20-φ34 | 3111 | 200JA1092
2000 | 1500 | 0 ~14 | 1250 | 450 | 200A109 | 630 | 80 | 200B206 | 3500 | 2750 | 300 | 200 | 0 | 1350 | 1177 | 20-φ34 | 3191 | 200JA1093
2000 | 1300 | 0 ~4 | 1250 | 520 | 200A209 | 630 | 160 | 200B306 | 3300 | 2750 | 300 | 200 | 0 | 1425 | 1046 | 20-φ34 | 3651 | 200JA2091
2000 | 1400 | 0~8 | 1250 | 520 | 200A209 | 630 | 160 | 200B306 | 3400 | 2750 | 300 | 200 | 0 | 1425 | 1104 | 20-φ34 | 3743 | 200JA2092
2000 | 1500 | 0 ~12 | 1250 | 520 | 200A209 | 630 | 160 | 200B306 | 3500 | 2750 | 300 | 200 | 0 | 1425 | 1162 | 20-φ34 | 3842 | 200JA2093
2000 | 1300 | 0~4 | 1250 | 800 | 200A309 | 630 | 240 | 200B406 | 3300 | 2750 | 300 | 200 | 0 | 1445 | 1046 | 20-φ34 | 3751 | 200JA3091
2000 | 1400 | 0 ~8 | 1250 | 800 | 200A309 | 630 | 240 | 200B406 | 3400 | 2750 | 300 | 200 | 0 | 1445 | 1104 | 20-φ34 | 3850 | 200JA3092
2000 | 1500 | 0~12 | 1250 | 800 | 200A309 | 630 | 240 | 200B406 | 3500 | 2750 | 300 | 200 | 0 | 1445 | 1162 | 20-φ34 | 3952 | 200JA3093
2000 | 1300 | 0~4 | 1400 | 450 | 200A110 | 800 | 160 | 200B207 | 3400 | 2750 | 300 | 200 | 0 | 1425 | 1046 | 20-φ34 | 3675 | 200JA1101
2000 | 1400 | 0~8 | 1400 | 450 | 200A110 | 800 | 160 | 200B207 | 3500 | 2750 | 300 | 200 | 0 | 1425 | 1104 | 20-φ34 | 3775 | 200JA1102
2000 | 1500 | 0 ~12 | 1400 | 450 | 200A110 | 800 | 160 | 200B207 | 3600 | 2750 | 300 | 200 | 0 | 1425 | 1162 | 20-φ34 | 3874 | 200JA1103
2000 | 1300 | 0 ~4 | 1400 | 800 | 200A210 | 800 | 240 | 200B307 | 3400 | 2750 | 300 | 200 | 0 | 1445 | 1046 | 20-φ34 | 3775 | 200JA2101
2000 | 1400 | 0 ~8 | 1400 | 800 | 200A210 | 800 | 240 | 200B307 | 3500 | 2750 | 300 | 200 | 0 | 1445 | 1104 | 20-φ34 | 3875 | 200JA2102
2000 | 1500 | 0~12 | 1400 | 800 | 200A210 | 800 | 240 | 200B307 | 3600 | 2750 | 300 | 200 | 0 | 1445 | 1162 | 20-φ34 | 3977 | 200JA2103
2000 | 1300 | 0 ~2 | 1400 | 1200 | 200A310 | 800 | 240 | 200B307 | 3400 | 2850 | 300 | 250 | 0 | 1525 | 1083 | 20-φ40 | 4576 | 200JA3101
2000 | 1400 | 0 ~6 | 1400 | 1200 | 200A310 | 800 | 240 | 200B307 | 3500 | 2850 | 300 | 250 | 0 | 1525 | 1141 | 20-φ40 | 4689 | 200JA3102
2000 | 1500 | 0 ~8 | 1400 | 1200 | 200A310 | 800 | 240 | 200B307 | 3600 | 2850 | 300 | 250 | 0 | 1525 | 1199 | 20-φ40 | 4802 | 2OOJA31O3
2000 | 1300 | 0 ~8 | 1600 | 800 | 200A111 | 1000 | 240 | 200B208 | 3500 | 2750 | 300 | 300 | 0 | 1445 | 1046 | 20-φ34 | 3834 | 200JA1111
2000 | 1400 | 0~12 | 1600 | 800 | 200A111 | 1000 | 240 | 200B208 | 3600 | 2750 | 300 | 300 | 0 | 1445 | 1104 | 20-φ34 | 3934 | 200JA1112
2000 | 1500 | 0~14 | 1600 | 800 | 200A111 | 1000 | 240 | 200B208 | 3700 | 2750 | 300 | 300 | 0 | 1445 | 1162 | 20-φ34 | 4032 | 200JA1113
2000 | 1400 | 0 ~6 | 1600 | 1200 | 200A211 | 1000 | 240 | 200B208 | 3600 | 2850 | 300 | 250 | 0 | 1525 | 1141 | 20-φ40 | 4721 | 200JA2111
2000 | 1500 | 0 ~8 | 1600 | 1200 | 200A211 | 1000 | 240 | 200B208 | 3700 | 2850 | 300 | 250 | 0 | 1525 | 1199 | 20-φ40 | 4834 | 200JA2112
2000 | 1600 | 0 ~12 | 1600 | 1200 | 200A211 | 1000 | 240 | 200B208 | 3800 | 2850 | 300 | 250 | 0 | 1525 | 1257 | 20-φ40 | 4947 | 200JA2U3
Note on S206: Administrator: 160A1074改为160JA1074

## 表9-5 H、Y值表
表9-5 Ho、Y值表
输送机代号 | 托辊直径D | Ho、Y | 8
|  |  | 0° | 2° | 4° | 6° | 8° | 10° | 12° | 14° | 16° | 18°
800 | 89 | Ho | 287 | 311 | 335 | 359 | 383 | 407 | 431 | 455 | 479 | 503
800 | 89 | Y | 1161 | 1186 | 1214 | 1244 | 1277 | 1314 | 1355 | 1400 | 1450 | 1505
800 | 108 | Ho | 312 | 336 | 360 | 384 | 408 | 432 | 456 | 480 | 504 | 528
800 | 108 | Y | 1175 | 1202 | 1231 | 1262 | 1296 | 1335 | 1377 | 1424 | 1476 | 1532
800 | 133 | Ho | 347 | 371 | 395 | 419 | 443 | 467 | 491 | 515 | 539 | 563
800 | 133 | Y | 1195 | 1223 | 1254 | 1287 | 1324 | 1364 | 1409 | 1458 | 1512 | 1571
800 | 89 | Ho | 245 | 269 | 293 | 317 | 341 | 365 | 389 | 413 | 437 | 461
800 | 89 | Y | 1245 | 1269 | 1296 | 1325 | 1357 | 1394 | 1434 | 1479 | 1528 | 1583
800 | 108 | Ho | 270 | 294 | 318 | 342 | 366 | 390 | 414 | 438 | 462 | 486
800 | 108 | Y | 1262 | 1288 | 1316 | 1343 | 1377 | 1415 | 1456 | 1503 | 1554 | 1611
800 | 133 | Ho | 305 | 329 | 353 | 377 | 401 | 425 | 449 | 473 | 497 | 521
800 | 133 | Y | 1280 | 1307 | 1336 | 1369 | 1404 | 1444 | 1488 | 1537 | 1591 | 1650
800 | 89 | Ho | 245 | 274 | 303 | 312 | 361 | 390 | 419 | 448 | 477 | 506
800 | 89 | Y | 1304 | 1329 | 1357 | 1388 | 1422 | 1460 | 1502 | 1550 | 1602 | 1659
800 | 108 | Ho | 270 | 299 | 328 | 337 | 386 | 415 | 444 | 473 | 502 | 531
800 | 108 | Y | 1318 | 1345 | 1374 | 1406 | 1442 | 1481 | 1525 | 1574 | 1628 | 1687
800 | 133 | Ho | 305 | 334 | 363 | 372 | 421 | 450 | 479 | 508 | 537 | 566
800 | 133 | Y | 1339 | 1367 | 1398 | 1432 | 1469 | 1511 | 1556 | 1608 | 1664 | 1726
800 | 89 | Ho | 195 | 223 | 251 | 280 | 309 | 339 | 369 | 400 | 432 | 465
800 | 89 | Y | 1187 | 1207 | 1229 | 1254 | 1282 | 1313 | 1348 | 1388 | 1433 | 1483
800 | 108 | Ho | 220 | 248 | 276 | 305 | 335 | 365 | 395 | 426 | 458 | 491
800 | 108 | Y | 1202 | 1223 | 1246 | 1272 | 1302 | 1335 | 1371 | 1412 | 1458 | 1510
800 | 133 | Ho | 255 | 283 | 312 | 341 | 370 | 400 | 431 | 462 | 494 | 528
800 | 133 | Y | 1222 | 1244 | 1269 | 1297 | 1328 | 1363 | 1402 | 1446 | 1494 | 1547
800 | 89 | Ho | 195 | 226 | 258 | 291 | 324 | 357 | 291 | 425 | 461 | 497
800 | 89 | Y | 1430 | 1454 | 1482 | 1514 | 1549 | 1588 | 1632 | 1681 | 1736 | 1797
800 | 108 | Ho | 220 | 251 | 283 | 316 | 349 | 382 | 416 | 451 | 487 | 524
800 | 108 | Y | 1445 | 1471 | 1500 | 1532 | 1568 | 1609 | 1654 | 1705 | 1762 | 1825
800 | 133 | Ho | 255 | 286 | 318 | 351 | 384 | 418 | 452 | 487 | 523 | 561
800 | 133 | Y | 1465 | 1492 | 1523 | 1557 | 1595 | 1638 | 1685 | 1738 | 1797 | 1862
800 | 89 | Ho | 195 | 229 | 264 | 299 | 335 | 371 | 408 | 445 | 484 | 523
800 | 89 | Y | 1465 | 1490 | 1519 | 1551 | 1588 | 1627 | 1672 | 1723 | 1779 | 1843
800 | 108 | Ho | 220 | 254 | 289 | 324 | 360 | 396 | 433 | 471 | 510 | 550
800 | 108 | Y | 1480 | 1507 | 1536 | 1570 | 1607 | 1649 | 1695 | 1747 | 1805 | 1870
800 | 133 | Ho | 255 | 289 | 324 | 359 | 395 | 432 | 469 | 503 | 546 | 586
800 | 133 | Y | 1500 | 1528 | 1560 | 1595 | 1634 | 1678 | 1726 | 1780 | 1840 | 1906
800 | 89 | Ho | 195 | 231 | 267 | 303 | 340 | 378 | 416 | 455 | 495 | 537
800 | 89 | Y | 1580 | 1608 | 1639 | 1674 | 1713 | 1757 | 1806 | 1861 | 1922 | 1991
800 | 108 | Ho | 220 | 256 | 292 | 328 | 366 | 403 | 442 | 481 | 521 | 563
800 | 108 | Y | 1595 | 1624 | 1656 | 1693 | 1734 | 1779 | 1829 | 1886 | 1948 | 2019
800 | 133 | Ho | 255 | 291 | 327 | 364 | 401 | 439 | 477 | 517 | 557 | 599
800 | 133 | Y | 1615 | 1646 | 1680 | 1718 | 1760 | 1807 | 1860 | 1918 | 1983 | 2056
800 | 89 | Ho | 135 | 175 | 216 | 257 | 298 | 340 | 383 | 426 | 470 | 516
800 | 89 | Y | 1788 | 1812 | 1839 | 1870 | 1904 | 1942 | 1987 | 2036 | 2092 | 2153
800 | 108 | Ho | 160 | 200 | 241 | 282 | 323 | 365 | 408 | 452 | 467 | 542
800 | 108 | Y | 1796 | 1821 | 1850 | 1881 | 1917 | 1957 | 2003 | 2054 | 2111 | 2174
800 | 133 | Ho | 195 | 235 | 276 | 317 | 359 | 401 | 444 | 488 | 533 | 579
800 | 133 | Y | 1808 | 1834 | 1864 | 1898 | 1935 | 1978 | 2026 | 2079 | 2139 | 2205
800 | 89 | Ho | 135 | 181 | 228 | 275 | 322 | 370 | 418 | 468 | 519 | 571
800 | 89 | Y | 1866 | 1896 | 1929 | 1967 | 2010 | 2059 | 2113 | 2174 | 2243 | 2320
800 | 108 | Ho | 160 | 206 | 253 | 300 | 347 | 395 | 444 | 494 | 545 | 597
800 | 108 | Y | 1880 | 1911 | 1946 | 1985 | 2029 | 2079 | 2135 | 2198 | 2268 | 2347
800 | 133 | Ho | 195 | 241 | 288 | 335 | 382 | 431 | 480 | 530 | 581 | 634
800 | 133 | Y | 1900 | 1932 | 1969 | 2010 | 2056 | 2108 | 2166 | 2231 | 2323 | 2384
800 | 89 | Ho | 135 | 182 | 229 | 277 | 325 | 373 | 423 | 473 | 525 | 577
800 | 89 | Y | 1886 | 1916 | 1950 | 1989 | 2032 | 2081 | 2137 | 2199 | 2268 | 2346
800 | 108 | Ho | 160 | 207 | 254 | 302 | 350 | 399 | 448 | 499 | 551 | 604
800 | 108 | Y | 1900 | 1931 | 1966 | 2006 | 2051 | 2101 | 2158 | 2222 | 2293 | 2373
800 | 133 | Ho | 195 | 242 | 289 | 337 | 385 | 434 | 484 | 535 | 587 | 640
800 | 133 | Y | 1920 | 1953 | 1990 | 2031 | 2078 | 2130 | 2189 | 2254 | 2328 | 2410
1000 | 108 | Ho | 336 | 363 | 391 | 420 | 449 | 479 | 509 | 541 | 573 | 607
1000 | 108 | Y | 1180 | 1205 | 1234 | 1264 | 1298 | 1336 | 1378 | 1424 | 1475 | 1531
1000 | 133 | Ho | 361 | 388 | 416 | 445 | 474 | 504 | 535 | 567 | 599 | 633
1000 | 133 | Y | 1194 | 1221 | 1251 | 1283 | 1317 | 1357 | 1400 | 1448 | 1501 | 1559
1000 | 159 | Ho | 406 | 433 | 461 | 490 | 520 | 550 | 581 | 613 | 646 | 680
1000 | 159 | Y | 1220 | 1249 | 1281 | 1315 | 1353 | 1394 | 1441 | 1492 | 1547 | 1609
1000 | 108 | Ho | 336 | 365 | 394 | 424 | 455 | 486 | 518 | 551 | 585 | 620
1000 | 108 | Y | 1388 | 1418 | 1451 | 1487 | 1526 | 1571 | 1620 | 1674 | 1734 | 1803
1000 | 133 | Ho | 361 | 390 | 419 | 449 | 480 | 511 | 543 | 577 | 611 | 646
1000 | 133 | Y | 1402 | 1433 | 1468 | 1505 | 1546 | 1592 | 1643 | 1698 | 1760 | 1830
1000 | 159 | Ho | 406 | 435 | 464 | 494 | 525 | 557 | 589 | 623 | 657 | 693
1000 | 159 | Y | 1428 | 1461 | 1498 | 1538 | 1581 | 1629 | 1683 | 1742 | 1807 | 1878
1000 | 108 | Ho | 336 | 368 | 400 | 432 | 466 | 500 | 535 | 571 | 608 | 646
1000 | 108 | Y | 1464 | 1496 | 1531 | 1569 | 1611 | 1658 | 1710 | 1767 | 1830 | 1900
1000 | 133 | Ho | 361 | 393 | 425 | 458 | 491 | 525 | 560 | 596 | 634 | 672
1000 | 133 | Y | 1479 | 1512 | 1548 | 1587 | 1630 | 1679 | 1732 | 1790 | 1855 | 1945
1000 | 159 | Ho | 406 | 438 | 470 | 503 | 536 | 571 | 606 | 643 | 680 | 719
1000 | 159 | Y | 1505 | 1540 | 1578 | 1620 | 1666 | 1716 | 1773 | 1831 | 1896 | 1985
1000 | 108 | Ho | 286 | 314 | 343 | 372 | 401 | 432 | 462 | 494 | 527 | 561
1000 | 108 | Y | 1222 | 1245 | 1271 | 1299 | 1330 | 1365 | 1404 | 1448 | 1496 | 1550
1000 | 133 | Ho | 311 | 339 | 368 | 397 | 427 | 457 | 488 | 520 | 553 | 587
1000 | 133 | Y | 1236 | 1261 | 1288 | 1317 | 1349 | 1386 | 1427 | 1472 | 1522 | 1577
1000 | 159 | Ho | 356 | 384 | 413 | 442 | 472 | 503 | 534 | 566 | 600 | 634
1000 | 159 | Y | 1262 | 1289 | 1318 | 1350 | 1384 | 1424 | 1467 | 1515 | 1568 | 1627
1000 | 108 | Ho | 286 | 318 | 350 | 382 | 415 | 449 | 484 | 519 | 556 | 593
1000 | 108 | Y | 1464 | 1493 | 1524 | 1558 | 1596 | 1639 | 1687 | 1740 | 1796 | 1863
1000 | 133 | Ho | 311 | 343 | 375 | 407 | 441 | 474 | 509 | 545 | 582 | 620
1000 | 133 | Y | 1479 | 1508 | 1541 | 1577 | 1616 | 1660 | 1709 | 1764 | 1824 | 1891
1000 | 159 | Ho | 356 | 388 | 420 | 453 | 486 | 520 | 555 | 591 | 629 | 667
1000 | 159 | Y | 1505 | 1536 | 1571 | 1609 | 1651 | 1698 | 1750 | 1807 | 1871 | 1941
1000 | 108 | Ho | 286 | 318 | 350 | 382 | 415 | 449 | 484 | 519 | 556 | 593
1000 | 108 | Y | 1435 | 1464 | 1495 | 1529 | 1567 | 1610 | 1658 | 1711 | 1769 | 1834
1000 | 133 | Ho | 311 | 343 | 375 | 407 | 441 | 475 | 509 | 545 | 582 | 619
1000 | 133 | Y | 1450 | 1479 | 1512 | 1548 | 1587 | 1631 | 1680 | 1735 | 1795 | 1862
1000 | 159 | Ho | 356 | 388 | 420 | 453 | 486 | 520 | 555 | 591 | 629 | 667
1000 | 159 | Y | 1476 | 1507 | 1542 | 1580 | 1622 | 1669 | 1721 | 1778 | 1842 | 1912
1000 | 108 | Ho | 286 | 322 | 358 | 395 | 432 | 470 | 509 | 549 | 590 | 632
1000 | 108 | Y | 1644 | 1675 | 1709 | 1747 | 1789 | 1836 | 1888 | 1946 | 2010 | 2081
1000 | 133 | Ho | 311 | 347 | 383 | 420 | 458 | 496 | 535 | 575 | 616 | 659
1000 | 133 | Y | 1659 | 1691 | 1726 | 1765 | 1808 | 1857 | 1911 | 1970 | 2036 | 2109
1000 | 159 | Ho | 356 | 392 | 428 | 465 | 503 | 541 | 581 | 621 | 663 | 706
1000 | 159 | Y | 1685 | 1719 | 1757 | 1798 | 1843 | 1894 | 1951 | 2014 | 2082 | 2159
1000 | 133 | Ho | 251 | 293 | 334 | 377 | 420 | 463 | 508 | 553 | 600 | 647
1000 | 133 | Y | 1789 | 1815 | 1844 | 1877 | 1914 | 1956 | 2003 | 2056 | 2115 | 2182
1000 | 159 | Ho | 296 | 337 | 379 | 422 | 465 | 509 | 554 | 600 | 646 | 695
1000 | 159 | Y | 1815 | 1843 | 1874 | 1909 | 1949 | 1994 | 2043 | 2099 | 2162 | 2232
1000 | 108 | Ho | 220 | 266 | 313 | 360 | 408 | 456 | 506 | 556 | 607 | 660
1000 | 108 | Y | 1912 | 1945 | 1983 | 2025 | 2072 | 2135 | 2184 | 2250 | 2324 | 2407
1000 | 133 | Ho | 251 | 297 | 344 | 391 | 439 | 488 | 537 | 588 | 634 | 693
1000 | 133 | Y | 1927 | 1962 | 2000 | 2044 | 2092 | 2146 | 2207 | 2274 | 2350 | 2434
1000 | 159 | Ho | 296 | 342 | 389 | 436 | 484 | 533 | 583 | 634 | 686 | 740
1000 | 159 | Y | 1953 | 1990 | 2031 | 2076 | 2127 | 2184 | 2247 | 2317 | 2395 | 2483
1000 | 108 | Ho | 220 | 267 | 314 | 362 | 410 | 460 | 510 | 561 | 613 | 667
1000 | 108 | Y | 1932 | 1966 | 2004 | 2046 | 2094 | 2148 | 2207 | 2274 | 2349 | 2432
1000 | 133 | Ho | 251 | 298 | 345 | 393 | 442 | 491 | 541 | 593 | 645 | 699
1000 | 133 | Y | 1947 | 1982 | 2021 | 2065 | 2114 | 2169 | 2230 | 2298 | 2375 | 2460
1000 | 159 | Ho | 296 | 343 | 390 | 438 | 487 | 537 | 587 | 639 | 692 | 747
1000 | 159 | Y | 1975 | 2010 | 2052 | 2098 | 2149 | 2209 | 2270 | 2341 | 2320 | —
1000 | 133 | Ho | 261 | 307 | 354 | 401 | 449 | 498 | 548 | 598 | 650 | 704
1000 | 133 | Y | 1884 | 1909 | 1937 | 1970 | 2007 | 2049 | 2096 | 2150 | 2210 | 2277
1000 | 159 | Ho | 306 | 352 | 399 | 447 | 495 | 544 | 594 | 645 | 697 | 751
1000 | 159 | Y | 1910 | 1937 | 1968 | 2003 | 2042 | 2087 | 2137 | 2193 | 2256 | 2328
1000 | 108 | Ho | 230 | 280 | 330 | 381 | 433 | 485 | 538 | 592 | 648 | 705
1000 | 108 | Y | 1997 | 2029 | 2066 | 2108 | 2155 | 2208 | 2267 | 2334 | 2409 | 2493
1000 | 133 | Ho | 261 | 331 | 361 | 412 | 464 | 516 | 570 | 624 | 680 | 737
1000 | 133 | Y | 2012 | 2046 | 2084 | 2127 | 2175 | 2229 | 2290 | 2358 | 2434 | 2520
1000 | 159 | Ho | 306 | 356 | 406 | 457 | 509 | 562 | 616 | 671 | 727 | 785
1000 | 159 | Y | 2038 | 2074 | 2114 | 2159 | 2210 | 2267 | 2330 | 2401 | 2480 | 2568
1000 | 108 | Ho | 230 | 281 | 332 | 383 | 435 | 488 | 542 | 597 | 654 | 711
1000 | 108 | Y | 1959 | 1987 | 2020 | 2057 | 2099 | 2147 | 2202 | 2265 | 2332 | 2411
1000 | 133 | Ho | 261 | 312 | 363 | 414 | 467 | 520 | 574 | 629 | 686 | 744
1000 | 133 | Y | 1974 | 2003 | 2037 | 2076 | 2119 | 2169 | 2224 | 2287 | 2358 | 2438
1000 | 159 | Ho | 306 | 357 | 408 | 460 | 512 | 566 | 620 | 686 | 733 | 791
1000 | 159 | Y | 2000 | 2032 | 2068 | 2108 | 2154 | 2206 | 2264 | 2330 | 2404 | 2487
1200 | 108 | Ho | 381 | 406 | 431 | 457 | 483 | 511 | 539 | 568 | 597 | 628
1200 | 108 | Y | 1149 | 1176 | 1206 | 1239 | 1275 | 1315 | 1350 | 1396 | 1449 | 1508
1200 | 133 | Ho | 406 | 431 | 456 | 482 | 509 | 536 | 564 | 593 | 623 | 654
1200 | 133 | Y | 1163 | 1192 | 1223 | 1257 | 1294 | 1336 | 1373 | 1421 | 1473 | 1532
1200 | 159 | Ho | 436 | 461 | 486 | 512 | 539 | 566 | 595 | 624 | 654 | 686
1200 | 159 | Y | 1180 | 1211 | 1243 | 1279 | 1318 | 1361 | 1400 | 1450 | 1504 | 1565
1200 | 108 | Ho | 381 | 413 | 445 | 478 | 511 | 546 | 581 | 617 | 654 | 693
1200 | 108 | Y | 1476 | 1510 | 1546 | 1586 | 1629 | 1678 | 1732 | 1791 | 1856 | 1928
1200 | 133 | Ho | 406 | 438 | 470 | 503 | 537 | 571 | 606 | 643 | 681 | 719
1200 | 133 | Y | 1491 | 1526 | 1563 | 1604 | 1649 | 1699 | 1754 | 1815 | 1882 | 1956
1200 | 159 | Ho | 436 | 468 | 500 | 533 | 567 | 601 | 637 | 674 | 712 | 751
1200 | 159 | Y | 1508 | 1544 | 1583 | 1626 | 1672 | 1724 | 1781 | 1852 | 1913 | 1989
1200 | 108 | Ho | 381 | 413 | 445 | 478 | 511 | 546 | 581 | 617 | 655 | 693
1200 | 108 | Y | 1514 | 1549 | 1586 | 1626 | 1671 | 1721 | 1776 | 1836 | 1903 | 1977
1200 | 133 | Ho | 406 | 438 | 470 | 503 | 537 | 571 | 607 | 643 | 681 | 719
1200 | 133 | Y | 1529 | 1564 | 1603 | 1645 | 1690 | 1742 | 1798 | 1861 | 1929 | 2005
1200 | 159 | Ho | 436 | 468 | 500 | 533 | 567 | 602 | 637 | 674 | 712 | 751
1200 | 159 | Y | 1546 | 1583 | 1623 | 1666 | 1714 | 1767 | 1825 | 1890 | 1960 | 2039
1200 | 108 | Ho | 381 | 414 | 447 | 480 | 515 | 550 | 586 | 623 | 662 | 701
1200 | 108 | Y | 1534 | 1569 | 1606 | 1646 | 1691 | 1741 | 1796 | 1856 | 1923 | 1997
1200 | 133 | Ho | 406 | 439 | 472 | 506 | 540 | 575 | 612 | 649 | 688 | 727
1200 | 133 | Y | 1549 | 1584 | 1623 | 1665 | 1710 | 1762 | 1818 | 1881 | 1949 | 2025
1200 | 159 | Ho | 436 | 469 | 502 | 536 | 570 | 606 | 642 | 680 | 719 | 759
1200 | 159 | Y | 1566 | 1603 | 1643 | 1686 | 1734 | 1787 | 1845 | 1910 | 1980 | 2059
1200 | 108 | Ho | 331 | 361 | 391 | 422 | 454 | 486 | 519 | 553 | 588 | 624
1200 | 108 | Y | 1269 | 1294 | 1322 | 1353 | 1386 | 1424 | 1467 | 1514 | 1565 | 1623
1200 | 133 | Ho | 356 | 386 | 416 | 447 | 479 | 511 | 544 | 578 | 614 | 650
1200 | 133 | Y | 1283 | 1310 | 1339 | 1371 | 1406 | 1445 | 1490 | 1538 | 1591 | 1651
1200 | 159 | Ho | 386 | 416 | 446 | 477 | 509 | 542 | 575 | 609 | 645 | 681
1200 | 159 | Y | 1301 | 1329 | 1359 | 1393 | 1429 | 1471 | 1517 | 1567 | 1622 | 1684
1200 | 108 | Ho | 331 | 363 | 395 | 428 | 461 | 495 | 530 | 566 | 602 | 641
1200 | 108 | Y | 1447 | 1476 | 1508 | 1543 | 1582 | 1625 | 1674 | 1728 | 1787 | 1853
1200 | 133 | Ho | 356 | 388 | 419 | 453 | 486 | 520 | 555 | 591 | 629 | 667
1200 | 133 | Y | 1461 | 1491 | 1525 | 1561 | 1601 | 1646 | 1698 | 1752 | 1813 | 1881
1200 | 159 | Ho | 386 | 418 | 450 | 483 | 516 | 551 | 586 | 622 | 660 | 698
1200 | 159 | Y | 1478 | 1510 | 1545 | 1583 | 1625 | 1672 | 1724 | 1781 | 1844 | 1914
1200 | 108 | Ho | 331 | 363 | 395 | 428 | 461 | 495 | 530 | 566 | 602 | 641
1200 | 108 | Y | 1507 | 1537 | 1571 | 1607 | 1648 | 1693 | 1744 | 1800 | 1862 | 1931
1200 | 133 | Ho | 356 | 388 | 420 | 453 | 486 | 520 | 555 | 591 | 629 | 667
1200 | 133 | Y | 1521 | 1553 | 1587 | 1625 | 1667 | 1714 | 1767 | 1824 | 1888 | 1959
1200 | 159 | Ho | 386 | 418 | 450 | 483 | 516 | 551 | 586 | 622 | 660 | 698
1200 | 159 | Y | 1538 | 1571 | 1608 | 1647 | 1691 | 1739 | 1794 | 1853 | 1919 | 1992
1200 | 108 | Ho | 331 | 367 | 403 | 440 | 478 | 516 | 555 | 595 | 637 | 680
1200 | 108 | Y | 1648 | 1681 | 1718 | 1758 | 1803 | 1853 | 1908 | 1969 | 2037 | 2113
1200 | 133 | Ho | 356 | 392 | 428 | 465 | 503 | 541 | 581 | 621 | 663 | 706
1200 | 133 | Y | 1662 | 1697 | 1735 | 1777 | 1823 | 1874 | 1931 | 1994 | 2063 | 2140
1200 | 159 | Ho | 386 | 422 | 458 | 496 | 533 | 572 | 611 | 652 | 694 | 738
1200 | 159 | Y | 1680 | 1716 | 1755 | 1798 | 1846 | 1899 | 1958 | 2022 | 2094 | 2174
1200 | 108 | Ho | 331 | 368 | 405 | 443 | 482 | 521 | 562 | 603 | 646 | 689
1200 | 108 | Y | 1678 | 1711 | 1749 | 1790 | 1836 | 1887 | 1943 | 2005 | 2075 | 2152
1200 | 133 | Ho | 356 | 393 | 430 | 469 | 507 | 547 | 587 | 629 | 672 | 716
1200 | 133 | Y | 1692 | 1727 | 1766 | 1809 | 1856 | 1908 | 1966 | 2029 | 2101 | 2179
1200 | 159 | Ho | 386 | 423 | 461 | 499 | 538 | 577 | 618 | 660 | 703 | 747
1200 | 159 | Y | 1710 | 1746 | 1786 | 1830 | 1879 | 1933 | 1993 | 2058 | 2131 | 2213
1200 | 133 | Ho | 296 | 342 | 389 | 437 | 485 | 534 | 583 | 634 | 687 | 740
1200 | 133 | Y | 1948 | 1984 | 2024 | 2068 | 2118 | 2173 | 2235 | 2303 | 2379 | 2464
1200 | 159 | Ho | 326 | 372 | 419 | 467 | 515 | 564 | 614 | 665 | 718 | 772
1200 | 159 | Y | 1965 | 2002 | 2044 | 2090 | 2141 | 2198 | 2262 | 2332 | 2410 | 2498
1200 | 133 | Ho | 296 | 343 | 391 | 439 | 488 | 537 | 588 | 639 | 692 | 747
1200 | 133 | Y | 1968 | 2004 | 2044 | 2090 | 2140 | 2196 | 2258 | 2327 | 2404 | 2490
1200 | 159 | Ho | 326 | 372 | 421 | 469 | 518 | 568 | 618 | 670 | 724 | 778
1200 | 159 | Y | 1985 | 2022 | 2064 | 2112 | 2164 | 2221 | 2285 | 2356 | 2435 | 2524
1200 | 108 | Ho | 280 | 321 | 371 | 422 | 474 | 526 | 580 | 635 | 691 | 748
1200 | 108 | Y | 2061 | 2099 | 2141 | 2188 | 2241 | 2300 | 2365 | 2438 | 2520 | 2611
1200 | 133 | Ho | 296 | 346 | 396 | 447 | 499 | 552 | 6906 | 660 | 717 | 774
1200 | 133 | Y | 2075 | 2114 | 2157 | 2206 | 2260 | 2320 | 2387 | 2461 | 2545 | 2637
1200 | 159 | Ho | 326 | 376 | 426 | 478 | 529 | 582 | 636 | 691 | 748 | 802
1200 | 159 | Y | 2092 | 2132 | 2177 | 2227 | 2283 | 2344 | 2413 | 2489 | 2574 | 2669
1200 | 133 | Ho | 306 | 356 | 407 | 458 | 510 | 562 | 616 | 671 | 727 | 785
1200 | 133 | Y | 2033 | 2068 | 2107 | 2151 | 2200 | 2255 | 2317 | 2385 | 2462 | 2547
1200 | 159 | Ho | 336 | 386 | 437 | 488 | 540 | 592 | 647 | 702 | 758 | 816
1200 | 159 | Y | 2050 | 2086 | 2127 | 2173 | 2224 | 2281 | 2344 | 2414 | 2493 | 2580
1200 | 108 | Ho | 291 | 332 | 383 | 434 | 487 | 540 | 594 | 650 | 707 | 765
1200 | 108 | Y | 2046 | 2081 | 2121 | 2159 | 2216 | 2272 | 2335 | 2405 | 2484 | 2572
1200 | 133 | Ho | 306 | 357 | 408 | 460 | 487 | 566 | 620 | 676 | 733 | 791
1200 | 133 | Y | 2060 | 2196 | 2137 | 2183 | 2235 | 2292 | 2156 | 2428 | 2508 | 2598
1200 | 159 | Ho | 336 | 387 | 438 | 490 | 542 | 596 | 651 | 707 | 764 | 823
1200 | 159 | Y | 2077 | 2115 | 2157 | 2205 | 2258 | 2317 | 2383 | 2456 | 2538 | —
1200 | 108 | Ho | 281 | 337 | 383 | 434 | 487 | 540 | 594 | 650 | 707 | 765
1200 | 108 | Y | 1980 | 2001 | 2026 | 2055 | 2090 | 2120 | 2177 | 2231 | 2292 | 2363
1200 | 133 | Ho | 306 | 357 | 408 | 460 | 512 | 566 | 620 | 676 | 713 | 791
1200 | 133 | Y | 1994 | 2016 | 2047 | 2073 | 2109 | 2151 | 2199 | 2254 | 2317 | 2389
1200 | 159 | Ho | 336 | 387 | 438 | 490 | 542 | 596 | 651 | 707 | 764 | 823
1200 | 159 | Y | 2011 | 2034 | 2062 | 2094 | 2122 | 2175 | 2225 | 2282 | 2347 | 2421
1400 | 108 | Ho | 420 | 452 | 484 | 517 | 551 | 585 | 621 | 657 | 695 | 734
1400 | 108 | Y | 1508 | 1543 | 1581 | 1623 | 1669 | 1719 | 1775 | 1836 | 1904 | 1979
1400 | 133 | Ho | 450 | 482 | 514 | 547 | 581 | 616 | 652 | 688 | 726 | 766
1400 | 133 | Y | 1525 | 1561 | 1601 | 1645 | 1692 | 1744 | 1802 | 1865 | 1935 | 2012
1400 | 159 | Ho | 480 | 512 | 544 | 577 | 611 | 646 | 682 | 719 | 758 | 797
1400 | 159 | Y | 1543 | 1580 | 1621 | 1666 | 1715 | 1770 | 1829 | 1894 | 1965 | 2045
1400 | 108 | Ho | 420 | 452 | 484 | 517 | 551 | 585 | 621 | 657 | 695 | 734
1400 | 108 | Y | 1545 | 1580 | 1619 | 1662 | 1709 | 1760 | 1817 | 1880 | 1949 | 2026
1400 | 133 | Ho | 450 | 482 | 514 | 547 | 581 | 616 | 652 | 688 | 726 | 766
1400 | 133 | Y | 1562 | 1599 | 1639 | 1684 | 1732 | 1785 | 1844 | 1909 | 1980 | 2059
1400 | 159 | Ho | 480 | 512 | 544 | 577 | 611 | 646 | 682 | 719 | 758 | 797
1400 | 159 | Y | 1579 | 1618 | 1660 | 1705 | 1756 | 1811 | 1871 | 1938 | 2011 | 2093
1400 | 108 | Ho | 420 | 457 | 495 | 533 | 572 | 612 | 653 | 695 | 738 | 783
1400 | 108 | Y | 1731 | 1770 | 1813 | 1861 | 1913 | 1971 | 2034 | 2104 | 2181 | 2267
1400 | 133 | Ho | 450 | 487 | 525 | 563 | 602 | 642 | 683 | 726 | 769 | 814
1400 | 133 | Y | 1748 | 1789 | 1834 | 1901 | 1936 | 1996 | 2061 | 2133 | 2212 | 2300
1400 | 159 | Ho | 480 | 517 | 555 | 593 | 612 | 673 | 714 | 757 | 801 | 846
1400 | 159 | Y | 1765 | 1807 | 1854 | 1905 | 1960 | 2021 | 2088 | 2162 | 2243 | 2333
1400 | 108 | Ho | 370 | 402 | 434 | 467 | 500 | 535 | 570 | 606 | 643 | 681
1400 | 108 | Y | 1477 | 1507 | 1541 | 1578 | 1620 | 1665 | 1715 | 1771 | 1833 | 1902
1400 | 133 | Ho | 400 | 432 | 464 | 497 | 531 | 565 | 600 | 637 | 674 | 713
1400 | 133 | Y | 1494 | 1526 | 1561 | 1600 | 1643 | 1690 | 1742 | 1800 | 1864 | 1935
1400 | 159 | Ho | 430 | 462 | 494 | 527 | 561 | 595 | 631 | 668 | 705 | 745
1400 | 159 | Y | 1512 | 1545 | 1582 | 1622 | 1625 | 1716 | 1770 | 1829 | 1895 | 1969
1400 | 108 | Ho | 370 | 407 | 445 | 483 | 521 | 561 | 601 | 643 | 686 | 730
1400 | 108 | Y | 1697 | 1731 | 1770 | 1813 | 1860 | 1912 | 1970 | 2034 | 2105 | 2183
1400 | 133 | Ho | 400 | 437 | 474 | 513 | 552 | 591 | 632 | 674 | 717 | 762
1400 | 133 | Y | 1718 | 1750 | 1790 | 1835 | 1884 | 1937 | 1997 | 2063 | 2135 | 2717
1400 | 159 | Ho | 430 | 467 | 505 | 543 | 582 | 622 | 663 | 705 | 749 | 793
1400 | 159 | Y | 1731 | 1769 | 1811 | 1857 | 1907 | 1963 | 2024 | 2092 | 2167 | 2250
1400 | 108 | Ho | 370 | 407 | 444 | 482 | 521 | 561 | 602 | 643 | 686 | 730
1400 | 108 | Y | 1695 | 1730 | 1768 | 1812 | 1859 | 1911 | 1969 | 2033 | 2105 | 2184
1400 | 133 | Ho | 400 | 437 | 474 | 513 | 552 | 591 | 632 | 674 | 717 | 762
1400 | 133 | Y | 1712 | 1749 | 1789 | 1833 | 1883 | 1937 | 1996 | 2062 | 2136 | 2217
1400 | 159 | Ho | 430 | 467 | 505 | 543 | 582 | 622 | 663 | 705 | 749 | 793
1400 | 159 | Y | 1729 | 1767 | 1809 | 1855 | 1906 | 1962 | 2023 | 2091 | 2167 | 2250
1400 | 108 | Ho | 370 | 407 | 444 | 482 | 521 | 561 | 602 | 643 | 686 | 730
1400 | 108 | Y | 1695 | 1730 | 1768 | 1812 | 1859 | 1911 | 1969 | 2033 | 2105 | 2184
1400 | 133 | Ho | 400 | 437 | 474 | 513 | 552 | 591 | 632 | 674 | 717 | 762
1400 | 133 | Y | 1712 | 1749 | 1789 | 1833 | 1883 | 1937 | 1996 | 2062 | 2136 | 2217
1400 | 159 | Ho | 430 | 467 | 505 | 543 | 582 | 622 | 663 | 705 | 749 | 793
1400 | 159 | Y | 1729 | 1767 | 1809 | 1855 | 1906 | 1962 | 2023 | 2091 | 2167 | 2250
1400 | 108 | Ho | 310 | 352 | 395 | 438 | 482 | 527 | 572 | 619 | 667 | 716
1400 | 108 | Y | 1832 | 1865 | 1903 | 1945 | 1991 | 2043 | 2101 | 2165 | 2236 | 2316
1400 | 133 | Ho | 340 | 382 | 425 | 468 | 512 | 557 | 603 | 650 | 698 | 748
1400 | 133 | Y | 1849 | 1884 | 1923 | 1966 | 2015 | 2068 | 2128 | 2194 | 2267 | 2349
1400 | 159 | Ho | 370 | 412 | 455 | 498 | 542 | 587 | 634 | 681 | 729 | 779
1400 | 159 | Y | 1866 | 1896 | 1943 | 1988 | 2038 | 2093 | 2155 | 2223 | 2298 | 2382
1400 | 108 | Ho | 310 | 358 | 405 | 454 | 503 | 553 | 604 | 656 | 710 | 765
1400 | 108 | Y | 1990 | 2027 | 2068 | 2114 | 2165 | 2222 | 2285 | 2355 | 2433 | 2521
1400 | 133 | Ho | 340 | 388 | 436 | 484 | 533 | 583 | 635 | 687 | 741 | 795
1400 | 133 | Y | 2007 | 2046 | 2088 | 2136 | 2188 | 2247 | 2312 | 2384 | 2464 | 2554
1400 | 159 | Ho | 370 | 418 | 466 | 514 | 564 | 614 | 665 | 718 | 772 | 828
1400 | 159 | Y | 2025 | 2064 | 2108 | 2158 | 2212 | 2272 | 2339 | 2413 | 2495 | 2587
1400 | 108 | Ho | 310 | 360 | 410 | 461 | 513 | 566 | 620 | 675 | 731 | 789
1400 | 108 | Y | 2077 | 2116 | 2160 | 2209 | 2263 | 2323 | 2390 | 2465 | 2548 | 2641
1400 | 133 | Ho | 340 | 390 | 440 | 492 | 543 | 596 | 650 | 705 | 762 | 820
1400 | 133 | Y | 2095 | 2136 | 2181 | 2231 | 2286 | 2348 | 2417 | 2494 | 2579 | 2673
1400 | 159 | Ho | 370 | 420 | 471 | 522 | 574 | 627 | 681 | 737 | 793 | 852
1400 | 159 | Y | 2112 | 2154 | 2200 | 2252 | 2310 | 2373 | 2444 | 2522 | 2609 | 2706
1400 | 108 | Ho | 320 | 370 | 420 | 471 | 523 | 576 | 630 | 685 | 742 | 799
1400 | 108 | Y | 2034 | 2070 | 2110 | 2155 | 2205 | 2261 | 2324 | 2394 | 2473 | 2561
1400 | 133 | Ho | 350 | 400 | 450 | 502 | 553 | 607 | 661 | 716 | 773 | 831
1400 | 133 | Y | 2051 | 2088 | 2129 | 2176 | 2228 | 2285 | 2350 | 2422 | 2503 | 2593
1400 | 159 | Ho | 380 | 430 | 480 | 531 | 583 | 638 | 691 | 747 | 804 | 一
1400 | 159 | Y | 2069 | 2107 | 2150 | 2198 | 2252 | 2311 | 2376 | 2451 | 2534 | —
1400 | 108 | Ho | 320 | 371 | 422 | 474 | 526 | 580 | 634 | 690 | 747 | 806
1400 | 108 | Y | 2055 | 2091 | 2131 | 2176 | 2226 | 2281 | 2344 | 2413 | 2491 | 2578
1400 | 133 | Ho | 350 | 401 | 452 | 504 | 557 | 610 | 665 | 721 | 779 | 838
1400 | 133 | Y | 2072 | 2109 | 2151 | 2197 | 2249 | 2307 | 2371 | 2442 | 2522 | 2611
1400 | 159 | Ho | 380 | 431 | 482 | 534 | 587 | 641 | 696 | 752 | 810 | 869
1400 | 159 | Y | 2090 | 2128 | 2171 | 2219 | 2272 | 2392 | 2398 | 2471 | 2553 | 2644
1400 | 108 | Ho | 320 | 371 | 422 | 474 | 526 | 580 | 634 | 690 | 747 | 806
1400 | 108 | Y | 1996 | 2027 | 2063 | 2103 | 2149 | 2200 | 2258 | 2323 | 2396 | 2478
1400 | 133 | Ho | 350 | 401 | 452 | 504 | 557 | 610 | 665 | 721 | 779 | 837
1400 | 133 | Y | 2014 | 2047 | 2084 | 2126 | 2173 | 2226 | 2286 | 2353 | 2428 | 2512
1400 | 159 | Ho | 380 | 431 | 482 | 534 | 587 | 641 | 695 | 752 | 810 | 869
1400 | 159 | Y | 2031 | 2065 | 2104 | 2147 | 2196 | 2251 | 2312 | 2380 | 2457 | 2543
1400 | 108 | Ho
1400 | 108 | Y
1400 | 133 | Ho
1400 | 133 | Y
1400 | 159 | Ho
1400 | 159 | Y
1600 | 133 | Ho | 510 | 542 | 574 | 607 | 641 | 676 | 703 | 750 | 788 | 828
1600 | 133 | Y | 1554 | 1573 | 1635 | 1680 | 1730 | 1785 | 1845 | 1911 | 1983 | 2063
1600 | 159 | Ho | 540 | 572 | 604 | 638 | 672 | 707 | 750 | 781 | 819 | 860
1600 | 159 | Y | 1571 | 1611 | 1654 | 1902 | 1753 | 1809 | 1871 | 1939 | 2013 | 2095
1600 | 194 | Ho | bar: 8 0°; 8 18°
1600 | 194 | Y | bar: 8 8°; 8 18°
1600 | 133 | Ho | 510 | 542 | 574 | 607 | 642 | 676 | 713 | 750 | 788 | 828
1600 | 133 | Y | 1590 | 1629 | 1672 | 1719 | 1770 | 1826 | 1887 | 1954 | 2028 | 2110
1600 | 159 | Ho | 540 | 572 | 604 | 638 | 672 | 707 | 750 | 781 | 819 | 860
1600 | 159 | Y | 1607 | 1648 | 1692 | 1740 | 1793 | 1850 | 1913 | 1982 | 2058 | 2141
1600 | 194 | Ho | bar: 8 8°; 8 16° to 8 18°
1600 | 194 | Y | bar: 8 8°
1600 | 133 | Ho | 510 | 547 | 585 | 623 | 663 | 703 | 744 | 787 | 832 | 877
1600 | 133 | Y | 1776 | 1819 | 1867 | 1918 | 1975 | 2036 | 2104 | 2178 | 2260 | 2350
1600 | 159 | Ho | 540 | 577 | 615 | 653 | 693 | 733 | 775 | 818 | 863 | 909
1600 | 159 | Y | 1794 | 1839 | 1888 | 1941 | 1999 | 2062 | 2131 | 2207 | 2291 | 2384
1600 | 194 | Ho
1600 | 194 | Y
1600 | 133 | Ho | 510 | 547 | 585 | 623 | 663 | 703 | 744 | 787 | 832 | 877
1600 | 133 | Y | 1769 | 1812 | 1858 | 1909 | 1965 | 2026 | 2092 | 2166 | 2248 | 2337
1600 | 159 | Ho | 540 | 577 | 615 | 653 | 693 | 733 | 775 | 818 | 863 | 909
1600 | 159 | Y | 1787 | 1831 | 1879 | 1932 | 1989 | 2052 | 2120 | 2203 | 2279 | 2370
1600 | 194 | Ho | bar: 8 0° to 8 18°
1600 | 194 | Y | bar: 8 0°; 8 10°
1600 | 133 | Ho | 510 | 548 | 586 | 625 | 665 | 706 | 749 | 792 | 837 | 884
1600 | 133 | Y | 1789 | 1832 | 1879 | 1931 | 1982 | 2054 | 2116 | 2190 | 2273 | 2373
1600 | 159 | Ho | 540 | 578 | 616 | 655 | 696 | 737 | 780 | 823 | 869 | 915
1600 | 159 | Y | 1807 | 1852 | 1903 | 1953 | 2011 | 2074 | 2144 | 2220 | 2304 | 2396
1600 | 194 | Ho | bar: 8 10°
1600 | 194 | Y | bar: 8 10°
1600 | 133 | Ho | 460 | 497 | 535 | 573 | 612 | 652 | 693 | 736 | 780 | 824
1600 | 133 | Y | 1732 | 1771 | 1814 | 1861 | 1912 | 1969 | 2032 | 2100 | 2177 | 2261
1600 | 159 | Ho | 490 | 527 | 565 | 603 | 642 | 683 | 724 | 767 | 811 | 856
1600 | 159 | Y | 1749 | 1789 | 1834 | 1882 | 1935 | 1994 | 2058 | 2128 | 2207 | 2293
1600 | 194 | Ho | bar: 8 10°
1600 | 194 | Y | bar: 8 0° to 8 18°
1600 | 133 | Ho | 460 | 497 | 535 | 573 | 612 | 652 | 693 | 736 | 780 | 825
1600 | 133 | Y | 1740 | 1779 | 1822 | 1869 | 1901 | 1938 | 2041 | 2111 | 2187 | 2272
1600 | 159 | Ho | 490 | 527 | 565 | 693 | 644 | 683 | 724 | 767 | 811 | 856
1600 | 159 | Y | 1758 | 1799 | 1841 | 1888 | 1945 | 2004 | 2068 | 2139 | 2218 | 2305
1600 | 194 | Ho | bar: 8 8°; 8 18°
1600 | 194 | Y | bar: 8 8°
1600 | 133 | Ho | 460 | 497 | 535 | 573 | 612 | 652 | 693 | 736 | 780 | 825
1600 | 133 | Y | 1740 | 1779 | 1821 | 1868 | 1919 | 1976 | 2038 | 2107 | 2183 | 2267
1600 | 159 | Ho | 490 | 527 | 565 | 603 | 642 | 683 | 724 | 767 | 811 | 856
1600 | 159 | Y | 1758 | 1798 | 1842 | 1890 | 1943 | 2001 | 2065 | 2136 | 2214 | 2300
1600 | 194 | Ho | bar: 8 8°
1600 | 194 | Y | bar: 8 8°
1600 | 133 | Ho | 460 | 498 | 536 | 575 | 615 | 656 | 698 | 741 | 785 | 811
1600 | 133 | Y | 1760 | 1799 | 1842 | 1889 | 1941 | 1998 | 2061 | 2131 | 2208 | 2292
1600 | 159 | Ho | 490 | 528 | 566 | 605 | 645 | 686 | 728 | 772 | 822 | 863
1600 | 159 | Y | 1778 | 1818 | 1863 | 1912 | 1965 | 2024 | 2089 | 2160 | 2239 | 2326
1600 | 194 | Ho | bar: 8 8°; 8 18°
1600 | 194 | Y | bar: 8 8°; 8 18°
1600 | 133 | Ho | 460 | 507 | 556 | 604 | 654 | 705 | 757 | 811 | 866 | —
1600 | 133 | Y | 2108 | 2155 | 2206 | 2063 | 2326 | 2394 | 2470 | 2553 | 2646 | —
1600 | 159 | Ho | 490 | 537 | 586 | 635 | 685 | 736 | 788 | 842 | — | —
1600 | 159 | Y | 2125 | 2173 | 2226 | 2285 | 2348 | 2419 | 2496 | 2581 | — | —
1600 | 194 | Ho
1600 | 194 | Y | bar: 8 8°
1600 | 133 | Ho | 460 | 508 | 558 | 608 | 658 | 710 | 764 | 818 | — | —
1600 | 133 | Y | 2124 | 2171 | 2223 | 2280 | 2343 | 2417 | 2488 | 2572 | — | —
1600 | 159 | Ho | 490 | 540 | 588 | 638 | 689 | 741 | 794 | — | — | —
1600 | 159 | Y | 2141 | 2190 | 2243 | 2302 | 2766 | 2437 | 2514 | — | — | —
1600 | 194 | Ho | bar: 8 8°
1600 | 194 | Y
1600 | 133 | Ho | 400 | 442 | 485 | 538 | 573 | 618 | 664 | 711 | 760 | 810
1600 | 133 | Y | 1877 | 1915 | 1956 | 2003 | 2054 | 2111 | 2174 | 2244 | 2322 | 2408
1600 | 159 | Ho | 430 | 472 | 515 | 558 | 603 | 648 | 695 | 742 | 791 | 842
1600 | 159 | Y | 1895 | 1934 | 1977 | 2025 | 2078 | 2137 | 2201 | 2273 | 2353 | 2441
1600 | 194 | Ho | bar: 8 8°
1600 | 194 | Y | bar: 8 8°; 8 18°
1600 | 133 | Ho | 400 | 447 | 495 | 544 | 594 | 644 | 696 | 749 | 803 | 859
1600 | 133 | Y | 2036 | 2077 | 2123 | 2173 | 2229 | 2291 | 2359 | 2435 | 2520 | 2614
1600 | 159 | Ho | 430 | 477 | 525 | 574 | 624 | 675 | 727 | 780 | 834 | —
1600 | 159 | Y | 2053 | 2045 | 2142 | 2194 | 2252 | 2315 | 2385 | 2463 | 2550 | —
1600 | 194 | Ho | bar: 8 0°; 8 8°; 8 18°
1600 | 194 | Y | bar: 8 8°; 8 18°
1600 | 133 | Ho | 400 | 450 | 501 | 552 | 604 | 657 | 712 | 768 | 825 | 884
1600 | 133 | Y | 2124 | 2166 | 2218 | 2266 | 2324 | 2388 | 2459 | 2538 | 2626 | 2723
1600 | 159 | Ho | 430 | 480 | 531 | 592 | 634 | 688 | 742 | 798 | 856 | —
1600 | 159 | Y | 2141 | 2185 | 2233 | 2287 | 2346 | 2412 | 2485 | 2566 | 2655 | —
1600 | 194 | Ho | bar: 8 0°; 8 8°; 8 18°
1600 | 194 | Y | bar: 8 0° to 8 2°; 8 10°
1600 | 133 | Ho | 400 | 451 | 502 | 1064 | 607 | 661 | 716 | 773 | — | —
1600 | 133 | Y | 2144 | 2187 | 235 | 2289 | 2347 | 2413 | 2485 | 2565 | — | —
1600 | 159 | Ho | 430 | 481 | 533 | 585 | 637 | 691 | 747 | — | — | —
1600 | 159 | Y | 2161 | 2206 | 2255 | 2310 | 2370 | 2477 | 2511 | — | — | —
1600 | 194 | Ho | bar: 8 0°; 8 18°
1600 | 194 | Y | bar: 8 18°
1600 | 133 | Ho | 410 | 460 | 511 | 562 | 614 | 668 | 722 | 778 | — | —
1600 | 133 | Y | 2080 | 2119 | 2162 | 2211 | 2265 | 2325 | 2392 | 2467 | — | —
1600 | 159 | Ho | 440 | 490 | 541 | 592 | 645 | 698 | 753 | 809 | — | —
1600 | 159 | Y | 2098 | 2138 | 2183 | 2233 | 2289 | 2350 | 2419 | 2495 | — | —
1600 | 194 | Ho | bar: 8 8°
1600 | 194 | Y | bar: 8 8°
1600 | 133 | Ho | 410 | 461 | 512 | 564 | 617 | 671 | 726 | 783 | — | —
1600 | 133 | Y | 2100 | 2140 | 2184 | 2234 | 2289 | 2350 | 2418 | 2494 | — | —
1600 | 159 | Ho | 440 | 491 | 542 | 594 | 657 | 702 | 757 | 814 | — | —
1600 | 159 | Y | 2118 | 2159 | 2205 | 2256 | 2313 | 2375 | 2445 | 2523 | — | —
1600 | 194 | Ho | bar: 8 8°; 8 18°
1600 | 194 | Y
1600 | 133 | Ho | 410 | 464 | 518 | 573 | 628 | 685 | 743 | — | — | —
1600 | 133 | Y | 2275 | 2318 | 2367 | 2421 | 2481 | 2548 | 2622 | — | — | —
1600 | 159 | Ho | 440 | 494 | 548 | 603 | 658 | 715 | — | — | — | —
1600 | 159 | Y | 2293 | 2338 | 2388 | 2443 | 2505 | 2573 | — | — | — | —
1600 | 194 | Ho | bar: 8 8°; 8 18°
1600 | 194 | Y
1600 | 133 | Ho | 310 | 360 | 410 | 461 | 513 | 566 | 620 | 675 | 731 | 789
1600 | 133 | Y | 2023 | 2057 | 2096 | 2139 | 2188 | 2243 | 2304 | 2372 | 2450 | 2536
1600 | 159 | Ho | 340 | 390 | 440 | 492 | 544 | 597 | 650 | 706 | 762 | 821
1600 | 159 | Y | 2040 | 2076 | 2116 | 2161 | 2211 | 2267 | 2330 | 2399 | 2479 | 2568
1600 | 194 | Ho
1600 | 194 | Y | bar: 8 0°; 8 10°
1600 | 133 | Ho | 310 | 361 | 412 | 464 | 516 | 570 | 624 | 680 | 737 | 795
1600 | 133 | Y | 2043 | 2078 | 2118 | 2162 | 2212 | 2268 | 2330 | 2400 | 2479 | 2566
1600 | 159 | Ho | 340 | 391 | 442 | 494 | 546 | 600 | 655 | 711 | 768 | 827
1600 | 159 | Y | 2060 | 2096 | 2137 | 2183 | 2235 | 2292 | 2356 | 2428 | 2507 | 2598
1600 | 194 | Ho | bar: 8 0°; 8 10°
1600 | 194 | Y | bar: 8 0°; 8 10°
1600 | 133 | Ho | 410 | 464 | 518 | 574 | 628 | 685 | 743 | 803 | — | —
1600 | 133 | Y | 2218 | 2257 | 2300 | 2349 | 2404 | 2466 | 2534 | 2611 | — | —
1600 | 159 | Ho | 440 | 494 | 548 | 603 | 658 | 715 | 773 | 833 | — | —
1600 | 159 | Y | 2235 | 2275 | 2320 | 2371 | 2427 | 2490 | 2560 | 2639 | — | —
1600 | 194 | Ho | bar: 8 0° to 8 18°
1600 | 194 | Y | bar: 8 0° to 8 18°
1800 | 133 | Ho | 545 | 577 | 609 | 642 | 677 | 712 | 749 | 786 | 825 | 865
1800 | 133 | Y | 1568 | 1608 | 1651 | 1698 | 1750 | 1806 | 1867 | 1934 | 2008 | 2090
1800 | 159 | Ho | 575 | 607 | 639 | 673 | 707 | 742 | 779 | 817 | 856 | 897
1800 | 159 | Y | 1585 | 1626 | 1671 | 1720 | 1772 | 1830 | 1893 | 1962 | 2038 | 2121
1800 | 194 | Ho | 615 | 647 | 679 | 713 | 748 | 783 | 820 | 858 | 897 | 937
1800 | 194 | Y | 1608 | 1651 | 1698 | 1748 | 1803 | 1863 | 1928 | 2000 | 2078 | 2164
1800 | 133 | Ho | 545 | 577 | 609 | 642 | 677 | 712 | 749 | 786 | 825 | 865
1800 | 133 | Y | 1604 | 1645 | 1689 | 1737 | 1789 | 1846 | 1909 | 1978 | 2053 | 2136
1800 | 159 | Ho | 575 | 607 | 639 | 673 | 707 | 742 | 779 | 817 | 856 | 897
1800 | 159 | Y | 1622 | 1664 | 1710 | 1759 | 1813 | 1872 | 1936 | 2007 | 2084 | 2169
1800 | 194 | Ho | 615 | 647 | 679 | 713 | 748 | 783 | 820 | 858 | 897 | 939
1800 | 194 | Y | 1645 | 1689 | 1736 | 1788 | 1844 | 1905 | 1972 | 2044 | 2197 | 2212
1800 | 133 | Ho | 545 | 582 | 620 | 658 | 698 | 738 | 781 | 824 | 868 | 914
1800 | 133 | Y | 1791 | 1863 | 1884 | 1937 | 1996 | 2058 | 2127 | 2203 | 2285 | 2378
1800 | 159 | Ho | 575 | 612 | 650 | 689 | 728 | 769 | 811 | 855 | 899 | 946
1800 | 159 | Y | 1808 | 1854 | 1904 | 1958 | 2018 | 2082 | 2153 | 2230 | 2316 | 2410
1800 | 194 | Ho | 615 | 652 | 690 | 729 | 769 | 810 | 852 | 896 | 941 | —
1800 | 194 | Y | 1831 | 1889 | 1931 | 1987 | 2045 | 2115 | 2188 | 2268 | 2356 | —
1800 | 133 | Ho | 545 | 582 | 620 | 658 | 698 | 738 | 781 | 824 | 868 | 914
1800 | 133 | Y | 1812 | 1858 | 1907 | 1961 | 2019 | 2083 | 2152 | 2229 | 2314 | 2407
1800 | 159 | Ho | 575 | 612 | 650 | 689 | 728 | 769 | 811 | 855 | 899 | —
1800 | 159 | Y | 1830 | 1876 | 1927 | 1982 | 2042 | 2107 | 2179 | 2257 | 2343 | —
1800 | 194 | Ho | 615 | 652 | 690 | 729 | 769 | 810 | 852 | 896 | — | —
1800 | 194 | Y | 1853 | 1901 | 1954 | 2011 | 2073 | 2140 | 2214 | 2295 | — | —
1800 | 133 | Ho | 545 | 587 | 621 | 660 | 701 | 742 | 785 | 829 | 874 | 921
1800 | 133 | Y | 1883 | 1878 | 1928 | 1982 | 2041 | 2105 | 2176 | 2253 | 2339 | 2433
1800 | 159 | Ho | 575 | 613 | 651 | 691 | 731 | 772 | 816 | 859 | 905 | —
1800 | 159 | Y | 1850 | 1898 | 1948 | 2003 | 2064 | 2130 | 2202 | 2281 | 2368 | —
1800 | 194 | Ho | 615 | 653 | 691 | 731 | 772 | 813 | 856 | 901 | — | 一
1800 | 194 | Y | 1873 | 1922 | 1975 | 2032 | 2095 | 2163 | 2237 | 2319 | — | —
1800 | 133 | Ho | 495 | 532 | 570 | 608 | 647 | 688 | 749 | 772 | 816 | 862
1800 | 133 | Y | 1755 | 1795 | 1839 | 1888 | 1941 | 1999 | 2064 | 2134 | 2213 | 2299
1800 | 159 | Ho | 525 | 562 | 600 | 638 | 678 | 718 | 760 | 803 | 847 | 893
1800 | 159 | Y | 1772 | 1814 | 1859 | 1909 | 1964 | 2024 | 2090 | 2162 | 2242 | 2331
1800 | 194 | Ho | 565 | 602 | 640 | 678 | 718 | 759 | 801 | 844 | 881 | —
1800 | 194 | Y | 1795 | 1839 | 1886 | 1938 | 1995 | 2057 | 2125 | 2200 | 2282 | —
1800 | 133 | Ho | 495 | 532 | 570 | 608 | 647 | 688 | 729 | 772 | 816 | 862
1800 | 133 | Y | 1755 | 1795 | 1839 | 1888 | 1941 | 1999 | 2064 | 2134 | 2213 | 2299
1800 | 159 | Ho | 525 | 562 | 600 | 638 | 678 | 718 | 760 | 803 | 847 | 893
1800 | 159 | Y | 1772 | 1814 | 1859 | 1909 | 1964 | 2024 | 2090 | 2162 | 2242 | 2331
1800 | 194 | Ho | 565 | 602 | 640 | 678 | 718 | 759 | 801 | 844 | 889 | —
1800 | 194 | Y | 1795 | 1839 | 1886 | 1938 | 1995 | 2057 | 2125 | 2200 | 2283 | —
1800 | 133 | Ho | 495 | 533 | 571 | 610 | 650 | 691 | 733 | 777 | 822 | 868
1800 | 133 | Y | 1775 | 1816 | 1860 | 1909 | 1963 | 2022 | 2087 | 2158 | 2238 | 2325
1800 | 159 | Ho | 525 | 563 | 601 | 640 | 681 | 722 | 764 | 808 | 853 | 900
1800 | 159 | Y | 1792 | 1834 | 1880 | 1931 | 1986 | 2047 | 2113 | 2186 | 2267 | 2357
1800 | 194 | Ho | 565 | 603 | 641 | 681 | 721 | 762 | 805 | 849 | 895 | —
1800 | 194 | Y | 1815 | 1859 | 1907 | 1959 | 2017 | 2080 | 2148 | 2224 | 2308 | —
1800 | 133 | Ho | 495 | 542 | 591 | 640 | 690 | 741 | 793 | — | — | —
1800 | 133 | Y | 2122 | 2170 | 2223 | 2281 | 2344 | 2414 | 2491 | — | — | 一
1800 | 159 | Ho | 525 | 572 | 621 | 670 | 720 | 771 | 824 | — | — | —
1800 | 159 | Y | 2139 | 2188 | 2243 | 2302 | 2367 | 2439 | 2517 | — | — | —
1800 | 194 | Ho | 565 | 612 | 661 | 710 | 760 | 812 | — | — | — | —
1800 | 194 | Y | 2163 | 2214 | 2271 | 2332 | 2399 | 2473 | — | — | — | —
1800 | 133 | Ho | 495 | 543 | 593 | 643 | 694 | 746 | 799 | — | — | —
1800 | 133 | Y | 2138 | 2186 | 2240 | 2298 | 2362 | 2432 | 2500 | — | — | —
1800 | 159 | Ho | 525 | 573 | 623 | 672 | 724 | 776 | 830 | — | — | 一
1800 | 159 | Y | 2155 | 2205 | 2259 | 2319 | 2385 | 2455 | 2536 | — | — | —
1800 | 194 | Ho | 565 | 613 | 663 | 713 | 765 | 817 | — | — | — | 一
1800 | 194 | Y | 2179 | 2231 | 2287 | 2349 | 2417 | 2491 | — | — | — | —
1800 | 133 | Ho | 435 | 482 | 530 | 579 | 629 | 680 | 732 | 784 | 840 | —
1800 | 133 | Y | 2050 | 2092 | 2139 | 2191 | 2248 | 2311 | 2381 | 2458 | 2945 | —
1800 | 159 | Ho | 465 | 512 | 561 | 610 | 659 | 710 | 762 | 816 | — | —
1800 | 159 | Y | 2067 | 2111 | 2159 | 2212 | 2171 | 2335 | 2407 | 2486 | — | —
1800 | 194 | Ho | 505 | 552 | 601 | 650 | 700 | 751 | 803 | 一 | — | 一
1800 | 194 | Y | 2090 | 2135 | 2186 | 2241 | 2302 | 2368 | 2425 | — | — | —
1800 | 133 | Ho | 435 | 485 | 536 | 587 | 640 | 693 | 748 | 804 | — | —
1800 | 133 | Y | 2138 | 2182 | 2231 | 2285 | 2344 | 2410 | 2483 | 2564 | — | —
1800 | 159 | Ho | 465 | 515 | 566 | 617 | 670 | 723 | 778 | 835 | — | 一
1800 | 159 | Y | 2155 | 2200 | 2251 | 2306 | 2367 | 2435 | 2510 | 2592 | — | —
1800 | 194 | Ho | 505 | 555 | 606 | 659 | 710 | 764 | 819 | — | — | —
1800 | 194 | Y | 2179 | 2226 | 2279 | 2336 | 2399 | 2469 | 2546 | — | — | —
1800 | 133 | Ho | 435 | 486 | 537 | 589 | 642 | 697 | 752 | — | — | —
1800 | 133 | Y | 2158 | 2193 | 2252 | 2306 | 2344 | 2433 | 2507 | — | — | —
1800 | 159 | Ho | 465 | 516 | 567 | 619 | 673 | 727 | 783 | — | — | —
1800 | 159 | Y | 2175 | 2221 | 2272 | 2328 | 2389 | 2458 | 2533 | — | — | —
1800 | 194 | Ho | 505 | 556 | 607 | 660 | 713 | 768 | — | — | — | —
1800 | 194 | Y | 2199 | 2247 | 2299 | 2357 | 2410 | 2478 | — | — | — | —
1800 | 133 | Ho | 445 | 495 | 546 | 597 | 650 | 703 | 758 | 814 | — | —
1800 | 133 | Y | 2095 | 2135 | 2181 | 2231 | 2287 | 2349 | 2417 | 2494 | — | —
1800 | 159 | Ho | 475 | 525 | 576 | 627 | 680 | 734 | 789 | — | — | —
1800 | 159 | Y | 2112 | 2154 | 2201 | 2252 | 2310 | 2373 | 2444 | — | — | —
1800 | 194 | Ho | 515 | 565 | 616 | 668 | 720 | 774 | 829 | — | — | —
1800 | 194 | Y | 2135 | 2179 | 2227 | 2281 | 2340 | 2406 | 2479 | — | — | —
1800 | 133 | Ho | 445 | 496 | 547 | 599 | 652 | 707 | 762 | — | — | —
1800 | 133 | Y | 2115 | 2156 | 2202 | 2252 | 2309 | 2371 | 2441 | — | — | —
1800 | 159 | Ho | 475 | 526 | 577 | 629 | 683 | 737 | 793 | — | — | —
1800 | 159 | Y | 2132 | 2174 | 2221 | 2274 | 2332 | 2393 | 2467 | — | — | —
1800 | 194 | Ho | 515 | 566 | 617 | 670 | 723 | 778 | — | — | — | —
1800 | 194 | Y | 2155 | 2199 | 2248 | 2302 | 2362 | 2429 | — | — | — | —
1800 | 133 | Ho | 445 | 499 | 553 | 608 | 664 | 721 | — | — | — | —
1800 | 133 | Y | 2290 | 2335 | 2384 | 2440 | 2501 | 2569 | — | — | — | —
1800 | 159 | Ho | 475 | 529 | 583 | 638 | 694 | — | — | — | — | —
1800 | 159 | Y | 2307 | 2353 | 2404 | 2461 | 2524 | — | — | — | — | —
1800 | 194 | Ho | 515 | 569 | 623 | 678 | 734 | — | — | — | — | —
1800 | 194 | Y | 2330 | 2378 | 2431 | 2490 | 2555 | — | 一 | — | — | —
1800 | 133 | Ho | 345 | 396 | 447 | 499 | 551 | 605 | 660 | 716 | 773 | —
1800 | 133 | Y | 2057 | 2083 | 2114 | 2150 | 2192 | 2239 | 2292 | 2353 | 2423 | —
1800 | 159 | Ho | 375 | 426 | 477 | 529 | 592 | 636 | 691 | 747 | — | —
1800 | 159 | Y | 2074 | 2102 | 2134 | 2172 | 2214 | 2333 | 2319 | 2381 | — | —
1800 | 194 | Ho | 415 | 466 | 517 | 569 | 619 | 676 | 731 | 788 | — | —
1800 | 194 | Y | 2097 | 2127 | 2161 | 2200 | 2245 | 2296 | 2354 | 2419 | — | —
1800 | 133 | Ho | 445 | 499 | 553 | 608 | 664 | 721 | 879 | 819 | — | —
1800 | 133 | Y | 2232 | 2272 | 2317 | 2367 | 2423 | 2486 | 2556 | 2634 | — | —
1800 | 159 | Ho | 475 | 529 | 583 | 638 | 694 | 751 | 809 | — | — | —
1800 | 159 | Y | 2249 | 2290 | 2337 | 2388 | 2446 | 2510 | 2582 | — | — | —
1800 | 194 | Ho | 515 | 569 | 623 | 678 | 734 | 791 | 一 | — | — | —
1800 | 194 | Y | 2272 | 2315 | 2363 | 2417 | 2477 | 2543 | — | — | — | —
2000 | 133 | Ho | 580 | 612 | 644 | 678 | 712 | 748 | 784 | 826 | 861 | 884
2000 | 133 | Y | 1582 | 1623 | 1668 | 1716 | 1768 | 1826 | 1889 | 1957 | 2033 | 2016
2000 | 159 | Ho | 620 | 652 | 684 | 718 | 753 | 788 | 825 | 863 | 903 | 944
2000 | 159 | Y | 1605 | 1648 | 1694 | 1745 | 1799 | 1859 | 1924 | 1995 | 2073 | 2159
2000 | 194 | Ho | 660 | 692 | 725 | 758 | 793 | 829 | 866 | 904 | 944 | 986
2000 | 194 | Y | 1629 | 1674 | 1722 | 1775 | 1831 | 1893 | 1960 | 2034 | 2114 | 2203
2000 | 133 | Ho | 580 | 612 | 644 | 678 | 712 | 748 | 784 | 822 | 861 | 902
2000 | 133 | Y | 1619 | 1661 | 1706 | 1755 | 1809 | 1868 | 1932 | 2001 | 2079 | 2164
2000 | 159 | Ho | 620 | 652 | 684 | 718 | 753 | 788 | 825 | 863 | 903 | 944
2000 | 159 | Y | 1642 | 1686 | 1733 | 1784 | 1840 | 1901 | 1994 | 2067 | 2148 | 2207
2000 | 194 | Ho | 660 | 692 | 725 | 758 | 793 | 829 | 866 | 904 | 944 | 986
2000 | 194 | Y | 1665 | 1711 | 1760 | 1813 | 1871 | 1934 | 2002 | 2077 | 2159 | 2249
2000 | 133 | Ho | 580 | 617 | 655 | 694 | 733 | 774 | 816 | 860 | 904 | 951
2000 | 133 | Y | 1805 | 1851 | 1900 | 1946 | 2014 | 2078 | 2148 | 2226 | 2301 | 2405
2000 | 159 | Ho | 620 | 657 | 695 | 734 | 773 | 814 | 856 | 900 | 944 | —
2000 | 159 | Y | 1828 | 1876 | 1927 | 1983 | 2044 | 2111 | 2184 | 2263 | 2351 | —
2000 | 194 | Ho | 660 | 697 | 735 | 774 | 813 | 854 | 896 | 940 | 一 | —
2000 | 194 | Y | 1851 | 1900 | 1954 | 2012 | 2075 | 2144 | 2219 | 2301 | — | —
2000 | 133 | Ho | 580 | 617 | 655 | 694 | 733 | 774 | 816 | 860 | 904 | —
2000 | 133 | Y | 1827 | 1873 | 1923 | 1978 | 2038 | 2103 | 2174 | 2252 | 2338 | —
2000 | 159 | Ho | 620 | 657 | 695 | 734 | 773 | 814 | 856 | 900 | — | —
2000 | 159 | Y | 1850 | 1898 | 1950 | 2007 | 2069 | 2136 | 2209 | 2290 | — | —
2000 | 194 | Ho | 660 | 697 | 735 | 774 | 813 | 854 | 896 | — | — | —
2000 | 194 | Y | 1873 | 1923 | 1977 | 2036 | 2100 | 2169 | 2245 | — | — | —
2000 | 133 | Ho | 580 | 618 | 656 | 696 | 736 | 778 | 821 | 865 | 910 | —
2000 | 133 | Y | 1847 | 1894 | 1944 | 2000 | 2059 | 2125 | 2197 | 2276 | 2363 | —
2000 | 159 | Ho | 620 | 658 | 696 | 736 | 776 | 818 | 861 | 905 | — | —
2000 | 159 | Y | 1870 | 1918 | 1971 | 2028 | 2091 | 2159 | 2233 | 2314 | — | —
2000 | 194 | Ho | 660 | 698 | 736 | 776 | 816 | 858 | 901 | — | — | —
2000 | 194 | Y | 1893 | 1943 | 1998 | 2057 | 2122 | 2192 | 2268 | — | — | —
2000 | 133 | Ho | 530 | 567 | 605 | 643 | 683 | 723 | 765 | 808 | 852 | 898
2000 | 133 | Y | 1769 | 1810 | 1856 | 1906 | 1960 | 2020 | 2085 | 2157 | 2237 | 2325
2000 | 159 | Ho | 570 | 607 | 645 | 683 | 723 | 763 | 805 | 848 | 892 | —
2000 | 159 | Y | 1792 | 1835 | 1883 | 1934 | 1992 | 2053 | 2121 | 2195 | 2277 | —
2000 | 194 | Ho | 610 | 647 | 685 | 723 | 763 | 803 | 845 | 888 | — | —
2000 | 194 | Y | 1815 | 1860 | 1910 | 1963 | 2022 | 2086 | 2156 | 2233 | — | —
2000 | 133 | Ho | 530 | 567 | 605 | 643 | 683 | 723 | 765 | 808 | 852 | 898
2000 | 133 | Y | 1769 | 1810 | 1856 | 1906 | 1960 | 2020 | 2085 | 2157 | 2237 | 2325
2000 | 159 | Ho | 570 | 607 | 645 | 683 | 723 | 763 | 805 | 848 | 892 | —
2000 | 159 | Y | 1792 | 1835 | 1883 | 1934 | 1992 | 2053 | 2121 | 2195 | 2277 | —
2000 | 194 | Ho | 610 | 647 | 685 | 723 | 763 | 803 | 845 | 888 | — | —
2000 | 194 | Y | 1815 | 1860 | 1910 | 1963 | 2022 | 2086 | 2156 | 2233 | — | —
2000 | 133 | Ho | 530 | 568 | 606 | 645 | 686 | 727 | 769 | 813 | 858 | 905
2000 | 133 | Y | 1789 | 1831 | 1887 | 1927 | 1982 | 2042 | 2109 | 2181 | 2262 | 2351
2000 | 159 | Ho | 570 | 608 | 646 | 685 | 726 | 767 | 809 | 853 | 898 | —
2000 | 159 | Y | 1812 | 1856 | 1903 | 1956 | 2013 | 2075 | 2144 | 2219 | 2302 | —
2000 | 194 | Ho | 610 | 648 | 686 | 725 | 766 | 807 | 849 | 893 | — | —
2000 | 194 | Y | 1835 | 1881 | 1930 | 1985 | 2044 | 2108 | 2179 | 2257 | — | 一
2000 | 133 | Ho | 530 | 587 | 626 | 675 | 725 | 776 | 829 | — | — | —
2000 | 133 | Y | 2137 | 2186 | 2240 | 2299 | 2364 | 2404 | 2544 | — | — | —
2000 | 159 | Ho | 570 | 617 | 666 | 715 | 765 | 816 | — | — | — | —
2000 | 159 | Y | 2160 | 2211 | 2267 | 2328 | 2395 | 2469 | — | — | — | —
2000 | 194 | Ho | 610 | 657 | 706 | 755 | 805 | — | — | — | — | —
2000 | 194 | Y | 2183 | 2236 | 2294 | 2357 | 2426 | — | — | — | — | —
2000 | 133 | Ho | 530 | 579 | 628 | 688 | 729 | 781 | — | — | — | —
2000 | 133 | Y | 2153 | 2203 | 2257 | 2317 | 2382 | 2454 | — | — | — | —
2000 | 159 | Ho | 570 | 619 | 668 | 718 | 770 | 822 | — | — | — | —
2000 | 159 | Y | 2176 | 2227 | 2281 | 2341 | 2413 | 2477 | — | — | — | —
2000 | 194 | Ho | 610 | 659 | 708 | 758 | 810 | — | — | — | — | —
2000 | 194 | Y | 2199 | 2251 | 2308 | 2374 | 2444 | — | — | — | — | —
2000 | 133 | Ho | 470 | 517 | 566 | 614 | 664 | 715 | 767 | 821 | — | —
2000 | 133 | Y | 2064 | 2107 | 2155 | 2208 | 2267 | 2331 | 2403 | 2481 | — | —
2000 | 159 | Ho | 510 | 557 | 606 | 654 | 704 | 755 | 807 | — | — | —
2000 | 159 | Y | 2087 | 2132 | 2182 | 2237 | 2297 | 2364 | 2438 | — | — | —
2000 | 194 | Ho | 550 | 597 | 646 | 694 | 744 | 795 | — | — | — | —
2000 | 194 | Y | 2111 | 2158 | 2210 | 2267 | 2330 | 2398 | — | — | — | —
2000 | 133 | Ho | 470 | 520 | 571 | 622 | 675 | 729 | 783 | — | — | —
2000 | 133 | Y | 2153 | 2198 | 2248 | 2294 | 2364 | 2432 | 2506 | — | — | —
2000 | 159 | Ho | 510 | 560 | 611 | 662 | 715 | 769 | 823 | — | — | —
2000 | 159 | Y | 2176 | 2223 | 2275 | 2332 | 2395 | 2465 | 2541 | — | — | —
2000 | 194 | Ho | 550 | 600 | 651 | 702 | 755 | 809 | — | — | — | —
2000 | 194 | Y | 2199 | 2248 | 2302 | 2361 | 2426 | 2498 | — | — | — | —
2000 | 133 | Ho | 470 | 521 | 572 | 624 | 678 | 732 | 788 | — | — | —
2000 | 133 | Y | 2173 | 2219 | 2269 | 2325 | 2386 | 2454 | 2530 | — | — | —
2000 | 159 | Ho | 510 | 561 | 612 | 664 | 718 | 772 | — | — | — | —
2000 | 159 | Y | 2196 | 2243 | 2296 | 2354 | 2417 | 2487 | — | — | — | —
2000 | 194 | Ho | 550 | 601 | 652 | 704 | 758 | — | — | — | — | —
2000 | 194 | Y | 2219 | 2268 | 2323 | 382 | 2448 | — | — | — | 一 | —
2000 | 133 | Ho | 480 | 530 | 581 | 632 | 685 | 739 | 794 | — | — | —
2000 | 133 | Y | 2109 | 2151 | 2197 | 2248 | 2306 | 2369 | 2439 | — | — | —
2000 | 159 | Ho | 520 | 570 | 621 | 672 | 725 | 779 | — | — | — | 一
2000 | 159 | Y | 2132 | 2176 | 2224 | 2277 | 2336 | 2402 | — | — | — | —
2000 | 194 | Ho | 560 | 610 | 661 | 712 | 765 | 819 | — | — | — | —
2000 | 194 | Y | 2155 | 2200 | 2251 | 2306 | 2367 | 2435 | — | — | — | —
2000 | 133 | Ho | 480 | 531 | 582 | 635 | 688 | 742 | 798 | — | — | —
2000 | 133 | Y | 2129 | 2171 | 2218 | 2270 | 2327 | 2391 | 2462 | — | — | —
2000 | 159 | Ho | 520 | 571 | 622 | 675 | 728 | 782 | — | 一 | — | —
2000 | 159 | Y | 2152 | 2196 | 2245 | 2299 | 2358 | 2424 | — | — | — | —
2000 | 194 | Ho | 560 | 611 | 662 | 715 | 768 | — | — | — | — | —
2000 | 194 | Y | 2175 | 2221 | 2272 | 2327 | 2389 | — | — | — | — | —
2000 | 133 | Ho | 480 | 534 | 588 | 643 | 699 | 一 | — | — | — | 一
2000 | 133 | Y | 2304 | 2350 | 2401 | 2457 | 2520 | — | — | — | — | —
2000 | 159 | Ho | 520 | 574 | 628 | 683 | 739 | — | — | — | — | —
2000 | 159 | Y | 2327 | 2375 | 2428 | 2486 | 2551 | — | — | — | — | —
2000 | 194 | Ho | 560 | 614 | 668 | 723 | — | — | — | — | — | —
2000 | 194 | Y | 2350 | 2400 | 2454 | 2507 | — | — | — | — | — | —
2000 | 133 | Ho | 380 | 431 | 482 | 534 | 587 | 641 | 696 | 752 | — | —
2000 | 133 | Y | 2071 | 2108 | 2150 | 2197 | 2249 | 2308 | 2373 | 2446 | — | —
2000 | 159 | Ho | 420 | 471 | 522 | 574 | 627 | 681 | 736 | 792 | — | —
2000 | 159 | Y | 2095 | 2134 | 2178 | 2227 | 2282 | 2342 | 2410 | 2485 | — | —
2000 | 194 | Ho | 460 | 511 | 562 | 614 | 667 | 721 | 776 | — | — | —
2000 | 194 | Y | 2118 | 2159 | 2205 | 2256 | 2313 | 2375 | 2445 | — | — | —
2000 | 133 | Ho | 480 | 534 | 588 | 643 | 699 | 756 | 810 | — | — | —
2000 | 133 | Y | 2246 | 2287 | 2333 | 2394 | 2442 | 2506 | 2577 | — | — | —
2000 | 159 | Ho | 520 | 574 | 628 | 683 | 739 | 796 | — | — | — | —
2000 | 159 | Y | 2270 | 2313 | 2361 | 2414 | 2474 | 2540 | — | — | — | —
2000 | 194 | Ho | 560 | 614 | 668 | 723 | 779 | 836 | — | — | — | —
2000 | 194 | Y | 2293 | 2338 | 2388 | 2443 | 2505 | 2573 | — | — | — | —

## 表9-6 传动滚筒围包角值表
传动滚筒围包角ψ值表
输送机代号 | 托辗直径D /mm | 8
|  | 0° | 2° | 4° | 6° | 8° | 10° | 12° | 14° | 16° | 18°
800 | 89 | 196.5 | 196.2 | 195.9 | 195.5 | 195.2 | 194.9 | 194.5 | 194.2 | 193.9 | 193.6
800 | 108 | 194.1 | 193.8 | 193.5 | 193.1 | 192.9 | 192.7 | 192.4 | 192.3 | 192.1 | 191.9
800 | 133 | 191 | 190.7 | 190.4 | 190.1 | 190 | 189.8 | 189.6 | 189.5 | 189.3 | 189.1
800 | 89 | 208.7 | 208.3 | 207.9 | 207.5 | 207.1 | 206.6 | 206.1 | 205.6 | 205 | 204.4
800 | 108 | 206.6 | 206.2 | 205.8 | 205.3 | 204.9 | 204.4 | 203.9 | 203.4 | 202.8 | 202.2
800 | 133 | 203.5 | 203.2 | 202.9 | 202.5 | 201.9 | 201.3 | 200.7 | 200.3 | 199.9 | 199.5
800 | 89 | 207.7 | 207.3 | 206.9 | 206.5 | 206.1 | 205.7 | 205.2 | 204.8 | 204.3 | 203.8
800 | 108 | 205.8 | 205.4 | 205 | 204.5 | 204.1 | 203.7 | 203.2 | 202.7 | 202.2 | 201.6
800 | 133 | 202.8 | 202.5 | 202.2 | 201. 8 | 201.3 | 200.7 | 200.2 | 199.7 | 199. 3 | 198.9
800 | 89 | 231.9 | 231 | 230 | 229 | 227.9 | 226.7 | 225.6 | 224.4 | 223.2 | 222
800 | 108 | 229.3 | 228.3 | 227.4 | 226.3 | 223.1 | 220.4 | 219.3 | 218.2 | 217.2 | 216.1
800 | 133 | 225.6 | 224.6 | 223.6 | 222.5 | 221.5 | 220.4 | 219.3 | 218.2 | 217.2 | 216.1
800 | 89 | 222.3 | 221.8 | 221.2 | 220.5 | 219.8 | 219.1 | 218.4 | 217.6 | 216.8 | 215.9
800 | 108 | 220.3 | 219.8 | 219.2 | 218.5 | 217.8 | 217.1 | 216.3 | 215.5 | 214.7 | 213.9
800 | 133 | 217.5 | 216.9 | 216.3 | 215.6 | 214.9 | 214.2 | 213.5 | 212.7 | 211.9 | 211.1
800 | 89 | 217.4 | 217 | 216.6 | 216.1 | 215.5 | 215 | 214.4 | 213.8 | 213.1 | 212.4
800 | 108 | 215.7 | 215.3 | 214.8 | 214.3 | 213.8 | 213.2 | 212.6 | 211.9 | 211.3 | 210.6
800 | 133 | 213.2 | 212.8 | 212.3 | 211.8 | 211.2 | 210.7 | 210.1 | 209.5 | 208.8 | 208.2
800 | 89 | 215.4 | 215.1 | 214.7 | 214.3 | 213.8 | 213.3 | 212.7 | 212.1 | 211.5 | 210.8
800 | 108 | 213.8 | 213.4 | 213 | 212.6 | 212.1 | 211.6 | 211 | 210.4 | 209. 8 | 209.2
800 | 133 | 211.5 | 211.1 | 210.7 | 210.2 | 209.7 | 209.2 | 208.7 | 208.1 | 207.5 | 206.9
800 | 89
800 | 108 | 226.2 | 225.9 | 225.5 | 225.1 | 224.5 | 223.9 | 223.3 | 222.5 | 221.7 | 220.8
800 | 133 | 224.1 | 223.6 | 223 | 222.4 | 221.8 | 221.2 | 220.5 | 219.7 | 218.9 | 218.1
800 | 89 | 219.3 | 219.1 | 218.8 | 218.4 | 218 | 217.6 | 217.1 | 216.6 | 216.1 | 215.4
800 | 108 | 218.1 | 217.9 | 217.5 | 217.2 | 216. 8 | 216.4 | 215.9 | 215.3 | 214.7 | 214.1
800 | 133 | 216.4 | 216.1 | 215.8 | 215.4 | 215 | 214.5 | 214 | 213.5 | 212.9 | 212.3
800 | 89 | 214.5 | 214.2 | 213.9 | 213.5 | 213.1 | 212.6 | 212.1 | 211.6 | 211.1 | 210.5
800 | 108 | 213 | 212.7 | 212.3 | 211.9 | 211.5 | 211.1 | 210.6 | 210.1 | 209.5 | 208.9
800 | 133 | 210.8 | 210.5 | 210.1 | 209.7 | 209.3 | 208.8 | 208.3 | 207.8 | 207.3 | 206.7
1000 | 108 | 201.6 | 201.3 | 201 | 200.6 | 200.3 | 199.9 | 199.5 | 199 | 198.5 | 197.9
1000 | 133 | 199.4 | 199.1 | 198.8 | 198.5 | 198.1 | 197.7 | 197.2 | 196.8 | 196.4 | 196
1000 | 159 | 195.6 | 195.4 | 195.2 | 194.9 | 194.5 | 194 | 193.5 | 193.3 | 193 | 192.7
1000 | 108 | 200.3 | 199.9 | 199.5 | 199.1 | 198.8 | 198.5 | 198.1 | 197.7 | 197.3 | 196.9
1000 | 133 | 198.2 | 197.9 | 197.6 | 197.2 | 196.9 | 196.6 | 196.2 | 195.8 | 195.4 | 195
1000 | 159 | 194. 8 | 194.5 | 194.2 | 193.9 | 193.6 | 193.2 | 192.8 | 192.6 | 192.3 | 192
1000 | 108 | 198.1 | 197.9 | 197.6 | 197.3 | 196.9 | 196.6 | 192.2 | 195.7 | 195.2 | 194.7
1000 | 133 | 196.3 | 196.1 | 195.8 | 195.5 | 195.2 | 194.9 | 194.6 | 194.3 | 194 | 193.7
1000 | 159 | 192.9 | 192.8 | 192.6 | 192.4 | 192.2 | 191.9 | 191.6 | 191.4 | 191.1 | 190.8
1000 | 108 | 222.5 | 221.5 | 220.5 | 219.4 | 218.4 | 217.4 | 216.4 | 215.4 | 214.5 | 213.5
1000 | 133 | 219.4 | 218.6 | 217.7 | 216. 8 | 216 | 215.2 | 214.4 | 213.4 | 212.3 | 211.2
1000 | 159 | 214.8 | 214.1 | 213.3 | 212.5 | 211.7 | 210.9 | 210.1 | 209.2 | 208.2 | 207.2
1000 | 108 | 215 | 214.4 | 213.7 | 213 | 212.4 | 211.7 | 211 | 210.3 | 209.5 | 208.7
1000 | 133 | 212.9 | 212.3 | 211.7 | 211 | 210.4 | 209.7 | 209 | 208.3 | 207.6 | 206.8
1000 | 159 | 209.2 | 208.6 | 208 | 207.4 | 206. 8 | 206.1 | 205.5 | 204.9 | 204.2 | 203.5
1000 | 108 | 215 | 214.4 | 213.7 | 213 | 212.4 | 211.7 | 211 | 210.3 | 209.5 | 208.7
1000 | 133 | 212.9 | 212.3 | 211.7 | 211 | 210.4 | 209.7 | 209 | 208.3 | 207.6 | 206.8
1000 | 159 | 209.2 | 208.6 | 208 | 207.4 | 206.8 | 206.1 | 205.5 | 204.9 | 204.2 | 203.5
1000 | 108 | 209.7 | 209.4 | 209.1 | 208.7 | 208.1 | 207.5 | 206.9 | 206.3 | 205.7 | 205.1
1000 | 133 | 207.7 | 207.4 | 206 | 206.6 | 206.1 | 205.6 | 205.1 | 204.5 | 203.9 | 203.3
1000 | 159 | 205 | 204.6 | 204.2 | 203.8 | 203.2 | 202.8 | 202.2 | 201.7 | 201.2 | 200.6
1000 | 108 | 220.6 | 220.2 | 219.7 | 219.2 | 218.6 | 218 | 217.3 | 216.6 | 215.8 | 215.1
1000 | 133 | 219.1 | 218.7 | 218.2 | 217.7 | 217.1 | 216.4 | 215.7 | 215.1 | 214.4 | 213.7
1000 | 159 | 216.6 | 216.1 | 215.6 | 215 | 214.4 | 213.8 | 213.1 | 212.4 | 211.7 | 210.4
1000 | 108 | 215.2 | 214.9 | 214.5 | 214.1 | 213.7 | 213.3 | 212.7 | 212.2 | 211.6 | 211
1000 | 133 | 213.6 | 213.3 | 213 | 212.6 | 212.1 | 211.6 | 211.1 | 210.6 | 210 | 209.4
1000 | 159 | 211.4 | 211.1 | 210.7 | 210.3 | 209.8 | 209.3 | 208.8 | 208.3 | 207.7 | 207.1
1000 | 108 | 214.5 | 214.2 | 213.9 | 213.5 | 213.1 | 212.6 | 212.1 | 211.6 | 211.1 | 210.5
1000 | 133 | 213 | 212.7 | 212.3 | 211.9 | 211.5 | 211.1 | 210.6 | 210.1 | 209.5 | 208.9
1000 | 159 | 210.8 | 210.5 | 210.1 | 209.7 | 209.3 | 208.8 | 208.3 | 207.8 | 207.3 | 206.7
1000 | 108 | 225 | 224.5 | 224 | 223.4 | 222.7 | 222 | 221.2 | 220.4 | 219.6 | 218.7
1000 | 133 | 222.2 | 221.7 | 221.2 | 220.6 | 219.9 | 219.2 | 218.5 | 217.8 | 217.1 | 216.3
1000 | 159 | 219.7 | 219.2 | 218.7 | 218.1 | 217.4 | 216.6 | 215.8 | 215.2 | 214.6 | 213.9
1000 | 108 | 220.5 | 220.1 | 219.7 | 219.2 | 218.7 | 218.2 | 217.6 | 216.9 | 216.2 | 215.5
1000 | 133 | 219 | 218.6 | 218.2 | 217.7 | 217.2 | 216.6 | 216 | 215.4 | 214.7 | 213.9
1000 | 159 | 216.9 | 216.5 | 216 | 215.5 | 215 | 214.4 | 213.7 | 213.1 | 212.4 | 211.7
1000 | 108 | 233.6 | 233 | 232.3 | 231.6 | 230.7 | 229.8 | 228.8 | 227.8 | 226.7 | 225.6
1000 | 133 | 232.1 | 231.4 | 230.7 | 229.9 | 229 | 228.1 | 227.1 | 226.1 | 225 | 223.9
1000 | 159 | 229.7 | 229 | 228.2 | 227.4 | 226.5 | 225.5 | 224.5 | 223.5 | 222.5 | 221.4
1200 | 108 | 200.4 | 199.9 | 199.5 | 198.9 | 198.5 | 198 | 197.5 | 197.1 | 196.6 | 196.1
1200 | 133 | 197.4 | 197.1 | 196.7 | 196.3 | 195.9 | 195.5 | 195.1 | 194.8 | 194.4 | 194
1200 | 159 | 194.6 | 194.3 | 194 | 193.6 | 193.2 | 192.8 | 192.4 | 192.2 | 191.9 | 191.6
1200 | 108 | 195 | 194.9 | 194.7 | 194.5 | 194.2 | 193.9 | 193.5 | 193.3 | 193 | 192.7
1200 | 133 | 193.2 | 193 | 192.8 | 192.6 | 192.3 | 192 | 191.6 | 191.5 | 191.3 | 191.1
1200 | 159 | 191.2 | 191 | 190.8 | 190.5 | 190.3 | 190.1 | 189.8 | 189.6 | 189.4 | 189.2
1200 | 108 | 195 | 194.9 | 194.7 | 194.5 | 194.2 | 193.9 | 193.5 | 193.3 | 193 | 192.7
1200 | 133 | 193.2 | 193 | 192.8 | 192.6 | 192.3 | 192 | 191.6 | 191.5 | 191.3 | 191.1
1200 | 159 | 191.2 | 191 | 190.8 | 190.5 | 190.3 | 190.1 | 189.8 | 189.6 | 189.4 | 189.2
1200 | 108 | 194.6 | 194.4 | 194.2 | 193.9 | 193.6 | 193.3 | 192.9 | 192.6 | 192.3 | 192
1200 | 133 | 192.7 | 192.5 | 192.3 | 192.1 | 191.9 | 191.6 | 191.3 | 191 | 190.7 | 190.4
1200 | 159 | 190.8 | 190.6 | 190.4 | 190.1 | 189.9 | 189.7 | 189.5 | 189.3 | 189.1 | 188.8
1200 | 108 | 214.2 | 213.4 | 212.6 | 211.8 | 211.1 | 210.4 | 209.6 | 208.8 | 208 | 207.2
1200 | 133 | 211.8 | 211.1 | 210.4 | 209.6 | 209 | 208.3 | 207.6 | 206.8 | 206 | 205.1
1200 | 159 | 209.3 | 208.6 | 207.9 | 207.2 | 206.5 | 205.8 | 205. 1 | 204.4 | 203.7 | 203
1200 | 108 | 211.3 | 210.7 | 210.1 | 209.4 | 208.7 | 208 | 207.4 | 206.7 | 206 | 205.3
1200 | 133 | 209.2 | 208.6 | 208 | 207.4 | 206. 8 | 206.2 | 205.5 | 204.8 | 204.1 | 203.5
1200 | 159 | 206.8 | 206.2 | 205.6 | 205 | 204.4 | 203.8 | 203.2 | 202.6 | 202 | 201.4
1200 | 108 | 211.3 | 210.7 | 210.1 | 209.4 | 208.7 | 208 | 207.4 | 206.7 | 206 | 205.3
1200 | 133 | 209.2 | 208.6 | 208 | 207.4 | 206.8 | 206.2 | 205.5 | 204.8 | 204.1 | 203.5
1200 | 159 | 206.8 | 206.2 | 205.6 | 205 | 204.4 | 203.8 | 203.2 | 202.6 | 202 | 201.4
1200 | 108 | 206.5 | 206.2 | 205.9 | 205.6 | 205.1 | 204.6 | 204 | 203.4 | 202. 8 | 202.2
1200 | 133 | 204.7 | 204.3 | 203.9 | 203.5 | 203.1 | 202.7 | 202.2 | 201.7 | 201.2 | 200.6
1200 | 159 | 202.7 | 202.4 | 202 | 201.6 | 201.2 | 200.7 | 200.2 | 199.8 | 199.3 | 198.8
1200 | 108 | 205.2 | 204.9 | 204.6 | 204.3 | 203.9 | 203.5 | 203.1 | 202.6 | 202.1 | 201.5
1200 | 133 | 203.6 | 203.3 | 203 | 202.7 | 202.3 | 201.9 | 201.5 | 201 | 200.5 | 200
1200 | 159 | 201.7 | 201.4 | 201.1 | 200.8 | 200.5 | 200.2 | 199.8 | 199.3 | 198.8 | 198.3
1200 | 108 | 212.6 | 212.3 | 211.9 | 211.6 | 211.1 | 210.6 | 210.1 | 209.5 | 209 | 208.4
1200 | 133 | 211.3 | 211 | 210.6 | 210.2 | 209.8 | 209.3 | 208.8 | 208.3 | 207.7 | 207.1
1200 | 159 | 209.7 | 209.4 | 209 | 208.6 | 208.2 | 207.7 | 207.2 | 206.7 | 206.2 | 205.6
1200 | 108 | 212 | 211.7 | 211.3 | 210.9 | 210.5 | 210 | 209.6 | 209.1 | 208.5 | 207.9
1200 | 133 | 210.9 | 210.6 | 210.3 | 209.8 | 209.4 | 208.9 | 208.4 | 207.8 | 207.2 | 206.6
1200 | 159 | 209.7 | 208.9 | 208.6 | 208.2 | 207.7 | 207.2 | 206.7 | 206.2 | 205.7 | 205.2
1200 | 108 | 209.6 | 209.4 | 209.1 | 208. 8 | 208.4 | 208 | 207.5 | 207 | 206.5 | 206
1200 | 133 | 208.5 | 208.2 | 207.9 | 207.6 | 207.2 | 206. 8 | 206.3 | 205.9 | 205.4 | 204.9
1200 | 159 | 207.1 | 206.9 | 206.6 | 206.2 | 205.8 | 205.4 | 205 | 204.5 | 204.1 | 203.7
1200 | 108 | 218.1 | 217.7 | 217.2 | 216.7 | 216.2 | 215.6 | 215 | 214.3 | 213.7 | 213
1200 | 133 | 216.7 | 216.4 | 216 | 215.6 | 214.9 | 214.2 | 213.5 | 212.9 | 212.3 | 211.7
1200 | 159 | 215.1 | 214.7 | 214.3 | 213.9 | 213.3 | 212.6 | 211.9 | 211.3 | 210.6 | 209.9
1200 | 108 | 217.4 | 217 | 216.5 | 216 | 215.5 | 215 | 214.4 | 213.8 | 213.1 | 212.4
1200 | 133 | 216.2 | 215.8 | 215.3 | 214.8 | 214.3 | 213.8 | 213.2 | 212.5 | 211.8 | 211.2
1200 | 159 | 214.8 | 214.4 | 213.9 | 213.4 | 212.9 | 212.3 | 211.7 | 211.1 | 210.4 | 209.7
1200 | 108 | 231 | 230.3 | 229.6 | 228. 8 | 227.9 | 226.9 | 225.9 | 224.9 | 223.8 | 222.8
1200 | 133 | 229.7 | 229 | 228.2 | 227.4 | 226.5 | 225.5 | 224.5 | 223.5 | 222.5 | 221.4
1200 | 159 | 228.1 | 227.4 | 226.6 | 225.7 | 224.8 | 223.9 | 222.9 | 221.8 | 220.8 | 219.8
1400 | 108 | 192.4 | 192.2 | 191.9 | 191.6 | 191.3 | 191 | 190.7 | 190.4 | 190.1 | 189.8
1400 | 133 | 190.3 | 190.1 | 189.9 | 189.7 | 189.5 | 189.2 | 188.9 | 188.6 | 188.3 | 188
1400 | 159 | 187.8 | 187.7 | 187.6 | 187.5 | 187.4 | 187.3 | 187.1 | 186.8 | 186.5 | 186.2
1400 | 108 | 192.4 | 192.2 | 191.9 | 191.6 | 191.3 | 191 | 190.7 | 190.4 | 190.1 | 189.8
1400 | 133 | 190.3 | 190.1 | 189.9 | 189.7 | 189.5 | 189.2 | 188.9 | 188.6 | 188.3 | 188
1400 | 159 | 187.8 | 187.7 | 187.6 | 187.5 | 187.4 | 187.3 | 187.1 | 186.8 | 186.5 | 186.2
1400 | 108 | 190.2 | 190.1 | 190 | 189.8 | 189.7 | 189.5 | 189.3 | 189. 1 | 188.9 | 188.6
1400 | 133 | 188.5 | 188.4 | 188.2 | 188 | 187.9 | 187.8 | 187.6 | 187.5 | 187.3 | 187.1
1400 | 159 | 186.7 | 186.6 | 186.5 | 186.4 | 186.3 | 186.2 | 186.1 | 185.9 | 185.7 | 185.5
1400 | 108 | 208.3 | 207.7 | 207.1 | 206.4 | 205.8 | 205.2 | 204.6 | 203.9 | 203.2 | 202.5
1400 | 133 | 205. 8 | 205.3 | 204.7 | 204.1 | 203.6 | 203 | 202.4 | 201.8 | 201.2 | 200.5
1400 | 159 | 203.1 | 202.7 | 202.3 | 201.8 | 201.2 | 200.6 | 200 | 199.5 | 198.9 | 198.3
1400 | 108 | 202.9 | 202.6 | 202.3 | 202 | 201.6 | 201.2 | 200.7 | 200.2 | 199.7 | 199.2
1400 | 133 | 201 | 200.7 | 200.4 | 200 | 199.7 | 199.3 | 198.9 | 198.5 | 198 | 197.5
1400 | 159 | 199 | 198.7 | 198.4 | 198.1 | 197. 8 | 197.4 | 197 | 196.6 | 196.2 | 195.8
1400 | 108 | 202.9 | 202.6 | 202.3 | 202 | 201.6 | 201.2 | 200.7 | 200.2 | 199.7 | 199.2
1400 | 133 | 201 | 200.7 | 200.4 | 200 | 199.7 | 199.3 | 198.9 | 198.5 | 198 | 197.5
1400 | 159 | 199 | 198.7 | 198.4 | 198.1 | 197.8 | 197.4 | 197 | 196.6 | 196.2 | 195.8
1400 | 108 | 202.9 | 202.6 | 202.3 | 202 | 201.6 | 201.2 | 200.7 | 200.2 | 199.7 | 199.2
1400 | 133 | 201 | 200.7 | 200.4 | 200 | 199.7 | 199.3 | 198.9 | 198.5 | 198 | 197.5
1400 | 159 | 199 | 198.7 | 198.4 | 198.1 | 197.8 | 197.4 | 197 | 196.6 | 196.2 | 195.8
1400 | 108 | 214.9 | 214.4 | 213.9 | 213.3 | 212.8 | 212.1 | 211.5 | 210.8 | 210.1 | 209.5
1400 | 133 | 213.5 | 213 | 212.5 | 212 | 211.4 | 210.8 | 210.2 | 209.5 | 208.8 | 208.1
1400 | 159 | 211.8 | 211.3 | 210.8 | 210.2 | 209.6 | 209 | 208.4 | 207.8 | 207.1 | 206.4
1400 | 108 | 209.8 | 209.5 | 209.1 | 208.7 | 208.3 | 207. 8 | 207.4 | 206.9 | 206.3 | 205.8
1400 | 133 | 208.6 | 208.3 | 207.9 | 207.5 | 207 | 206.5 | 206 | 205.4 | 204.8 | 204.2
1400 | 159 | 207.1 | 206.7 | 206.3 | 205.9 | 205.5 | 205 | 204.5 | 204 | 203.5 | 203
1400 | 108 | 207.9 | 207.6 | 207.3 | 206.9 | 206.5 | 206.1 | 205.7 | 205.3 | 204.8 | 204.3
1400 | 133 | 206.5 | 206.2 | 205.9 | 205.5 | 205.2 | 204.8 | 204.4 | 203.9 | 203.4 | 202.9
1400 | 159 | 205.1 | 204.8 | 204.5 | 204.2 | 203.8 | 203.4 | 203 | 202.5 | 202. 1 | 201.6
1400 | 108 | 216.2 | 215. 8 | 215.3 | 214.8 | 214.3 | 213.7 | 213.1 | 212.4 | 211.7 | 211
1400 | 133 | 214.8 | 214.3 | 213.8 | 213. 3 | 212.8 | 212.2 | 211.6 | 210.9 | 210.3 | 209.6
1400 | 159 | 213.3 | 212.9 | 212.4 | 211.9 | 211.4 | 210.8 | 210.1 | 209.5 | 208.8 | —
1400 | 108 | 215.5 | 215.1 | 214.7 | 214.2 | 213.7 | 213.8 | 212.5 | 211.9 | 211.2 | 210.5
1400 | 133 | 214.6 | 214.1 | 213.6 | 213.1 | 212.6 | 212.2 | 211.5 | 210.8 | 210.1 | 209.4
1400 | 159 | 213 | 212.6 | 212.1 | 211.6 | 211.1 | 210.5 | 209.9 | 209.3 | 208.6 | 207.9
1400 | 108 | 229 | 228.2 | 227.4 | 226.6 | 225.7 | 224.7 | 223.8 | 222.8 | 221.7 | 220.6
1400 | 133 | 227.4 | 226.6 | 225.8 | 224.9 | 224 | 223.1 | 222.1 | 221.1 | 220 | 219
1400 | 159 | 225.7 | 225 | 224.2 | 223.3 | 222.4 | 221.4 | 220.4 | 219.4 | 218.4 | 217.4
1400 | 108 | 224.7 | 224.2 | 223.5 | 222.8 | 222.1 | 221.3 | 220.5 | 219.6 | 218.7 | 217.8
1400 | 133 | 223.3 | 222.7 | 222.1 | 221.4 | 220.6 | 219.8 | 219 | 218.2 | 217.3 | —
1400 | 159 | 221.8 | 221.2 | 220.6 | 219.9 | 219.2 | 218.4 | 217.6 | 216. 8 | 215.9 | —
1600 | 133 | 185.9 | 185.8 | 185.7 | 185.6 | 185.4 | 185.2 | 185.1 | 185 | 184.9 | 184.8
1600 | 159 | 183.9 | 183.8 | 183.7 | 183.6 | 183.5 | 183.4 | 183.3 | 183.3 | 183.2 | 183.1
1600 | 194 | bar: 8 0°; 8 8°; 8 18°
1600 | 133 | 185.9 | 185.8 | 185.7 | 185.6 | 185.4 | 185.3 | 185.1 | 185 | 184.9 | 184.8
1600 | 159 | 183.9 | 183.8 | 183.7 | 183.6 | 183.5 | 183.4 | 183.3 | 183.3 | 183.2 | 183.1
1600 | 194 | bar: 8 10°
1600 | 133 | 185 | 184.9 | 184.8 | 184.7 | 184.6 | 184.5 | 184.4 | 184.3 | 184.2 | 184.1
1600 | 159 | 183.3 | 183.2 | 183.2 | 183.1 | 183.1 | 183 | 182.9 | 182.9 | 182. 8 | 182.7
1600 | 194 | bar: 8 10°
1600 | 133 | 185 | 184.9 | 184.8 | 184.7 | 184.6 | 184.5 | 184.4 | 184.3 | 184.2 | 184.1
1600 | 159 | 183.3 | 183.2 | 183.2 | 183.1 | 183.1 | 183 | 182.9 | 182.9 | 182.8 | 182.7
1600 | 194 | bar: 8 0° to 8 2°; 8 12°
1600 | 133 | 184.9 | 184. 8 | 184.7 | 184.7 | 184.6 | 184.5 | 184.4 | 184.3 | 184.2 | 184.1
1600 | 159 | 183.3 | 183.2 | 183.1 | 183.1 | 183 | 183 | 82.9 | 182.8 | 182.7 | 182.7
1600 | 194 | bar: 8 10°
1600 | 133 | 197.2 | 196.9 | 196.5 | 196.2 | 195.9 | 195.5 | 195.2 | 194.8 | 194.4 | 194
1600 | 159 | 195.3 | 195 | 194.7 | 194.4 | 194.1 | 193.7 | 193.4 | 193.1 | 192.7 | 192.4
1600 | 194 | bar: 8 10°
1600 | 133 | 197.2 | 196.9 | 196.5 | 196.2 | 195.9 | 195.5 | 195.2 | 194.8 | 194.4 | 194
1600 | 159 | 195.3 | 195 | 194.7 | 194.4 | 194.1 | 193.7 | 193.4 | 193.1 | 192.7 | 192.4
1600 | 194 | bar: 8 10°
1600 | 133 | 197.2 | 196.9 | 196.5 | 196.2 | 195.9 | 195.5 | 195.2 | 194.8 | 194.4 | 194
1600 | 159 | 195.3 | 195 | 194.7 | 194.4 | 194.1 | 193.7 | 193.4 | 193.1 | 192.7 | 192.4
1600 | 194 | bar: 8 10°
1600 | 133 | 196.8 | 196.5 | 196.2 | 195.9 | 195.5 | 195.2 | 194.8 | 194.5 | 194.2 | 193.8
1600 | 159 | 195 | 194.7 | 194.4 | 194.1 | 193.8 | 193.5 | 193.1 | 192.8 | 192.5 | 192.2
1600 | 194 | bar: 8 0° to 8 18°
1600 | 133 | 192.9 | 192.7 | 192.5 | 192.4 | 192.2 | 191.9 | 191.7 | 191.5 | 191.2 | —
1600 | 159 | 191.5 | 191.4 | 191.2 | 191 | 190.8 | 190.6 | 190.4 | 190.2 | — | —
1600 | 194 | bar: 8 10°
1600 | 133
1600 | 159
1600 | 194 | bar: 8 8°; 8 18°
1600 | 133 | 209.6 | 209.1 | 208.6 | 208.1 | 207.5 | 206.9 | 206.3 | 205.7 | 205.1 | 204.5
1600 | 159 | 207.8 | 207.3 | 206.8 | 208.1 | 207.5 | 206.9 | 206.3 | 205.7 | 205.1 | 204.5
1600 | 194 | bar: 8 0°; 8 10°
1600 | 133 | 205.4 | 205.1 | 204.7 | 204.3 | 203.8 | 203.4 | 203 | 202.5 | 202 | 201.5
1600 | 159 | 203.9 | 203.6 | 203.2 | 202.8 | 202.4 | 202 | 201.5 | 201.1 | 200.6 | —
1600 | 194 | bar: 8 0°; 8 10°
1600 | 133 | 203.8 | 203.5 | 203.1 | 202.8 | 202.4 | 202 | 201.6 | 201.2 | 200.7 | —
1600 | 159 | 202.4 | 202.1 | 201.7 | 201.4 | 201.1 | 200.7 | 200.3 | 199.9 | 199.4 | —
1600 | 194 | bar: 8 0° to 8 18°
1600 | 133
1600 | 159
1600 | 194 | bar: 8 0° to 8 18°
1600 | 133 | 211.8 | 211.4 | 210.9 | 210.4 | 209. 8 | 209.2 | 208.6 | 208 | 207.4 | —
1600 | 159 | 210.4 | 209.9 | 209.4 | 208. 8 | 208.3 | 207.8 | 207.2 | 206.6 | — | —
1600 | 194 | bar: 8 0°; 8 10°; 8 18°
1600 | 133 | 211.4 | 210.8 | 210.3 | 209.8 | 209.3 | 208.8 | 208.2 | 207.6 | — | —
1600 | 159 | 209.8 | 209.3 | 208.9 | 208.4 | 207.9 | 207.3 | 206.7 | 206.1 | — | —
1600 | 194 | bar: 8 10°
1600 | 133 | 209.1 | 208.7 | 208.3 | 207.9 | 207.5 | 207 | 206.5 | — | — | —
1600 | 159 | 207.8 | 207.4 | 207 | 206.6 | 206. 1 | 205.6 | — | — | — | —
1600 | 194 | bar: 8 10°
1600 | 133 | 223.1 | 222.6 | 222 | 221.3 | 220.6 | 219.8 | 219 | 218.2 | 217.4 | 216.5
1600 | 159 | 221.6 | 221 | 220.4 | 219.7 | 219 | 218.2 | 217.5 | 216.6 | 215.8 | 214.9
1600 | 194 | bar: 8 0° to 8 18°
1600 | 133 | 222.2 | 221.6 | 221.1 | 220.5 | 219. 8 | 219.1 | 218.3 | 217.5 | 216.7 | 215.9
1600 | 159 | 220.7 | 220.1 | 219.5 | 218.9 | 218.3 | 217.5 | 216.8 | 216 | 215.2 | 214.3
1600 | 192 | bar: 8 0°; 8 10°
1600 | 133 | 220.4 | 219.7 | 219 | 218.3 | 217.6 | 216.8 | 216 | 215.2 | — | —
1600 | 159 | 218.9 | 218.2 | 217.6 | 216.9 | 216.2 | 215.4 | 214.6 | 213.8 | — | —
1600 | 194 | bar: 8 0° to 8 18°
1800 | 133 | 183.6 | 183.5 | 183.4 | 183.3 | 183.2 | 183.2 | 183. 1 | 183 | 182.9 | 182.9
1800 | 159 | 181.6 | 181.6 | 181.6 | 181.5 | 181.5 | 181.5 | 181.4 | 181.4 | 181.3 | 181.3
1800 | 194 | 179 | 179 | 179. 1 | 179. 1 | 179. 1 | 179.2 | 179.2 | 179.2 | 179.3 | 179.4
1800 | 133 | 183 | 183 | 182.9 | 182.9 | 182.8 | 182.8 | 182.7 | 182.6 | 182.6 | 182.5
1800 | 159 | 181.4 | 181.3 | 181.3 | 181.3 | 181.3 | 181.2 | 181.2 | 181.2 | 181.2 | 181.1
1800 | 194 | 179.2 | 179.2 | 179.2 | 179.2 | 179.3 | 179.3 | 179.3 | 179.3 | 179.3 | —
1800 | 133 | 183 | 182.9 | 182.9 | 182.8 | 182.7 | 182.7 | 182.6 | 182.5 | 182.5 | 182.4
1800 | 159 | 181.4 | 181.3 | 181.3 | 181.3 | 181.2 | 181.2 | 181.2 | 181.2 | 181. 1 | —
1800 | 194 | 179.2 | 179.2 | 179.2 | 179.2 | 179.2 | 179.3 | 179.3 | 179.3 | — | 一
1800 | 133 | 195 | 194.7 | 194.4 | 194.1 | 193.8 | 193.5 | 193.2 | 192. 8 | 192.5 | 192.1
1800 | 159 | 193.2 | 192.9 | 192.6 | 192.3 | 192 | 191.8 | 191.5 | 191.2 | 190.9 | 190.6
1800 | 194 | 190.7 | 190.5 | 190.2 | 190 | 189.8 | 189.5 | 189.3 | 189 | 188.8 | —
1800 | 133
1800 | 159
1800 | 194
1800 | 133 | 194.7 | 194.4 | 194. 1 | 193.8 | 193.5 | 193.2 | 192.9 | 192.6 | 192.3 | 191.9
1800 | 159 | 192.9 | 192.6 | 192.3 | 192. 1 | 191. 8 | 191.5 | 191.2 | 191 | 190.7 | 190.4
1800 | 194 | 190.5 | 190.2 | 190 | 189.8 | 189.6 | 189.4 | 189. 1 | 188.9 | 188.6 | —
1800 | 133 | 191.3 | 191.2 | 191 | 190. 8 | 190.6 | 190.4 | 190.2 | — | — | —
1800 | 159 | 189.9 | 189.8 | 189.6 | 189.4 | 189.8 | 189. 1 | 188.9 | — | — | —
1800 | 194 | 188. 1 | 188 | 187.8 | 187.7 | 187.6 | 187.4 | — | — | — | —
1800 | 133
1800 | 159
1800 | 194
1800 | 133 | 203.6 | 203.3 | 203 | 202.6 | 202.2 | 201.7 | 201.3 | 200.9 | 200.4 | —
1800 | 159 | 202.2 | 201.9 | 201.5 | 201. 1 | 200.7 | 200.3 | 199.9 | 199.5 | 一 | —
1800 | 194 | 200.2 | 199.9 | 199.5 | 199. 1 | 198. 8 | 198.4 | 198 | — | — | —
1800 | 133 | 202. 1 | 201.8 | 201.5 | 201.2 | 200.8 | 200.4 | 200 | 199.6 | — | —
1800 | 159 | 200. 8 | 200.5 | 200.2 | 199. 8 | 199.5 | 199. 1 | 198.7 | 198.3 | — | —
1800 | 194 | 198.9 | 198.6 | 198.3 | 198 | 187.7 | 197.2 | 197 | — | 一 | —
1800 | 133 | 201. 8 | 201.5 | 201.2 | 200.9 | 200.5 | 200 | 199.7 | — | — | —
1800 | 159 | 200.4 | 200. 1 | 199.8 | 199.5 | 199.2 | 198.8 | 198.4 | — | — | —
1800 | 194 | 198.6 | 198.3 | 198 | 197.7 | 197.4 | 197. 1 | — | — | — | —
1800 | 133 | 210. 1 | 209.7 | 209.2 | 208.7 | 208. 1 | 207.5 | 206.4 | 206.3 | — | —
1800 | 159 | 208.7 | 208.2 | 207.7 | 207.2 | 206.7 | 206. 1 | 205.5 | — | — | —
1800 | 194 | 206.7 | 206.2 | 205.7 | 205.2 | 204.7 | 204.2 | 203.7 | — | — | —
1800 | 133 | 209.6 | 209. 1 | 208.7 | 208.2 | 207.7 | 207. 1 | 206.5 | — | — | —
1800 | 159 | 208. 1 | 207.7 | 207.2 | 206.7 | 206.2 | 205.7 | 205. 1 | — | — | —
1800 | 194 | 206.2 | 205.8 | 205.3 | 204.8 | 204.3 | 203. 8 | — | — | — | —
1800 | 133 | 207.6 | 207.2 | 206.8 | 206.4 | 205.9 | 205.3 | — | — | — | 一
1800 | 159 | 206.2 | 205.8 | 205.4 | 205 | 204.6 | — | — | — | — | —
1800 | 194 | 204.5 | 204. 1 | 203.7 | 203.3 | 202.8 | — | — | — | — | —
1800 | 133 | 220.5 | 219.9 | 219.3 | 218.7 | 218 | 217.3 | 216.5 | 215.7 | 214.9 | —
1800 | 159 | 219 | 218.4 | 217.8 | 217. 1 | 216.4 | 215.7 | 215 | 214.2 | — | —
1800 | 194 | 216.9 | 216.3 | 215.7 | 215. 1 | 214.4 | 213.7 | 213 | 212.2 | — | —
1800 | 133 | 218.7 | 218 | 217.3 | 216.6 | 215.9 | 215. 1 | 214.3 | 213.5 | — | —
1800 | 159 | 217.2 | 216.5 | 215.8 | 215. 1 | 214.4 | 213.7 | 212.9 | — | 一 | —
1800 | 194 | 215.2 | 214.5 | 213.9 | 213.2 | 212.5 | 211.8 | — | — | — | —
2000 | 133 | 181.3 | 181.2 | 181.2 | 181.2 | 181.2 | 181.1 | 181.1 | 181.1 | 181.1 | 181
2000 | 159 | 178.7 | 178.8 | 178.8 | 178.8 | 178.8 | 178.9 | 178.9 | 179 | 179 | 179
2000 | 194 | 176.3 | 176.3 | 176.4 | 176.5 | 176.6 | 176.7 | 176.8 | 176.9 | 177 | 177. 1
2000 | 133 | 181.1 | 181.1 | 181 | 181 | 181 | 181 | 181 | 180.9 | 180.9 | 180.9
2000 | 159 | 178.9 | 178.9 | 179 | 179 | 179 | 179.1 | 179.1 | 179.1 | 179.2 | —
2000 | 194 | 176.8 | 176.9 | 177 | 177 | 177.1 | 177.2 | 177.3 | 177.4 | —— | —
2000 | 133 | 181.1 | 181 | 181 | 181 | 181 | 181 | 180.9 | 180.9 | 180.9 | —
2000 | 159 | 178.9 | 178.9 | 179 | 179 | 179.1 | 179.1 | 179. 1 | 179.1 | — | —
2000 | 194 | 176.8 | 176.9 | 177 | 177.1 | 177.2 | 177.2 | 177.3 | — | — | —
2000 | 133 | 192. 8 | 192.6 | 192.3 | 192 | 191.7 | 191.5 | 191.2 | 190.9 | 190.6 | 190.3
2000 | 159 | 190.4 | 190.2 | 189.9 | 189.7 | 189.5 | 189.3 | 189. 1 | 188.8 | 188.6 | —
2000 | 194 | 188 | 187.8 | 187.6 | 187.5 | 187.3 | 187.2 | 187 | 186.8 | — | —
2000 | 133 | 192.6 | 192.3 | 192 | 191.8 | 191.5 | 191.2 | 191 | 190.7 | 190.4 | 190. 1
2000 | 159 | 190.2 | 189.9 | 189.7 | 189.5 | 189.3 | 189. 1 | 188.9 | 188.7 | 188.5 | —
2000 | 194 | 187.8 | 187.6 | 187.5 | 187.4 | 187.2 | 187 | 186.9 | 186.7 | — | —
2000 | 133 | 189.7 | 189.6 | 189.4 | 189.2 | 189. 1 | 188.9 | 188.7 | — | — | —
2000 | 159 | 187.9 | 187. 8 | 187.6 | 187.5 | 187.4 | 187.2 | — | — | — | —
2000 | 194 | 186.1 | 186 | 185.9 | 185.8 | 185.7 | — | — | — | — | —
2000 | 133
2000 | 159
2000 | 194
2000 | 133 | 201.9 | 201.6 | 201.2 | 200.9 | 200.5 | 200.1 | 199.7 | 199.2 | — | —
2000 | 159 | 199.9 | 199.6 | 199.3 | 199 | 198.6 | 198.2 | 197.8 | — | — | —
2000 | 194 | 198 | 197.7 | 197.3 | 197 | 196.7 | 196.4 | — | — | — | —
2000 | 133 | 200.5 | 200.2 | 199.9 | 199.6 | 199.2 | 198.9 | 198.5 | — | — | —
2000 | 159 | 198.7 | 198.4 | 198.1 | 197.8 | 197.5 | 197.1 | 196.8 | — | — | —
2000 | 194 | 196.9 | 196.6 | 196.3 | 196 | 195.7 | 195.4 | — | — | — | —
2000 | 133 | 200.2 | 199.9 | 199.6 | 199.3 | 198.9 | 198.6 | 198.2 | — | — | —
2000 | 159 | 198.4 | 198.1 | 197.8 | 197.5 | 197.2 | 196.9 | — | — | — | —
2000 | 194 | 196.6 | 196.3 | 196.1 | 195. 8 | 195.5 | — | — | — | — | —
2000 | 133 | 208.4 | 207.9 | 207.4 | 206.9 | 206.4 | 205.9 | 205.3 | — | — | —
2000 | 159 | 206.4 | 206 | 205.5 | 205 | 204.5 | 204 | — | — | — | —
2000 | 194 | 204.5 | 204 | 203.6 | 203.1 | 202.6 | 202.1 | — | — | — | —
2000 | 133 | 207.9 | 207.4 | 207 | 206.5 | 206 | 205.4 | 204.9 | — | — | —
2000 | 159 | 206 | 205.5 | 205. 1 | 204.6 | 204. 1 | 203.6 | — | — | — | —
2000 | 194 | 204 | 203.6 | 203.2 | 202.7 | 202.2 | — | — | — | —
2000 | 133 | 206 | 205.6 | 205.2 | 204.8 | 204.4 | — | — | — | — | —
2000 | 159 | 204.2 | 203.8 | 203.4 | 203 | 202.6 | — | — | — | — | —
2000 | 194 | 202.5 | 202. 1 | 201.7 | 201.3 | — | — | — | — | — | —
2000 | 133 | 218.7 | 218. 1 | 217.5 | 216.9 | 216.2 | 215. 3 | 214.7 | 213.9 | — | —
2000 | 159 | 216.7 | 216. 1 | 215.5 | 214.9 | 214.2 | 213.5 | 212.7 | 212 | — | —
2000 | 194 | 214.6 | 214. 1 | 213.5 | 212.8 | 212.2 | 211.5 | 210.8 | — | — | —
2000 | 133 | 216.9 | 216.3 | 215.6 | 214.9 | 214.2 | 213.4 | 212.6 | — | — | —
2000 | 159 | 215 | 214.3 | 213.6 | 213 | 212.3 | 211.5 | — | — | — | —
2000 | 194 | 213 | 212.3 | 211.6 | 211 | 210.3 | 209.6 | — | — | — | —

## 表9-7 配套滚筒、主要尺寸、重量及支架图号（ 识别出最后一页
表9-7 配套滚筒、主要尺寸、重量及支架图号
输送机 代号 | 中心高H / mm | 适应 倾角 8 /(°) | 传动滚筒 |  |  | 改向滚筒(增面轮) |  |  | 主要尺寸/mm | [8 empty] | 重量 /kg | 图号
|  |  | D / mm | 许用 合力 /kN | 图号 | D1/ mm | 许用 合力 /kN | 图号 | A | A1 | C1 | C2 | h | E | L1 | L2 | L3
400 | 600 | 0 ~2 | 400 | 15 | 40A104 | 200 | 8 | 40B101 | 750 | 900 | 800 | 950 | 100 | 900 | 750 | 900 | 125 | 151 | 40JA1041J
400 | 700 | 0 ~8 | 400 | 15 | 40A104 | 200 | 8 | 40B101 | 750 | 900 | 800 | 950 | 100 | 900 | 750 | 900 | 125 | 157 | 40JA1042J
400 | 800 | 1 ~14 | 400 | 15 | 40A104 | 200 | 8 | 40B101 | 750 | 900 | 800 | 950 | 100 | 900 | 750 | 900 | 125 | 163 | 40JA1043J
400 | 900 | 0 ~18 | 400 | 15 | 40A104 | 200 | 8 | 40B101 | 750 | 900 | 800 | 950 | 100 | 900 | 750 | 900 | 125 | 169 | 40JA1044J
400 | 1000 | 0 ~20 | 400 | 15 | 40A104 | 200 | 8 | 40B101 | 750 | 900 | 800 | 950 | 100 | 900 | 750 | 900 | 125 | 175 | 40JA1045J
400 | 1100 | 0 ~20 | 400 | 15 | 40A104 | 200 | 8 | 40B101 | 750 | 910 | 800 | 950 | 100 | 900 | 740 | — | 135 | 185 | 40JA1046J
400 | 1200 | 0 ~20 | 400 | 15 | 40A104 | 200 | 8 | 40B101 | 750 | 910 | 800 | 950 | 100 | 900 | 740 | — | 135 | 192 | 40JA1047J
400 | 1300 | 0 ~20 | 400 | 15 | 40A104 | 200 | 8 | 40B101 | 750 | 910 | 800 | 950 | 100 | 900 | 740 | — | 135 | 198 | 40JA1048J
400 | 1400 | 0 ~20 | 400 | 15 | 40A104 | 200 | 8 | 40B101 | 750 | 910 | 800 | 950 | 100 | 900 | 740 | — | 135 | 204 | 40JA1049J
400 | 1500 | 0 ~20 | 400 | 15 | 40A104 | 200 | 8 | 40B101 | 750 | 910 | 800 | 950 | 100 | 900 | 740 | — | 135 | 217 | 40JA10410J
400 | 1600 | 0 ~20 | 400 | 15 | 40A104 | 200 | 8 | 40B101 | 750 | 910 | 800 | 950 | 100 | 900 | 740 | — | 135 | 246 | 40JA10411J
400 | 1700 | 0 ~20 | 400 | 15 | 40A104 | 200 | 8 | 40B101 | 750 | 910 | 800 | 950 | 100 | 900 | 740 | — | 135 | 252 | 40JA10412J
400 | 1800 | 0 ~20 | 400 | 15 | 40A104 | 200 | 8 | 40B101 | 750 | 910 | 800 | 950 | 100 | 900 | 740 | — | 135 | 258 | 40JA10413J
400 | 1900 | 0 ~20 | 400 | 15 | 40A104 | 200 | 8 | 40B101 | 750 | 910 | 800 | 950 | 100 | 900 | 740 | — | 135 | 263 | 40JA10414J
400 | 2000 | 0 ~20 | 400 | 15 | 40A104 | 200 | 8 | 40B101 | 750 | 910 | 800 | 950 | 100 | 900 | 740 | — | 135 | 269 | 40JA10415J
500 | 600 | 0 ~2 | 400 | 20 | 50A104 | 200 | 8 | 50B101 | 850 | 1000 | 800 | 950 | 100 | 900 | 750 | 900 | 125 | 153 | 50JA1041J
500 | 700 | 0 ~8 | 400 | 20 | 50A104 | 200 | 8 | 50B101 | 850 | 1000 | 800 | 950 | 100 | 900 | 750 | 900 | 125 | 159 | 50JA1042J
500 | 800 | 1 ~14 | 400 | 20 | 50A104 | 200 | 8 | 50B101 | 850 | 1000 | 800 | 950 | 100 | 900 | 750 | 900 | 125 | 165 | 50JA1043J
500 | 900 | 0 ~18 | 400 | 20 | 50A104 | 200 | 8 | 50B101 | 850 | 1000 | 800 | 950 | 100 | 900 | 750 | 900 | 125 | 171 | 50JA1044J
500 | 1000 | 0 ~20 | 400 | 20 | 50A104 | 200 | 8 | 50B101 | 850 | 1000 | 800 | 950 | 100 | 900 | 750 | 900 | 125 | 177 | 50JA1045J
500 | 1100 | 0 ~20 | 400 | 20 | 50A104 | 200 | 8 | 50B101 | 850 | 1010 | 800 | 950 | 100 | 900 | 740 | — | 135 | 188 | 50JA1046J
500 | 1200 | 0 ~20 | 400 | 20 | 50A104 | 200 | 8 | 50B101 | 850 | 1010 | 800 | 950 | 100 | 900 | 740 | — | 135 | 194 | 50JA1047J
500 | 1300 | 0 ~20 | 400 | 20 | 50A104 | 200 | 8 | 50B101 | 850 | 1010 | 800 | 950 | 100 | 900 | 740 | — | 135 | 201 | 50JA1048J
500 | 1400 | 0 ~20 | 400 | 20 | 50A104 | 200 | 8 | 50B101 | 850 | 1010 | 800 | 950 | 100 | 900 | 740 | — | 135 | 207 | 50JA1049J
500 | 1500 | 0 ~20 | 400 | 20 | 50A104 | 200 | 8 | 50B101 | 850 | 1010 | 800 | 950 | 100 | 900 | 740 | — | 135 | 213 | 50JA10410J
500 | 1600 | 0 ~20 | 400 | 20 | 50A104 | 200 | 8 | 50B101 | 850 | 1010 | 800 | 950 | 100 | 900 | 740 | — | 135 | 250 | 50JA10411J
500 | 1700 | 0 ~20 | 400 | 20 | 50A104 | 200 | 8 | 50B101 | 850 | 1010 | 800 | 950 | 100 | 900 | 740 | — | 135 | 255 | 50JA10412J
500 | 1800 | 0 ~20 | 400 | 20 | 50A104 | 200 | 8 | 50B101 | 850 | 1010 | 800 | 950 | 100 | 900 | 740 | — | 135 | 261 | 50JA10413J
500 | 1900 | 0 ~20 | 400 | 20 | 50A104 | 200 | 8 | 50B101 | 850 | 1010 | 800 | 950 | 100 | 900 | 740 | — | 135 | 267 | 50JA10414J
500 | 2000 | 0 ~20 | 400 | 20 | 50A104 | 200 | 8 | 50B101 | 850 | 1010 | 800 | 950 | 100 | 900 | 740 | — | 135 | 272 | 50JA10415J
500 | 550 | 0 ~2 | 500 | 30 | 50A105 | 250 | 9 | 50B102 | 850 | 1000 | 800 | 1000 | 110 | 900 | 750 | 950 | 125 | 153 | 50JA1051J
500 | 650 | 0 ~8 | 500 | 30 | 50A105 | 250 | 9 | 50B102 | 850 | 1000 | 800 | 1000 | 110 | 900 | 750 | 950 | 125 | 159 | 50JA1052J
500 | 750 | 1 ~14 | 500 | 30 | 50A105 | 250 | 9 | 50B102 | 850 | 1000 | 800 | 1000 | 110 | 900 | 750 | 950 | 125 | 165 | 50JA1053J
500 | 850 | 0 ~18 | 500 | 30 | 50A105 | 250 | 9 | 50B102 | 850 | 1000 | 800 | 1000 | 110 | 900 | 750 | 950 | 125 | 171 | 50JA1054J
500 | 950 | 0 ~20 | 500 | 30 | 50A105 | 250 | 9 | 50B102 | 850 | 1000 | 800 | 1000 | 110 | 900 | 750 | 950 | 125 | 177 | 50JA1055J
500 | 1050 | 0 ~20 | 500 | 30 | 50A105 | 250 | 9 | 50B102 | 850 | 1010 | 800 | 1000 | 110 | 900 | 740 | — | 135 | 188 | 50JA1056J
500 | 1150 | 0 ~20 | 500 | 30 | 50A105 | 250 | 9 | 50B102 | 850 | 1010 | 800 | 1000 | 110 | 900 | 740 | — | 135 | 194 | 50JA1057J
500 | 1250 | 0 ~20 | 500 | 30 | 50A105 | 250 | 9 | 50B102 | 850 | 1010 | 800 | 1000 | 110 | 900 | 740 | — | 135 | 200 | 50JA1058J
500 | 1350 | 0 ~20 | 500 | 30 | 50A105 | 250 | 9 | 50B102 | 850 | 1010 | 800 | 1000 | 110 | 900 | 740 | — | 135 | 207 | 50JA1059J
500 | 1450 | 0 ~20 | 500 | 30 | 50A105 | 250 | 9 | 50B102 | 850 | 1010 | 800 | 1000 | 110 | 900 | 740 | — | 135 | 213 | 50JA10510J
500 | 1550 | 0 ~20 | 500 | 30 | 50A105 | 250 | 9 | 50B102 | 850 | 1010 | 800 | 1000 | 110 | 900 | 740 | — | 135 | 250 | 50JA10511J
500 | 1650 | 0 ~20 | 500 | 30 | 50A105 | 250 | 9 | 50B102 | 850 | 1010 | 800 | 1000 | 110 | 900 | 740 | — | 135 | 255 | 50JA10512J
500 | 1750 | 0 ~20 | 500 | 30 | 50A105 | 250 | 9 | 50B102 | 850 | 1010 | 800 | 1000 | 110 | 900 | 740 | — | 135 | 261 | 50JA10513J
500 | 1850 | 0 ~20 | 500 | 30 | 50A105 | 250 | 9 | 50B102 | 850 | 1010 | 800 | 1000 | 110 | 900 | 740 | — | 135 | 267 | 50JA10514J
500 | 1950 | 0 ~20 | 500 | 30 | 50A105 | 250 | 9 | 50B102 | 850 | 1010 | 800 | 1000 | 110 | 900 | 740 | — | 135 | 272 | 50JA10515J
500 | 550 | 0 ~2 | 500 | 49 | 50A105 | 250 | 9 | 50B102 | 850 | 1000 | 890 | 1000 | 130 | 990 | 840 | 950 | 125 | 157 | 50JA2051J
500 | 650 | 0 ~8 | 500 | 49 | 50A105 | 250 | 9 | 50B102 | 850 | 1000 | 890 | 1000 | 130 | 990 | 840 | 950 | 125 | 163 | 50JA2052J
500 | 750 | 0 ~14 | 500 | 49 | 50A105 | 250 | 9 | 50B102 | 850 | 1000 | 890 | 1000 | 130 | 990 | 840 | 950 | 125 | 169 | 50JA2053J
500 | 850 | 0 ~18 | 500 | 49 | 50A105 | 250 | 9 | 50B102 | 850 | 1000 | 890 | 1000 | 130 | 990 | 840 | 950 | 125 | 175 | 50JA2054J
500 | 950 | 0 ~20 | 500 | 49 | 50A105 | 250 | 9 | 50B102 | 850 | 1000 | 890 | 1000 | 130 | 990 | 840 | 950 | 125 | 181 | 50JA2055J
500 | 1050 | 0 ~20 | 500 | 49 | 50A105 | 250 | 9 | 50B102 | 850 | 1010 | 890 | 1000 | 130 | 990 | 830 | — | 135 | 192 | 50JA2056J
500 | 1150 | 0 ~20 | 500 | 49 | 50A105 | 250 | 9 | 50B102 | 850 | 1010 | 890 | 1000 | 130 | 990 | 830 | — | 135 | 198 | 50JA2057J
500 | 1250 | 0 ~20 | 500 | 49 | 50A105 | 250 | 9 | 50B102 | 850 | 1010 | 890 | 1000 | 130 | 990 | 830 | — | 135 | 205 | 50JA2058J
500 | 1350 | 0 ~20 | 500 | 49 | 50A105 | 250 | 9 | 50B102 | 850 | 1010 | 890 | 1000 | 130 | 990 | 830 | — | 135 | 211 | 50JA2059J
500 | 1450 | 0 ~20 | 500 | 49 | 50A105 | 250 | 9 | 50B102 | 850 | 1010 | 890 | 1000 | 130 | 990 | 830 | — | 135 | 217 | 50JA20510J
500 | 1550 | 0 ~20 | 500 | 49 | 50A105 | 250 | 9 | 50B102 | 850 | 1010 | 890 | 1000 | 130 | 990 | 830 | — | 135 | 254 | 50JA20511J
500 | 1650 | 0 ~20 | 500 | 49 | 50A105 | 250 | 9 | 50B102 | 850 | 1010 | 890 | 1000 | 130 | 990 | 830 | — | 135 | 260 | 50JA20512J
500 | 1750 | 0 ~20 | 500 | 49 | 50A105 | 250 | 9 | 50B102 | 850 | 1010 | 890 | 1000 | 130 | 990 | 830 | — | 135 | 266 | 50JA20513J
500 | 1850 | 0 ~20 | 500 | 49 | 50A105 | 250 | 9 | 50B102 | 850 | 1010 | 890 | 1000 | 130 | 990 | 830 | — | 135 | 271 | 50JA20514J
500 | 1950 | 0 ~20 | 500 | 49 | 50A105 | 250 | 9 | 50B102 | 850 | 1010 | 890 | 1000 | 130 | 990 | 830 | — | 135 | 277 | 50JA20515J
650 | 600 | 0 ~2 | 400 | 25 | 65A104 | 200 | 8 | 65B101 | 1000 | 1150 | 800 | 1050 | 110 | 900 | 750 | 1000 | 125 | 160 | 65JA2041J
650 | 700 | 0 ~6 | 400 | 25 | 65A104 | 200 | 8 | 65B101 | 1000 | 1150 | 800 | 1050 | 110 | 900 | 750 | 1000 | 125 | 166 | 65JA2042J
650 | 800 | 0 ~12 | 400 | 25 | 65A104 | 200 | 8 | 65B101 | 1000 | 1150 | 800 | 1050 | 110 | 900 | 750 | 1000 | 125 | 172 | 65JA2043J
650 | 900 | 0 ~16 | 400 | 25 | 65A104 | 200 | 8 | 65B101 | 1000 | 1150 | 800 | 1050 | 110 | 900 | 750 | 1000 | 125 | 178 | 65JA2044J
650 | 1000 | 0 ~20 | 400 | 25 | 65A104 | 200 | 8 | 65B101 | 1000 | 1150 | 800 | 1050 | 110 | 900 | 750 | 1000 | 125 | 184 | 65JA2045J
650 | 1100 | 0 ~20 | 400 | 25 | 65A104 | 200 | 8 | 65B101 | 1000 | 1160 | 800 | 1050 | 110 | 900 | 740 | — | 135 | 196 | 65JA2046J
650 | 1200 | 0 ~20 | 400 | 25 | 65A104 | 200 | 8 | 65B101 | 1000 | 1160 | 800 | 1050 | 110 | 900 | 740 | — | 135 | 202 | 65JA2047J
650 | 1300 | 0 ~20 | 400 | 25 | 65A104 | 200 | 8 | 65B101 | 1000 | 1160 | 800 | 1050 | 110 | 900 | 740 | — | 135 | 209 | 65JA2048J
650 | 1400 | 0 ~20 | 400 | 25 | 65A104 | 200 | 8 | 65B101 | 1000 | 1160 | 800 | 1050 | 110 | 900 | 740 | — | 135 | 215 | 65JA2049J
650 | 1500 | 0 ~20 | 400 | 25 | 65A104 | 200 | 8 | 65B101 | 1000 | 1160 | 800 | 1050 | 110 | 900 | 740 | — | 135 | 222 | 65JA20410J
650 | 1600 | 0 ~20 | 400 | 25 | 65A104 | 200 | 8 | 65B101 | 1000 | 1160 | 800 | 1050 | 110 | 900 | 740 | — | 135 | 259 | 65JA20411J
650 | 1700 | 0 ~20 | 400 | 25 | 65A104 | 200 | 8 | 65B101 | 1000 | 1160 | 800 | 1050 | 110 | 900 | 740 | — | 135 | 265 | 65JA20412J
650 | 1800 | 0 ~20 | 400 | 25 | 65A104 | 200 | 8 | 65B101 | 1000 | 1160 | 800 | 1050 | 110 | 900 | 740 | — | 135 | 271 | 65JA20413J
650 | 1900 | 0 ~20 | 400 | 25 | 65A104 | 200 | 8 | 65B101 | 1000 | 1160 | 800 | 1050 | 110 | 900 | 740 | — | 135 | 277 | 65JA20414J
650 | 2000 | 0 ~20 | 400 | 25 | 65A104 | 200 | 8 | 65B101 | 1000 | 1160 | 800 | 1050 | 110 | 900 | 740 | — | 135 | 278 | 65JA20415J
650 | 550 | 0 ~2 | 500 | 40 | 65A105 | 250 | 8 | 65B102 | 1000 | 1150 | 890 | 1100 | 130 | 990 | 840 | 1050 | 125 | 164 | 65JA1051J
650 | 650 | 0 ~6 | 500 | 40 | 65A105 | 250 | 8 | 65B102 | 1000 | 1150 | 890 | 1100 | 130 | 990 | 840 | 1050 | 125 | 170 | 65JA1052J
650 | 750 | 0 ~12 | 500 | 40 | 65A105 | 250 | 8 | 65B102 | 1000 | 1150 | 890 | 1100 | 130 | 990 | 840 | 1050 | 125 | 176 | 65JA1053J
650 | 850 | 0 ~16 | 500 | 40 | 65A105 | 250 | 8 | 65B102 | 1000 | 1150 | 890 | 1100 | 130 | 990 | 840 | 1050 | 125 | 182 | 65JA1054J
650 | 950 | 0 ~20 | 500 | 40 | 65A105 | 250 | 8 | 65B102 | 1000 | 1150 | 890 | 1100 | 130 | 990 | 840 | 1050 | 125 | 188 | 65JA1055J
650 | 1050 | 0 ~20 | 500 | 40 | 65A105 | 250 | 8 | 65B102 | 1000 | 1160 | 890 | 1100 | 130 | 990 | 840 | — | 135 | 201 | 65JA1056J
650 | 1150 | 0 ~20 | 500 | 40 | 65A105 | 250 | 8 | 65B102 | 1000 | 1160 | 890 | 1100 | 130 | 990 | 840 | — | 135 | 206 | 65JA1057J
650 | 1250 | 0 ~20 | 500 | 40 | 65A105 | 250 | 8 | 65B102 | 1000 | 1160 | 890 | 1100 | 130 | 990 | 840 | — | 135 | 214 | 65JA1058J
650 | 1350 | 0 ~20 | 500 | 40 | 65A105 | 250 | 8 | 65B102 | 1000 | 1160 | 890 | 1100 | 130 | 990 | 840 | — | 135 | 220 | 65JA1059J
650 | 1450 | 0 ~20 | 500 | 40 | 65A105 | 250 | 8 | 65B102 | 1000 | 1160 | 890 | 1100 | 130 | 990 | 840 | — | 135 | 226 | 65JA10510J
650 | 1550 | 0 ~20 | 500 | 40 | 65A105 | 250 | 8 | 65B102 | 1000 | 1160 | 890 | 1100 | 130 | 990 | 830 | — | 135 | 265 | 65JA10511J
650 | 1650 | 0 ~20 | 500 | 40 | 65A105 | 250 | 8 | 65B102 | 1000 | 1160 | 890 | 1100 | 130 | 990 | 830 | — | 135 | 270 | 65JA10512J
650 | 1750 | 0 ~20 | 500 | 40 | 65A105 | 250 | 8 | 65B102 | 1000 | 1160 | 890 | 1100 | 130 | 990 | 830 | — | 135 | 276 | 65JA10513J
650 | 1850 | 0 ~20 | 500 | 40 | 65A105 | 250 | 8 | 65B102 | 1000 | 1160 | 890 | 1100 | 130 | 990 | 830 | — | 135 | 282 | 65JA10514J
650 | 1950 | 0 ~20 | 500 | 40 | 65A105 | 250 | 8 | 65B102 | 1000 | 1160 | 890 | 1100 | 130 | 990 | 830 | — | 135 | 287 | 65JA10515J
650 | 550 | 0 ~2 | 500 | 59 | 65A205 | 250 | 8 | 65B102 | 1000 | 1150 | 890 | 1100 | 130 | 990 | 840 | 1050 | 125 | 164 | 65JA2051J
650 | 650 | 0 ~6 | 500 | 59 | 65A205 | 250 | 8 | 65B102 | 1000 | 1150 | 890 | 1100 | 130 | 990 | 840 | 1050 | 125 | 170 | 65JA2052J
650 | 750 | 0 ~12 | 500 | 59 | 65A205 | 250 | 8 | 65B102 | 1000 | 1150 | 890 | 1100 | 130 | 990 | 840 | 1050 | 125 | 176 | 65JA2053J
650 | 850 | 0 ~16 | 500 | 59 | 65A205 | 250 | 8 | 65B102 | 1000 | 1150 | 890 | 1100 | 130 | 990 | 840 | 1050 | 125 | 182 | 65JA2054J
650 | 950 | 0 ~20 | 500 | 59 | 65A205 | 250 | 8 | 65B102 | 1000 | 1150 | 890 | 1100 | 130 | 990 | 840 | 1050 | 125 | 188 | 65JA2055J
650 | 1050 | 0 ~20 | 500 | 59 | 65A205 | 250 | 8 | 65B102 | 1000 | 1160 | 890 | 1100 | 130 | 990 | 830 | — | 135 | 201 | 65JA2056J
650 | 1150 | 0 ~20 | 500 | 59 | 65A205 | 250 | 8 | 65B102 | 1000 | 1160 | 890 | 1100 | 130 | 990 | 830 | — | 135 | 206 | 65JA2057J
650 | 1250 | 0 ~20 | 500 | 59 | 65A205 | 250 | 8 | 65B102 | 1000 | 1160 | 890 | 1100 | 130 | 990 | 830 | — | 135 | 214 | 65JA2058J
650 | 1350 | 0 ~20 | 500 | 59 | 65A205 | 250 | 8 | 65B102 | 1000 | 1160 | 890 | 1100 | 130 | 990 | 830 | — | 135 | 220 | 65JA2059J
650 | 1450 | 0 ~20 | 500 | 59 | 65A205 | 250 | 8 | 65B102 | 1000 | 1160 | 890 | 1100 | 130 | 990 | 830 | — | 135 | 226 | 65JA20510J
650 | 1550 | 0 ~20 | 500 | 59 | 65A205 | 250 | 8 | 65B102 | 1000 | 1160 | 890 | 1100 | 130 | 990 | 830 | — | 135 | 265 | 65JA20511J
650 | 1650 | 0 ~20 | 500 | 59 | 65A205 | 250 | 8 | 65B102 | 1000 | 1160 | 890 | 1100 | 130 | 990 | 830 | — | 135 | 270 | 65JA20512J
650 | 1750 | 0 ~20 | 500 | 59 | 65A205 | 250 | 8 | 65B102 | 1000 | 1160 | 890 | 1100 | 130 | 990 | 830 | — | 135 | 276 | 65JA20513J
650 | 1850 | 0 ~20 | 500 | 59 | 65A205 | 250 | 8 | 65B102 | 1000 | 1160 | 890 | 1100 | 130 | 990 | 830 | — | 135 | 282 | 65JA20514J
650 | 1950 | 0 ~20 | 500 | 59 | 65A205 | 250 | 8 | 65B102 | 1000 | 1160 | 890 | 1100 | 130 | 990 | 830 | — | 135 | 285 | 65JA20515J
650 | 485 | 0 ~2 | 630 | 40 | 65A106 | 315 | 8 | 65B103 | 1000 | 1150 | 1180 | 1200 | 130 | 1280 | 1130 | 1150 | 125 | 172 | 65JA1061J
650 | 585 | 0 ~4 | 630 | 40 | 65A106 | 315 | 8 | 65B103 | 1000 | 1150 | 1180 | 1200 | 130 | 1280 | 1130 | 1150 | 125 | 178 | 65JA1062J
650 | 685 | 0 ~8 | 630 | 40 | 65A106 | 315 | 8 | 65B103 | 1000 | 1150 | 1180 | 1200 | 130 | 1280 | 1130 | 1150 | 125 | 184 | 65JA1063J
650 | 785 | 0 ~12 | 630 | 40 | 65A106 | 315 | 8 | 65B103 | 1000 | 1150 | 1180 | 1200 | 130 | 1280 | 1130 | 1150 | 125 | 190 | 65JA1064J
650 | 885 | 0 ~16 | 630 | 40 | 65A106 | 315 | 8 | 65B103 | 1000 | 1150 | 1180 | 1200 | 130 | 1280 | 1130 | 1150 | 125 | 196 | 65JA1065J
650 | 985 | 0 ~20 | 630 | 40 | 65A106 | 315 | 8 | 65B103 | 1000 | 1150 | 1180 | 1200 | 130 | 1280 | 1130 | 1150 | 125 | 202 | 65JA1066J
650 | 1085 | 0 ~20 | 630 | 40 | 65A106 | 315 | 8 | 65B103 | 1000 | 1160 | 1180 | 1200 | 130 | 1280 | 1120 | — | 135 | 217 | 65JA1067J
650 | 1185 | 0 ~20 | 630 | 40 | 65A106 | 315 | 8 | 65B103 | 1000 | 1160 | 1180 | 1200 | 130 | 1280 | 1120 | — | 135 | 223 | 65JA1068J
650 | 1285 | 0 ~20 | 630 | 40 | 65A106 | 315 | 8 | 65B103 | 1000 | 1160 | 1180 | 1200 | 130 | 1280 | 1120 | — | 135 | 229 | 65JA1069J
650 | 1385 | 0 ~20 | 630 | 40 | 65A106 | 315 | 8 | 65B103 | 1000 | 1160 | 1180 | 1200 | 130 | 1280 | 1120 | — | 135 | 235 | 65JA10610J
650 | 1485 | 0 ~20 | 630 | 40 | 65A106 | 315 | 8 | 65B103 | 1000 | 1160 | 1180 | 1200 | 130 | 1280 | 1120 | — | 135 | 241 | 65JA10611J
650 | 1585 | 0 ~20 | 630 | 40 | 65A106 | 315 | 8 | 65B103 | 1000 | 1160 | 1180 | 1200 | 130 | 1280 | 1120 | — | 135 | 290 | 65JA10612J
650 | 1685 | 0 ~20 | 630 | 40 | 65A106 | 315 | 8 | 65B103 | 1000 | 1160 | 1180 | 1200 | 130 | 1280 | 1120 | — | 135 | 294 | 65JA10613J
650 | 1785 | 0 ~20 | 630 | 40 | 65A106 | 315 | 8 | 65B103 | 1000 | 1160 | 1180 | 1200 | 130 | 1280 | 1120 | — | 135 | 299 | 65JA10614J
650 | 1885 | 0 ~20 | 630 | 40 | 65A106 | 315 | 8 | 65B103 | 1000 | 1160 | 1180 | 1200 | 130 | 1280 | 1120 | — | 135 | 304 | 65JA10615J
650 | 1985 | 0 ~20 | 630 | 40 | 65A106 | 315 | 8 | 65B103 | 1000 | 1160 | 1180 | 1200 | 130 | 1280 | 1120 | — | 135 | 310 | 65JA10616J
800 | 600 | 0 | 400 | 20 | 80A204 | 200 | 6 | 80B101 | 1300 | 1460 | 800 | 1350 | 110 | 900 | 740 | 1290 | 135 | 192 | 80JA2041J
800 | 700 | 0 ~4 | 400 | 20 | 80A204 | 200 | 6 | 80B101 | 1300 | 1460 | 800 | 1350 | 110 | 900 | 740 | 1290 | 135 | 199 | 80JA2042J
800 | 800 | 0 ~9 | 400 | 20 | 80A204 | 200 | 6 | 80B101 | 1300 | 1460 | 800 | 1350 | 110 | 900 | 740 | 1290 | 135 | 206 | 80JA2043J
800 | 900 | 0 ~14 | 400 | 20 | 80A204 | 200 | 6 | 80B101 | 1300 | 1460 | 800 | 1350 | 110 | 900 | 740 | 1290 | 135 | 214 | 80JA2044J
800 | 1000 | 0 ~19 | 400 | 20 | 80A204 | 200 | 6 | 80B101 | 1300 | 1460 | 800 | 1350 | 110 | 900 | 740 | 1290 | 135 | 221 | 80JA2045J
800 | 1100 | 0 ~20 | 400 | 20 | 80A204 | 200 | 6 | 80B101 | 1300 | 1470 | 800 | 1350 | 110 | 900 | 730 | — | 145 | 227 | 80JA2046J
800 | 1200 | 0 ~20 | 400 | 20 | 80A204 | 200 | 6 | 80B101 | 1300 | 1470 | 800 | 1350 | 110 | 900 | 730 | — | 145 | 235 | 80JA2047J
800 | 1300 | 0 ~20 | 400 | 20 | 80A204 | 200 | 6 | 80B101 | 1300 | 1470 | 800 | 1350 | 110 | 900 | 730 | — | 145 | 241 | 80JA2048J
800 | 1400 | 0 ~20 | 400 | 20 | 80A204 | 200 | 6 | 80B101 | 1300 | 1470 | 800 | 1350 | 110 | 900 | 730 | — | 145 | 248 | 80JA2049J
800 | 1500 | 0 ~20 | 400 | 20 | 80A204 | 200 | 6 | 80B101 | 1300 | 1470 | 800 | 1350 | 110 | 900 | 730 | — | 145 | 254 | 80JA20410J
800 | 1600 | 0 ~20 | 400 | 20 | 80A204 | 200 | 6 | 80B101 | 1300 | 1470 | 800 | 1350 | 110 | 900 | 730 | — | 145 | 291 | 80JA20411J
800 | 1700 | 0 ~20 | 400 | 20 | 80A204 | 200 | 6 | 80B101 | 1300 | 1470 | 800 | 1350 | 110 | 900 | 730 | — | 145 | 296 | 80JA20412J
800 | 1800 | 0 ~20 | 400 | 20 | 80A204 | 200 | 6 | 80B101 | 1300 | 1470 | 800 | 1350 | 110 | 900 | 730 | — | 145 | 302 | 80JA20413J
800 | 1900 | 0 ~20 | 400 | 20 | 80A204 | 200 | 6 | 80B101 | 1300 | 1470 | 800 | 1350 | 110 | 900 | 730 | — | 145 | 308 | 80JA20414J
800 | 2000 | 0 ~20 | 400 | 20 | 80A204 | 200 | 6 | 80B101 | 1300 | 1470 | 800 | 1350 | 110 | 900 | 730 | — | 145 | 315 | 80JA20415J
800 | 550 | 0 | 500 | 30 | 80JA105 | 250 | 9 | 80B102 | 1300 | 1460 | 800 | 1400 | 130 | 900 | 740 | 1340 | 135 | 189 | 80JA1051J
800 | 650 | 0 ~4 | 500 | 30 | 80JA105 | 250 | 9 | 80B102 | 1300 | 1460 | 800 | 1400 | 130 | 900 | 740 | 1340 | 135 | 198 | 80JA1052J
800 | 750 | 0 ~9 | 500 | 30 | 80JA105 | 250 | 9 | 80B102 | 1300 | 1460 | 800 | 1400 | 130 | 900 | 740 | 1340 | 135 | 245 | 80JA1053J
800 | 850 | 0 ~14 | 500 | 30 | 80JA105 | 250 | 9 | 80B102 | 1300 | 1460 | 800 | 1400 | 130 | 900 | 740 | 1340 | 135 | 213 | 80JA1054J
800 | 950 | 0 ~19 | 500 | 30 | 80JA105 | 250 | 9 | 80B102 | 1300 | 1460 | 800 | 1400 | 130 | 900 | 740 | 1340 | 135 | 220 | 80JA1055J
800 | 1050 | 0 ~20 | 500 | 30 | 80JA105 | 250 | 9 | 80B102 | 1300 | 1470 | 800 | 1400 | 130 | 900 | 730 | — | 145 | 227 | 80JA1056J
800 | 1150 | 0 ~20 | 500 | 30 | 80JA105 | 250 | 9 | 80B102 | 1300 | 1470 | 800 | 1400 | 130 | 900 | 730 | — | 145 | 234 | 80JA1057J
800 | 1250 | 0 ~20 | 500 | 30 | 80JA105 | 250 | 9 | 80B102 | 1300 | 1470 | 800 | 1400 | 130 | 900 | 730 | — | 145 | 241 | 80JA1058J
800 | 1350 | 0 ~20 | 500 | 30 | 80JA105 | 250 | 9 | 80B102 | 1300 | 1470 | 800 | 1400 | 130 | 900 | 730 | — | 145 | 247 | 80JA1059J
800 | 1450 | 0 ~20 | 500 | 30 | 80JA105 | 250 | 9 | 80B102 | 1300 | 1470 | 800 | 1400 | 130 | 900 | 730 | — | 145 | 253 | 80JA10510J
800 | 1550 | 0 ~20 | 500 | 30 | 80JA105 | 250 | 9 | 80B102 | 1300 | 1470 | 800 | 1400 | 130 | 900 | 730 | — | 145 | 292 | 80JA10511J
800 | 1650 | 0 ~20 | 500 | 30 | 80JA105 | 250 | 9 | 80B102 | 1300 | 1470 | 800 | 1400 | 130 | 900 | 730 | — | 145 | 298 | 80JA10512J
800 | 1750 | 0 ~20 | 500 | 30 | 80JA105 | 250 | 9 | 80B102 | 1300 | 1470 | 800 | 1400 | 130 | 900 | 730 | — | 145 | 304 | 80JA10513J
800 | 1850 | 0 ~20 | 500 | 30 | 80JA105 | 250 | 9 | 80B102 | 1300 | 1470 | 800 | 1400 | 130 | 900 | 730 | — | 145 | 311 | 80JA10514J
800 | 1950 | 0 ~20 | 500 | 30 | 80JA105 | 250 | 9 | 80B102 | 1300 | 1470 | 800 | 1400 | 130 | 900 | 730 | — | 145 | 317 | 80JA10515J
800 | 550* | 0 | 500 | 40 | 80A205 | 250 | 9 | 80B102 | 1300 | 1460 | 890 | 1400 | 145 | 990 | 830 | 1340 | 135 | 195 | 80JA2051J
800 | 650 | 0 ~4 | 500 | 40 | 80A205 | 250 | 9 | 80B102 | 1300 | 1460 | 890 | 1400 | 145 | 990 | 830 | 1340 | 135 | 204 | 80JA2052J
800 | 750 | 0 ~9 | 500 | 40 | 80A205 | 250 | 9 | 80B102 | 1300 | 1460 | 890 | 1400 | 145 | 990 | 830 | 1340 | 135 | 211 | 80JA2053J
800 | 850 | 0 ~14 | 500 | 40 | 80A205 | 250 | 9 | 80B102 | 1300 | 1460 | 890 | 1400 | 145 | 990 | 830 | 1340 | 135 | 219 | 80JA2054J
800 | 950 | 0 ~19 | 500 | 40 | 80A205 | 250 | 9 | 80B102 | 1300 | 1460 | 890 | 1400 | 145 | 990 | 830 | 1340 | 135 | 226 | 80JA2055J
800 | 1050 | 0 ~20 | 500 | 40 | 80A205 | 250 | 9 | 80B102 | 1300 | 1470 | 890 | 1400 | 145 | 990 | 820 | — | 145 | 233 | 80JA2056J
800 | 1150 | 0 ~20 | 500 | 40 | 80A205 | 250 | 9 | 80B102 | 1300 | 1470 | 890 | 1400 | 145 | 990 | 820 | — | 145 | 240 | 80JA2057J
800 | 1250 | 0 ~20 | 500 | 40 | 80A205 | 250 | 9 | 80B102 | 1300 | 1470 | 890 | 1400 | 145 | 990 | 820 | — | 145 | 246 | 80JA2058J
800 | 1350 | 0 ~20 | 500 | 40 | 80A205 | 250 | 9 | 80B102 | 1300 | 1470 | 890 | 1400 | 145 | 990 | 820 | — | 145 | 253 | 80JA2059J
800 | 1450 | 0 ~20 | 500 | 40 | 80A205 | 250 | 9 | 80B102 | 1300 | 1470 | 890 | 1400 | 145 | 990 | 820 | — | 145 | 259 | 80JA20510J
800 | 1550 | 0 ~20 | 500 | 40 | 80A205 | 250 | 9 | 80B102 | 1300 | 1470 | 890 | 1400 | 145 | 990 | 820 | — | 145 | 299 | 80JA20511J
800 | 1650 | 0 ~20 | 500 | 40 | 80A205 | 250 | 9 | 80B102 | 1300 | 1470 | 890 | 1400 | 145 | 990 | 820 | — | 145 | 304 | 80JA20512J
800 | 1750 | 0 ~20 | 500 | 40 | 80A205 | 250 | 9 | 80B102 | 1300 | 1470 | 890 | 1400 | 145 | 990 | 820 | — | 145 | 311 | 80JA20513J
800 | 1850 | 0 ~20 | 500 | 40 | 80A205 | 250 | 9 | 80B102 | 1300 | 1470 | 890 | 1400 | 145 | 990 | 820 | — | 145 | 318 | 80JA20514J
800 | 1950 | 0 ~20 | 500 | 40 | 80A205 | 250 | 9 | 80B102 | 1300 | 1470 | 890 | 1400 | 145 | 990 | 820 | — | 145 | 324 | 80JA20515J
800 | 485 | 0 | 630 | 50 | 80A106 | 315 | 12 | 80B103 | 1300 | 1470 | 1180 | 1400 | 145 | 1290 | 1120 | 1340 | 135 | 202 | 80JA1061J
800 | 585 | 0 ~2 | 630 | 50 | 80A106 | 315 | 12 | 80B103 | 1300 | 1470 | 1180 | 1400 | 145 | 1290 | 1120 | 1340 | 135 | 210 | 80JA1062J
800 | 685 | 0 ~6 | 630 | 50 | 80A106 | 315 | 12 | 80B103 | 1300 | 1470 | 1180 | 1400 | 145 | 1290 | 1120 | 1340 | 135 | 218 | 80JA1063J
800 | 785 | 0 ~10 | 630 | 50 | 80A106 | 315 | 12 | 80B103 | 1300 | 1470 | 1180 | 1400 | 145 | 1290 | 1120 | 1340 | 135 | 225 | 80JA1064J
800 | 885 | 0 ~14 | 630 | 50 | 80A106 | 315 | 12 | 80B103 | 1300 | 1470 | 1180 | 1400 | 145 | 1290 | 1120 | 1340 | 135 | 232 | 80JA1065J
800 | 985 | 0 ~17 | 630 | 50 | 80A106 | 315 | 12 | 80B103 | 1300 | 1470 | 1180 | 1400 | 145 | 1290 | 1120 | 1340 | 135 | 240 | 80JA1066J
800 | 1085 | 0 ~20 | 630 | 50 | 80A106 | 315 | 12 | 80B103 | 1300 | 1480 | 1180 | 1400 | 145 | 1290 | 1120 | — | 145 | 249 | 80JA1067J
800 | 1185 | 0 ~20 | 630 | 50 | 80A106 | 315 | 12 | 80B103 | 1300 | 1480 | 1180 | 1400 | 145 | 1290 | 1120 | — | 145 | 255 | 80JA1068J
800 | 1285 | 0 ~20 | 630 | 50 | 80A106 | 315 | 12 | 80B103 | 1300 | 1480 | 1180 | 1400 | 145 | 1290 | 1120 | — | 145 | 262 | 80JA1069J
800 | 1385 | 0 ~20 | 630 | 50 | 80A106 | 315 | 12 | 80B103 | 1300 | 1480 | 1180 | 1400 | 145 | 1290 | 1120 | — | 145 | 268 | 80JA10610J
800 | 1485 | 0 ~20 | 630 | 50 | 80A106 | 315 | 12 | 80B103 | 1300 | 1480 | 1180 | 1400 | 145 | 1290 | 1120 | — | 145 | 275 | 80JA10611J
800 | 1585 | 0 ~20 | 630 | 50 | 80A106 | 315 | 12 | 80B103 | 1300 | 1480 | 1180 | 1400 | 145 | 1290 | 1120 | — | 145 | 327 | 80JA10612J
800 | 1685 | 0 ~20 | 630 | 50 | 80A106 | 315 | 12 | 80B103 | 1300 | 1480 | 1180 | 1400 | 145 | 1290 | 1120 | — | 145 | 334 | 80JA10613J
800 | 1785 | 0 ~20 | 630 | 50 | 80A106 | 315 | 12 | 80B103 | 1300 | 1480 | 1180 | 1400 | 145 | 1290 | 1120 | — | 145 | 341 | 80JA10614J
800 | 1885 | 0 ~20 | 630 | 50 | 80A106 | 315 | 12 | 80B103 | 1300 | 1480 | 1180 | 1400 | 145 | 1290 | 1120 | — | 145 | 347 | 80JA10615J
800 | 1985 | 0 ~20 | 630 | 50 | 80A106 | 315 | 12 | 80B103 | 1300 | 1480 | 1180 | 1400 | 145 | 1290 | 1120 | — | 145 | 353 | 80JA10616J
800 | 600 | 0 | 800 | 50 | 80A107 | 400 | 20 | 80B104 | 1300 | 1470 | 1300 | 1450 | 145 | 1430 | 1240 | 1390 | 135 | 253 | 80JA1071J
800 | 700 | 0 ~6 | 800 | 50 | 80A107 | 400 | 20 | 80B104 | 1300 | 1470 | 1300 | 1450 | 145 | 1430 | 1240 | 1390 | 135 | 260 | 80JA1072J
800 | 800 | 0 ~9 | 800 | 50 | 80A107 | 400 | 20 | 80B104 | 1300 | 1470 | 1300 | 1450 | 145 | 1430 | 1240 | 1390 | 135 | 268 | 80JA1073J
800 | 900 | 0 ~13 | 800 | 50 | 80A107 | 400 | 20 | 80B104 | 1300 | 1470 | 1300 | 1450 | 145 | 1430 | 1240 | 1390 | 135 | 275 | 80JA1074J
800 | 1000 | 0 ~17 | 800 | 50 | 80A107 | 400 | 20 | 80B104 | 1300 | 1470 | 1300 | 1450 | 145 | 1430 | 1240 | 1390 | 135 | 283 | 80JA1075J
800 | 1100 | 0 ~20 | 800 | 50 | 80A107 | 400 | 20 | 80B104 | 1300 | 1480 | 1300 | 1450 | 145 | 1430 | 1230 | — | 145 | 289 | 80JA1076J
800 | 1200 | 0 ~20 | 800 | 50 | 80A107 | 400 | 20 | 80B104 | 1300 | 1480 | 1300 | 1450 | 145 | 1430 | 1230 | — | 145 | 294 | 80JA1077J
800 | 1300 | 0 ~20 | 800 | 50 | 80A107 | 400 | 20 | 80B104 | 1300 | 1480 | 1300 | 1450 | 145 | 1430 | 1230 | — | 145 | 301 | 80JA1078J
800 | 1400 | 0 ~20 | 800 | 50 | 80A107 | 400 | 20 | 80B104 | 1300 | 1480 | 1300 | 1450 | 145 | 1430 | 1230 | — | 145 | 308 | 80JA1079J
800 | 1500 | 0 ~20 | 800 | 50 | 80A107 | 400 | 20 | 80B104 | 1300 | 1480 | 1300 | 1450 | 145 | 1430 | 1230 | — | 145 | 314 | 80JA10710J
800 | 1600 | 0 ~20 | 800 | 50 | 80A107 | 400 | 20 | 80B104 | 1300 | 1480 | 1300 | 1450 | 145 | 1430 | 1230 | — | 145 | 372 | 80JA10711J
800 | 1700 | 0 ~20 | 800 | 50 | 80A107 | 400 | 20 | 80B104 | 1300 | 1480 | 1300 | 1450 | 145 | 1430 | 1230 | — | 145 | 377 | 80JA10712J
800 | 1800 | 0 ~20 | 800 | 50 | 80A107 | 400 | 20 | 80B104 | 1300 | 1480 | 1300 | 1450 | 145 | 1430 | 1230 | — | 145 | 384 | 80JA10713J
800 | 1900 | 0 ~20 | 800 | 50 | 80A107 | 400 | 20 | 80B104 | 1300 | 1480 | 1300 | 1450 | 145 | 1430 | 1230 | — | 145 | 390 | 80JA10714J
800 | 2000 | 0 ~20 | 800 | 50 | 80A107 | 400 | 20 | 80B104 | 1300 | 1480 | 1300 | 1450 | 145 | 1430 | 1230 | — | 145 | 396 | 80JA10715J
1000 | 800 | 0 | 400 | 30 | 100A104 | 250 | 6 | 100B102 | 1500 | 1670 | 1050 | 1350 | 130 | 1150 | 990 | 1290 | 135 | 219 | 100JA1041J
1000 | 900 | 0 ~6 | 400 | 30 | 100A104 | 250 | 6 | 100B102 | 1500 | 1670 | 1050 | 1350 | 130 | 1150 | 990 | 1290 | 135 | 226 | 100JA1042J
1000 | 1000 | 0 ~10 | 400 | 30 | 100A104 | 250 | 6 | 100B102 | 1500 | 1670 | 1050 | 1350 | 130 | 1150 | 990 | 1290 | 135 | 233 | 100JA1043J
1000 | 1100 | 0 ~14 | 400 | 30 | 100A104 | 250 | 6 | 100B102 | 1500 | 1670 | 1050 | 1350 | 130 | 1150 | 990 | 1290 | 135 | 241 | 100JA1044J
1000 | 1200 | 0 ~18 | 400 | 30 | 100A104 | 250 | 6 | 100B102 | 1500 | 1670 | 1050 | 1350 | 130 | 1150 | 990 | 1290 | 135 | 248 | 100JA1045J
1000 | 1300 | 0 ~20 | 400 | 30 | 100A104 | 250 | 6 | 100B102 | 1500 | 1680 | 1050 | 1350 | 130 | 1150 | 980 | — | 145 | 255 | 100JA1046J
1000 | 1400 | 0 ~20 | 400 | 30 | 100A104 | 250 | 6 | 100B102 | 1500 | 1680 | 1050 | 1350 | 130 | 1150 | 980 | — | 145 | 262 | 100JA1047J
1000 | 1500 | 0 ~20 | 400 | 30 | 100A104 | 250 | 6 | 100B102 | 1500 | 1680 | 1050 | 1350 | 130 | 1150 | 980 | — | 145 | 269 | 100JA1048J
1000 | 1600 | 0 ~20 | 400 | 30 | 100A104 | 250 | 6 | 100B102 | 1500 | 1680 | 1050 | 1350 | 130 | 1150 | 980 | — | 145 | 276 | 100JA1049J
1000 | 1700 | 0 ~20 | 400 | 30 | 100A104 | 250 | 6 | 100B102 | 1500 | 1680 | 1050 | 1350 | 130 | 1150 | 980 | — | 145 | 304 | 100JA10410J
1000 | 1800 | 0 ~20 | 400 | 30 | 100A104 | 250 | 6 | 100B102 | 1500 | 1680 | 1050 | 1350 | 130 | 1150 | 980 | — | 145 | 312 | 100JA10411J
1000 | 1900 | 0 ~20 | 400 | 30 | 100A104 | 250 | 6 | 100B102 | 1500 | 1680 | 1050 | 1350 | 130 | 1150 | 980 | — | 145 | 318 | 100JA10412J
1000 | 2000 | 0 ~20 | 400 | 30 | 100A104 | 250 | 6 | 100B102 | 1500 | 1680 | 1050 | 1350 | 130 | 1150 | 980 | — | 145 | 324 | 100JA10413J
1000 | 750 | 0 | 500 | 45 | 100A105 | 250 | 6 | 100B102 | 1500 | 1670 | 1100 | 1400 | 1200 | 130 | 1040 | 1340 | 135 | 219 | 100JA1051J
1000 | 850 | 0 ~6 | 500 | 45 | 100A105 | 250 | 6 | 100B102 | 1500 | 1670 | 1100 | 1400 | 1200 | 130 | 1040 | 1340 | 135 | 227 | 100JA1052J
1000 | 950 | 0 ~10 | 500 | 45 | 100A105 | 250 | 6 | 100B102 | 1500 | 1670 | 1100 | 1400 | 1200 | 130 | 1040 | 1340 | 135 | 234 | 100JA1053J
1000 | 1050 | 0 ~14 | 500 | 45 | 100A105 | 250 | 6 | 100B102 | 1500 | 1670 | 1100 | 1400 | 1200 | 130 | 1040 | 1340 | 135 | 241 | 100JA1054J
1000 | 1150 | 0 ~18 | 500 | 45 | 100A105 | 250 | 6 | 100B102 | 1500 | 1680 | 1100 | 1400 | 1200 | 130 | 1030 | — | 145 | 248 | 100JA1055J
1000 | 1250 | 0 ~20 | 500 | 45 | 100A105 | 250 | 6 | 100B102 | 1500 | 1680 | 1100 | 1400 | 1200 | 130 | 1030 | — | 145 | 255 | 100JA1056J
1000 | 1350 | 0 ~20 | 500 | 45 | 100A105 | 250 | 6 | 100B102 | 1500 | 1680 | 1100 | 1400 | 1200 | 130 | 1030 | — | 145 | 263 | 100JA1057J
1000 | 1450 | 0 ~20 | 500 | 45 | 100A105 | 250 | 6 | 100B102 | 1500 | 1680 | 1100 | 1400 | 1200 | 130 | 1030 | — | 145 | 268 | 100JA1058J
1000 | 1550 | 0 ~20 | 500 | 45 | 100A105 | 250 | 6 | 100B102 | 1500 | 1680 | 1100 | 1400 | 1200 | 130 | 1030 | — | 145 | 276 | 100JA1059J
1000 | 1650 | 0 ~20 | 500 | 45 | 100A105 | 250 | 6 | 100B102 | 1500 | 1680 | 1100 | 1400 | 1200 | 130 | 1030 | — | 145 | 306 | 100JA10510J
1000 | 1750 | 0 ~20 | 500 | 45 | 100A105 | 250 | 6 | 100B102 | 1500 | 1680 | 1100 | 1400 | 1200 | 130 | 1030 | — | 145 | 313 | 100JA10511J
1000 | 1850 | 0 ~20 | 500 | 45 | 100A105 | 250 | 6 | 100B102 | 1500 | 1680 | 1100 | 1400 | 1200 | 130 | 1030 | — | 145 | 320 | 100JA10512J
1000 | 1950 | 0 ~20 | 500 | 45 | 100A105 | 250 | 6 | 100B102 | 1500 | 1680 | 1100 | 1400 | 1200 | 130 | 1030 | — | 145 | 326 | 100JA10513J
1000 | 750 | 0 | 500 | 75 | 100A205 | 250 | 6 | 100B102 | 1500 | 1670 | 1180 | 1400 | 130 | 1280 | 1120 | 1340 | 135 | 224 | 100JA2051J
1000 | 850 | 0 ~6 | 500 | 75 | 100A205 | 250 | 6 | 100B102 | 1500 | 1670 | 1180 | 1400 | 130 | 1280 | 1120 | 1340 | 135 | 232 | 100JA2052J
1000 | 950 | 0 ~10 | 500 | 75 | 100A205 | 250 | 6 | 100B102 | 1500 | 1670 | 1180 | 1400 | 130 | 1280 | 1120 | 1340 | 135 | 239 | 100JA2053J
1000 | 1050 | 0 ~14 | 500 | 75 | 100A205 | 250 | 6 | 100B102 | 1500 | 1670 | 1180 | 1400 | 130 | 1280 | 1120 | 1340 | 135 | 249 | 100JA2054J
1000 | 1150 | 0 ~18 | 500 | 75 | 100A205 | 250 | 6 | 100B102 | 1500 | 1680 | 1180 | 1400 | 130 | 1280 | 1110 | — | 145 | 254 | 100JA2055J
1000 | 1250 | 0 ~20 | 500 | 75 | 100A205 | 250 | 6 | 100B102 | 1500 | 1680 | 1180 | 1400 | 130 | 1280 | 1110 | — | 145 | 261 | 100JA2056J
1000 | 1350 | 0 ~20 | 500 | 75 | 100A205 | 250 | 6 | 100B102 | 1500 | 1680 | 1180 | 1400 | 130 | 1280 | 1110 | — | 145 | 267 | 100JA2057J
1000 | 1450 | 0 ~20 | 500 | 75 | 100A205 | 250 | 6 | 100B102 | 1500 | 1680 | 1180 | 1400 | 130 | 1280 | 1110 | — | 145 | 275 | 100JA2058J
1000 | 1550 | 0 ~20 | 500 | 75 | 100A205 | 250 | 6 | 100B102 | 1500 | 1680 | 1180 | 1400 | 130 | 1280 | 1110 | — | 145 | 282 | 100JA2059J
1000 | 1650 | 0 ~20 | 500 | 75 | 100A205 | 250 | 6 | 100B102 | 1500 | 1680 | 1180 | 1400 | 130 | 1280 | 1110 | — | 145 | 314 | 100JA20510J
1000 | 1750 | 0 ~20 | 500 | 75 | 100A205 | 250 | 6 | 100B102 | 1500 | 1680 | 1180 | 1400 | 130 | 1280 | 1110 | — | 145 | 321 | 100JA20511J
1000 | 1850 | 0 ~20 | 500 | 75 | 100A205 | 250 | 6 | 100B102 | 1500 | 1680 | 1180 | 1400 | 130 | 1280 | 1110 | — | 145 | 327 | 100JA20512J
1000 | 1950 | 0 ~20 | 500 | 75 | 100A205 | 250 | 6 | 100B102 | 1500 | 1680 | 1180 | 1400 | 130 | 1280 | 1110 | — | 145 | 334 | 100JA20513J
1000 | 685 | 0 | 630 | 40 | 100A106 | 315 | 11 | 100B103 | 1500 | 1670 | 1180 | 1450 | 145 | 1290 | 1120 | 1390 | 135 | 223 | 100JA1061J
1000 | 785 | 0 ~6 | 630 | 40 | 100A106 | 315 | 11 | 100B103 | 1500 | 1670 | 1180 | 1450 | 145 | 1290 | 1120 | 1390 | 135 | 230 | 100JA1062J
1000 | 885 | 0 ~10 | 630 | 40 | 100A106 | 315 | 11 | 100B103 | 1500 | 1670 | 1180 | 1450 | 145 | 1290 | 1120 | 1390 | 135 | 238 | 100JA1063J
1000 | 985 | 0 ~14 | 630 | 40 | 100A106 | 315 | 11 | 100B103 | 1500 | 1670 | 1180 | 1450 | 145 | 1290 | 1120 | 1390 | 135 | 245 | 100JA1064J
1000 | 1085 | 0 ~18 | 630 | 40 | 100A106 | 315 | 11 | 100B103 | 1500 | 1680 | 1180 | 1450 | 145 | 1290 | 1110 | — | 145 | 253 | 100JA1065J
1000 | 1185 | 0 ~20 | 630 | 40 | 100A106 | 315 | 11 | 100B103 | 1500 | 1680 | 1180 | 1450 | 145 | 1290 | 1110 | — | 145 | 259 | 100JA1066J
1000 | 1285 | 0 ~20 | 630 | 40 | 100A106 | 315 | 11 | 100B103 | 1500 | 1680 | 1180 | 1450 | 145 | 1290 | 1110 | — | 145 | 266 | 100JA1067J
1000 | 1385 | 0 ~20 | 630 | 40 | 100A106 | 315 | 11 | 100B103 | 1500 | 1680 | 1180 | 1450 | 145 | 1290 | 1110 | — | 145 | 273 | 100JA1068J
1000 | 1485 | 0 ~20 | 630 | 40 | 100A106 | 315 | 11 | 100B103 | 1500 | 1680 | 1180 | 1450 | 145 | 1290 | 1110 | — | 145 | 280 | 100JA1069J
1000 | 1585 | 0 ~20 | 630 | 40 | 100A106 | 315 | 11 | 100B103 | 1500 | 1680 | 1180 | 1450 | 145 | 1290 | 1110 | — | 145 | 333 | 100JA10610J
1000 | 1685 | 0 ~20 | 630 | 40 | 100A106 | 315 | 11 | 100B103 | 1500 | 1680 | 1180 | 1450 | 145 | 1290 | 1110 | — | 145 | 340 | 100JA10611J
1000 | 1785 | 0 ~20 | 630 | 40 | 100A106 | 315 | 11 | 100B103 | 1500 | 1680 | 1180 | 1450 | 145 | 1290 | 1110 | — | 145 | 347 | 100JA10612J
1000 | 1885 | 0 ~20 | 630 | 40 | 100A106 | 315 | 11 | 100B103 | 1500 | 1680 | 1180 | 1450 | 145 | 1290 | 1110 | — | 145 | 353 | 100JA10613J
1000 | 1985 | 0 ~20 | 630 | 40 | 100A106 | 315 | 11 | 100B103 | 1500 | 1680 | 1180 | 1450 | 145 | 1290 | 1110 | — | 145 | 360 | 100JA10614J
1000 | 600* | 0 | 800 | 73 | 100A107 | 400 | 18 | 100B104 | 1500 | 1670 | 1300 | 1500 | 165 | 1430 | 1240 | 1440 | 135 | 261 | 100JA1071J
1000 | 700 | 0 ~2 | 800 | 73 | 100A107 | 400 | 18 | 100B104 | 1500 | 1670 | 1300 | 1500 | 165 | 1430 | 1240 | 1440 | 135 | 269 | 100JA1072J
1000 | 800 | 0 ~6 | 800 | 73 | 100A107 | 400 | 18 | 100B104 | 1500 | 1670 | 1300 | 1500 | 165 | 1430 | 1240 | 1440 | 135 | 276 | 100JA1073J
1000 | 900 | 0 ~10 | 800 | 73 | 100A107 | 400 | 18 | 100B104 | 1500 | 1670 | 1300 | 1500 | 165 | 1430 | 1240 | 1440 | 135 | 284 | 100JA1074J
1000 | 1000 | 0 ~14 | 800 | 73 | 100A107 | 400 | 18 | 100B104 | 1500 | 1670 | 1300 | 1500 | 165 | 1430 | 1240 | 1440 | 135 | 291 | 100JA1075J
1000 | 1100 | 0 ~18 | 800 | 73 | 100A107 | 400 | 18 | 100B104 | 1500 | 1680 | 1300 | 1500 | 165 | 1430 | 1230 | — | 145 | 295 | 100JA1076J
1000 | 1200 | 0 ~20 | 800 | 73 | 100A107 | 400 | 18 | 100B104 | 1500 | 1680 | 1300 | 1500 | 165 | 1430 | 1230 | — | 145 | 302 | 100JA1077J
1000 | 1300 | 0 ~20 | 800 | 73 | 100A107 | 400 | 18 | 100B104 | 1500 | 1680 | 1300 | 1500 | 165 | 1430 | 1230 | — | 145 | 308 | 100JA1078J
1000 | 1400 | 0 ~20 | 800 | 73 | 100A107 | 400 | 18 | 100B104 | 1500 | 1680 | 1300 | 1500 | 165 | 1430 | 1230 | — | 145 | 315 | 100JA1079J
1000 | 1500 | 0 ~20 | 800 | 73 | 100A107 | 400 | 18 | 100B104 | 1500 | 1680 | 1300 | 1500 | 165 | 1430 | 1230 | — | 145 | 322 | 100JA10710J
1000 | 1600 | 0 ~20 | 800 | 73 | 100A107 | 400 | 18 | 100B104 | 1500 | 1680 | 1300 | 1500 | 165 | 1430 | 1230 | — | 145 | 375 | 100JA10711J
1000 | 1700 | 0 ~20 | 800 | 73 | 100A107 | 400 | 18 | 100B104 | 1500 | 1680 | 1300 | 1500 | 165 | 1430 | 1230 | — | 145 | 382 | 100JA10712J
1000 | 1800 | 0 ~20 | 800 | 73 | 100A107 | 400 | 18 | 100B104 | 1500 | 1680 | 1300 | 1500 | 165 | 1430 | 1230 | — | 145 | 391 | 100JA10713J
1000 | 1900 | 0 ~20 | 800 | 73 | 100A107 | 400 | 18 | 100B104 | 1500 | 1680 | 1300 | 1500 | 165 | 1430 | 1230 | — | 145 | 398 | 100JA10714J
1000 | 2000 | 0 ~20 | 800 | 73 | 100A107 | 400 | 18 | 100B104 | 1500 | 1680 | 1300 | 1500 | 165 | 1430 | 1230 | — | 145 | 405 | 100JA10715J
1000 | 700 | 0 ~2 | 1000 | 80 | 100A108 | 500 | 35 | 100B105 | 1500 | 1680 | 1500 | 1550 | 165 | 1645 | 1430 | 1480 | 155 | 339 | 100JA1081J
1000 | 800 | 0 ~4 | 1000 | 80 | 100A108 | 500 | 35 | 100B105 | 1500 | 1680 | 1500 | 1550 | 165 | 1645 | 1430 | 1480 | 155 | 348 | 100JA1082J
1000 | 900 | 0 ~8 | 1000 | 80 | 100A108 | 500 | 35 | 100B105 | 1500 | 1680 | 1500 | 1550 | 165 | 1645 | 1430 | 1480 | 155 | 357 | 100JA1083J
1000 | 1000 | 0 ~12 | 1000 | 80 | 100A108 | 500 | 35 | 100B105 | 1500 | 1680 | 1500 | 1550 | 165 | 1645 | 1430 | 1480 | 155 | 365 | 100JA1084J
1000 | 1100 | 0 ~18 | 1000 | 80 | 100A108 | 500 | 35 | 100B105 | 1500 | 1690 | 1500 | 1550 | 165 | 1645 | 1420 | — | 165 | 384 | 100JA1085J
1000 | 1200 | 0 ~20 | 1000 | 80 | 100A108 | 500 | 35 | 100B105 | 1500 | 1690 | 1500 | 1550 | 165 | 1645 | 1420 | — | 165 | 393 | 100JA1086J
1000 | 1300 | 0 ~20 | 1000 | 80 | 100A108 | 500 | 35 | 100B105 | 1500 | 1690 | 1500 | 1550 | 165 | 1645 | 1420 | — | 165 | 401 | 100JA1087J
1000 | 1400 | 0 ~20 | 1000 | 80 | 100A108 | 500 | 35 | 100B105 | 1500 | 1690 | 1500 | 1550 | 165 | 1645 | 1420 | — | 165 | 410 | 100JA1088J
1000 | 1500 | 0 ~20 | 1000 | 80 | 100A108 | 500 | 35 | 100B105 | 1500 | 1690 | 1500 | 1550 | 165 | 1645 | 1420 | — | 165 | 418 | 100JA1089J
1000 | 1600 | 0 ~20 | 1000 | 80 | 100A108 | 500 | 35 | 100B105 | 1500 | 1690 | 1500 | 1550 | 165 | 1645 | 1420 | — | 165 | 497 | 100JA10810J
1000 | 1700 | 0 ~20 | 1000 | 80 | 100A108 | 500 | 35 | 100B105 | 1500 | 1690 | 1500 | 1550 | 165 | 1645 | 1420 | — | 165 | 505 | 100JA10811J
1000 | 1800 | 0 ~20 | 1000 | 80 | 100A108 | 500 | 35 | 100B105 | 1500 | 1690 | 1500 | 1550 | 165 | 1645 | 1420 | — | 165 | 513 | 100JA10812J
1000 | 1900 | 0 ~20 | 1000 | 80 | 100A108 | 500 | 35 | 100B105 | 1500 | 1690 | 1500 | 1550 | 165 | 1645 | 1420 | — | 165 | 520 | 100JA10813J
1000 | 2000 | 0 ~20 | 1000 | 80 | 100A108 | 500 | 35 | 100B105 | 1500 | 1690 | 1500 | 1550 | 165 | 1645 | 1420 | — | 165 | 529 | 100JA10814J
1200 | 750 | 0 | 500 | 60 | 120A105 | 250 | 6 | 120B102 | 1750 | 1920 | 1100 | 1460 | 145 | 1200 | 1040 | 1400 | 145 | 270 | 120JA1051J
1200 | 850 | 0 ~2 | 500 | 60 | 120A105 | 250 | 6 | 120B102 | 1750 | 1920 | 1100 | 1460 | 145 | 1200 | 1040 | 1400 | 145 | 278 | 120JA1052J
1200 | 950 | 0 ~6 | 500 | 60 | 120A105 | 250 | 6 | 120B102 | 1750 | 1920 | 1100 | 1460 | 145 | 1200 | 1040 | 1400 | 145 | 285 | 120JA1053J
1200 | 1050 | 0 ~10 | 500 | 60 | 120A105 | 250 | 6 | 120B102 | 1750 | 1920 | 1100 | 1460 | 145 | 1200 | 1040 | 1400 | 145 | 293 | 120JA1054J
1200 | 1150 | 0 ~14 | 500 | 60 | 120A105 | 250 | 6 | 120B102 | 1750 | 1930 | 1100 | 1460 | 145 | 1200 | 1030 | — | 155 | 292 | 120JA1055J
1200 | 1250 | 0 ~18 | 500 | 60 | 120A105 | 250 | 6 | 120B102 | 1750 | 1930 | 1100 | 1460 | 145 | 1200 | 1030 | — | 155 | 299 | 120JA1056J
1200 | 1350 | 0 ~20 | 500 | 60 | 120A105 | 250 | 6 | 120B102 | 1750 | 1930 | 1100 | 1460 | 145 | 1200 | 1030 | — | 155 | 326 | 120JA1057J
1200 | 1450 | 0 ~20 | 500 | 60 | 120A105 | 250 | 6 | 120B102 | 1750 | 1930 | 1100 | 1460 | 145 | 1200 | 1030 | — | 155 | 314 | 120JA1058J
1200 | 1550 | 0 ~20 | 500 | 60 | 120A105 | 250 | 6 | 120B102 | 1750 | 1930 | 1100 | 1460 | 145 | 1200 | 1030 | — | 155 | 322 | 120JA1059J
1200 | 1650 | 0 ~20 | 500 | 60 | 120A105 | 250 | 6 | 120B102 | 1750 | 1930 | 1100 | 1460 | 145 | 1200 | 1030 | — | 155 | 383 | 120JA10510J
1200 | 1750 | 0 ~20 | 500 | 60 | 120A105 | 250 | 6 | 120B102 | 1750 | 1930 | 1100 | 1460 | 145 | 1200 | 1030 | — | 155 | 389 | 120JA10511J
1200 | 1850 | 0 ~20 | 500 | 60 | 120A105 | 250 | 6 | 120B102 | 1750 | 1930 | 1100 | 1460 | 145 | 1200 | 1030 | — | 155 | 395 | 120JA10512J
1200 | 1950 | 0 ~20 | 500 | 60 | 120A105 | 250 | 6 | 120B102 | 1750 | 1930 | 1100 | 1460 | 145 | 1200 | 1030 | — | 155 | 402 | 120JA10513J
1200 | 685* | 0 | 630 | 52 | 120A106 | 315 | 17 | 120B203 | 1750 | 1920 | 1180 | 1500 | 165 | 1310 | 1120 | 1440 | 145 | 278 | 120JA1061J
1200 | 785 | 0 ~2 | 630 | 52 | 120A106 | 315 | 17 | 120B203 | 1750 | 1920 | 1180 | 1500 | 165 | 1310 | 1120 | 1440 | 145 | 286 | 120JA1062J
1200 | 885 | 0 ~6 | 630 | 52 | 120A106 | 315 | 17 | 120B203 | 1750 | 1920 | 1180 | 1500 | 165 | 1310 | 1120 | 1440 | 145 | 293 | 120JA1063J
1200 | 985 | 0 ~10 | 630 | 52 | 120A106 | 315 | 17 | 120B203 | 1750 | 1920 | 1180 | 1500 | 165 | 1310 | 1120 | 1440 | 145 | 300 | 120JA1064J
1200 | 1085 | 0 ~14 | 630 | 52 | 120A106 | 315 | 17 | 120B203 | 1750 | 1930 | 1180 | 1500 | 165 | 1310 | 1110 | — | 155 | 302 | 120JA1065J
1200 | 1185 | 0 ~18 | 630 | 52 | 120A106 | 315 | 17 | 120B203 | 1750 | 1930 | 1180 | 1500 | 165 | 1310 | 1110 | — | 155 | 309 | 120JA1066J
1200 | 1285 | 0 ~20 | 630 | 52 | 120A106 | 315 | 17 | 120B203 | 1750 | 1930 | 1180 | 1500 | 165 | 1310 | 1110 | — | 155 | 315 | 120JA1067J
1200 | 1385 | 0 ~20 | 630 | 52 | 120A106 | 315 | 17 | 120B203 | 1750 | 1930 | 1180 | 1500 | 165 | 1310 | 1110 | — | 155 | 322 | 120JA1068J
1200 | 1485 | 0 ~20 | 630 | 52 | 120A106 | 315 | 17 | 120B203 | 1750 | 1930 | 1180 | 1500 | 165 | 1310 | 1110 | — | 155 | 329 | 120JA1069J
1200 | 1585 | 0 ~20 | 630 | 52 | 120A106 | 315 | 17 | 120B203 | 1750 | 1930 | 1180 | 1500 | 165 | 1310 | 1110 | — | 155 | 399 | 120JA10610J
1200 | 1685 | 0 ~20 | 630 | 52 | 120A106 | 315 | 17 | 120B203 | 1750 | 1930 | 1180 | 1500 | 165 | 1310 | 1110 | — | 155 | 404 | 120JA10611J
1200 | 1785 | 0 ~20 | 630 | 52 | 120A106 | 315 | 17 | 120B203 | 1750 | 1930 | 1180 | 1500 | 165 | 1310 | 1110 | — | 155 | 410 | 120JA10612J
1200 | 1885 | 0 ~20 | 630 | 52 | 120A106 | 315 | 17 | 120B203 | 1750 | 1930 | 1180 | 1500 | 165 | 1310 | 1110 | — | 155 | 416 | 120JA10613J
1200 | 1985 | 0 ~20 | 630 | 52 | 120A106 | 315 | 17 | 120B203 | 1750 | 1930 | 1180 | 1500 | 165 | 1310 | 1110 | — | 155 | 422 | 120JA10614J
1200 | 700 | 0 | 800 | 80 | 120A107 | 400 | 17 | 120B104 | 1750 | 1920 | 1300 | 1500 | 165 | 1430 | 1240 | 1440 | 145 | 287 | 120JA1072J
1200 | 800 | 0 ~4 | 800 | 80 | 120A107 | 400 | 17 | 120B104 | 1750 | 1920 | 1300 | 1500 | 165 | 1430 | 1240 | 1440 | 145 | 294 | 120JA1073J
1200 | 900 | 0 ~6 | 800 | 80 | 120A107 | 400 | 17 | 120B104 | 1750 | 1920 | 1300 | 1500 | 165 | 1430 | 1240 | 1440 | 145 | 302 | 120JA1074J
1200 | 1000 | 0 ~10 | 800 | 80 | 120A107 | 400 | 17 | 120B104 | 1750 | 1920 | 1300 | 1500 | 165 | 1430 | 1240 | 1440 | 145 | 309 | 120JA1075J
1200 | 1100 | 0 ~14 | 800 | 80 | 120A107 | 400 | 17 | 120B104 | 1750 | 1930 | 1300 | 1500 | 165 | 1430 | 1230 | — | 155 | 315 | 120JA1076J
1200 | 1200 | 0 ~18 | 800 | 80 | 120A107 | 400 | 17 | 120B104 | 1750 | 1930 | 1300 | 1500 | 165 | 1430 | 1230 | — | 155 | 321 | 120JA1077J
1200 | 1300 | 0 ~20 | 800 | 80 | 120A107 | 400 | 17 | 120B104 | 1750 | 1930 | 1300 | 1500 | 165 | 1430 | 1230 | — | 155 | 328 | 120JA1078J
1200 | 1400 | 0 ~20 | 800 | 80 | 120A107 | 400 | 17 | 120B104 | 1750 | 1930 | 1300 | 1500 | 165 | 1430 | 1230 | — | 155 | 335 | 120JA1079J
1200 | 1500 | 0 ~20 | 800 | 80 | 120A107 | 400 | 17 | 120B104 | 1750 | 1930 | 1300 | 1500 | 165 | 1430 | 1230 | — | 155 | 342 | 120JA10710J
1200 | 1600 | 0 ~20 | 800 | 80 | 120A107 | 400 | 17 | 120B104 | 1750 | 1930 | 1300 | 1500 | 165 | 1430 | 1230 | — | 155 | 415 | 120JA10711J
1200 | 1700 | 0 ~20 | 800 | 80 | 120A107 | 400 | 17 | 120B104 | 1750 | 1930 | 1300 | 1500 | 165 | 1430 | 1230 | — | 155 | 420 | 120JA10712J
1200 | 1800 | 0 ~20 | 800 | 80 | 120A107 | 400 | 17 | 120B104 | 1750 | 1930 | 1300 | 1500 | 165 | 1430 | 1230 | — | 155 | 426 | 120JA10713J
1200 | 1900 | 0 ~20 | 800 | 80 | 120A107 | 400 | 17 | 120B104 | 1750 | 1930 | 1300 | 1500 | 165 | 1430 | 1230 | — | 155 | 433 | 120JA10714J
1200 | 2000 | 0 ~20 | 800 | 80 | 120A107 | 400 | 17 | 120B104 | 1750 | 1930 | 1300 | 1500 | 165 | 1430 | 1230 | — | 155 | 439 | 120JA10715J
1200 | 700 | 0 | 1000 | 80 | 120A108 | 500 | 30 | 120B105 | 1750 | 1930 | 1500 | 1550 | 165 | 1645 | 1430 | 1480 | 145 | 344 | 120JA1081J
1200 | 800 | 0 ~4 | 1000 | 80 | 120A108 | 500 | 30 | 120B105 | 1750 | 1930 | 1500 | 1550 | 165 | 1645 | 1430 | 1480 | 145 | 353 | 120JA1082J
1200 | 900 | 0 ~7 | 1000 | 80 | 120A108 | 500 | 30 | 120B105 | 1750 | 1930 | 1500 | 1550 | 165 | 1645 | 1430 | 1480 | 145 | 362 | 120JA1083J
1200 | 1000 | 0 ~10 | 1000 | 80 | 120A108 | 500 | 30 | 120B105 | 1750 | 1930 | 1500 | 1550 | 165 | 1645 | 1430 | 1480 | 145 | 371 | 120JA1084J
1200 | 1100 | 0 ~14 | 1000 | 80 | 120A108 | 500 | 30 | 120B105 | 1750 | 1940 | 1500 | 1550 | 165 | 1645 | 1420 | — | 165 | 390 | 120JA1085J
1200 | 1200 | 0 ~16 | 1000 | 80 | 120A108 | 500 | 30 | 120B105 | 1750 | 1940 | 1500 | 1550 | 165 | 1645 | 1420 | — | 165 | 398 | 120JA1086J
1200 | 1300 | 0 ~20 | 1000 | 80 | 120A108 | 500 | 30 | 120B105 | 1750 | 1940 | 1500 | 1550 | 165 | 1645 | 1420 | — | 165 | 406 | 120JA1087J
1200 | 1400 | 0 ~20 | 1000 | 80 | 120A108 | 500 | 30 | 120B105 | 1750 | 1940 | 1500 | 1550 | 165 | 1645 | 1420 | — | 165 | 415 | 120JA1088J
1200 | 1500 | 0 ~20 | 1000 | 80 | 120A108 | 500 | 30 | 120B105 | 1750 | 1940 | 1500 | 1550 | 165 | 1645 | 1420 | — | 165 | 423 | 120JA1089J
1200 | 1600 | 0 ~20 | 1000 | 80 | 120A108 | 500 | 30 | 120B105 | 1750 | 1940 | 1500 | 1550 | 165 | 1645 | 1420 | — | 165 | 506 | 120JA10810J
1200 | 1700 | 0 ~20 | 1000 | 80 | 120A108 | 500 | 30 | 120B105 | 1750 | 1940 | 1500 | 1550 | 165 | 1645 | 1420 | — | 165 | 514 | 120JA10811J
1200 | 1800 | 0 ~20 | 1000 | 80 | 120A108 | 500 | 30 | 120B105 | 1750 | 1940 | 1500 | 1550 | 165 | 1645 | 1420 | — | 165 | 521 | 120JA10812J
1200 | 1900 | 0 ~20 | 1000 | 80 | 120A108 | 500 | 30 | 120B105 | 1750 | 1940 | 1500 | 1550 | 165 | 1645 | 1420 | — | 165 | 529 | 120JA10813J
1200 | 2000 | 0 ~20 | 1000 | 80 | 120A108 | 500 | 30 | 120B105 | 1750 | 1940 | 1500 | 1550 | 165 | 1645 | 1420 | — | 165 | 538 | 120JA10814J
1400 | 800 | 0 | 800 | 100 | 140A107 | 400 | 25 | 140B204 | 2050 | 2230 | 1300 | 1550 | 180 | 1445 | 1230 | 1480 | 155 | 332 | 140JA1073J
1400 | 900 | 0 ~4 | 800 | 100 | 140A107 | 400 | 25 | 140B204 | 2050 | 2230 | 1300 | 1550 | 180 | 1445 | 1230 | 1480 | 155 | 341 | 140JA1074J
1400 | 1000 | 0 ~8 | 800 | 100 | 140A107 | 400 | 25 | 140B204 | 2050 | 2230 | 1300 | 1550 | 180 | 1445 | 1230 | 1480 | 155 | 349 | 140JA1075J
1400 | 1100 | 0 ~12 | 800 | 100 | 140A107 | 400 | 25 | 140B204 | 2050 | 2230 | 1300 | 1550 | 180 | 1445 | 1220 | — | 165 | 365 | 140JA1076J
1400 | 1200 | 0 ~16 | 800 | 100 | 140A107 | 400 | 25 | 140B204 | 2050 | 2230 | 1300 | 1550 | 180 | 1445 | 1220 | — | 165 | 373 | 140JA1077J
1400 | 1300 | 0 ~18 | 800 | 100 | 140A107 | 400 | 25 | 140B204 | 2050 | 2230 | 1300 | 1550 | 180 | 1445 | 1220 | — | 165 | 382 | 140JA1078J
1400 | 1400 | 0 ~20 | 800 | 100 | 140A107 | 400 | 25 | 140B204 | 2050 | 2230 | 1300 | 1550 | 180 | 1445 | 1220 | — | 165 | 391 | 140JA1079J
1400 | 1500 | 0 ~20 | 800 | 100 | 140A107 | 400 | 25 | 140B204 | 2050 | 2230 | 1300 | 1550 | 180 | 1445 | 1220 | — | 165 | 400 | 140JA10710J
1400 | 1600 | 0 ~20 | 800 | 100 | 140A107 | 400 | 25 | 140B204 | 2050 | 2230 | 1300 | 1550 | 180 | 1445 | 1220 | — | 165 | 469 | 140JA10711J
1400 | 1700 | 0 ~20 | 800 | 100 | 140A107 | 400 | 25 | 140B204 | 2050 | 2230 | 1300 | 1550 | 180 | 1445 | 1220 | — | 165 | 477 | 140JA10712J
1400 | 1800 | 0~20 | 800 | 100 | 140A107 | 400 | 25 | 140B204 | 2050 | 2230 | 1300 | 1550 | 180 | 1445 | 1220 | — | 165 | 485 | 140JA10713J
1400 | 1900 | 0 ~20 | 800 | 100 | 140A107 | 400 | 25 | 140B204 | 2050 | 2230 | 1300 | 1550 | 180 | 1445 | 1220 | — | 165 | 493 | 140JA10714J
1400 | 2000 | 0 ~20 | 800 | 100 | 140A107 | 400 | 25 | 140B204 | 2050 | 2230 | 1300 | 1550 | 180 | 1445 | 1220 | — | 165 | 501 | 140JA10715J
1400 | 700* | 0 | 1000 | 100 | 140A108 | 500 | 25 | 140B105 | 2050 | 2240 | 1500 | 1600 | 180 | 1645 | 1420 | 1520 | 165 | 415 | 140JA1081J
1400 | 800 | 0 ~2 | 1000 | 100 | 140A108 | 500 | 25 | 140B105 | 2050 | 2240 | 1500 | 1600 | 180 | 1645 | 1420 | 1520 | 165 | 427 | 140JA1082J
1400 | 900 | 0~6 | 1000 | 100 | 140A108 | 500 | 25 | 140B105 | 2050 | 2240 | 1500 | 1600 | 180 | 1645 | 1420 | 1520 | 165 | 439 | 140JA1083J
1400 | 1000 | 0 ~8 | 1000 | 100 | 140A108 | 500 | 25 | 140B105 | 2050 | 2240 | 1500 | 1600 | 180 | 1645 | 1420 | 1520 | 165 | 451 | 140JA1084J
1400 | 1100 | 0 ~12 | 1000 | 100 | 140A108 | 500 | 25 | 140B105 | 2050 | 2240 | 1500 | 1600 | 180 | 1645 | 1420 | — | 165 | 437 | 140JA1085J
1400 | 1200 | 0 ~16 | 1000 | 100 | 140A108 | 500 | 25 | 140B105 | 2050 | 2240 | 1500 | 1600 | 180 | 1645 | 1420 | — | 165 | 446 | 140JA1086J
1400 | 1300 | 0~18 | 1000 | 100 | 140A108 | 500 | 25 | 140B105 | 2050 | 2240 | 1500 | 1600 | 180 | 1645 | 1420 | — | 165 | 453 | 140JA1087J
1400 | 1400 | 0 ~20 | 1000 | 100 | 140A108 | 500 | 25 | 140B105 | 2050 | 2240 | 1500 | 1600 | 180 | 1645 | 1420 | — | 165 | 462 | 140JA1088J
1400 | 1500 | 0~20 | 1000 | 100 | 140A108 | 500 | 25 | 140B105 | 2050 | 2240 | 1500 | 1600 | 180 | 1645 | 1420 | — | 165 | 470 | 140JA1089J
1400 | 1600 | 0~20 | 1000 | 100 | 140A108 | 500 | 25 | 140B105 | 2050 | 2240 | 1500 | 1600 | 180 | 1645 | 1420 | — | 165 | 559 | 140JA10810J
1400 | 1700 | 0~20 | 1000 | 100 | 140A108 | 500 | 25 | 140B105 | 2050 | 2240 | 1500 | 1600 | 180 | 1645 | 1420 | — | 165 | 567 | 140JA10811J
1400 | 1800 | 0 ~20 | 1000 | 100 | 140A108 | 500 | 25 | 140B105 | 2050 | 2240 | 1500 | 1600 | 180 | 1645 | 1420 | — | 165 | 575 | 140JA10812J
1400 | 1900 | 0 ~20 | 1000 | 100 | 140A108 | 500 | 25 | 140B105 | 2050 | 2240 | 1500 | 1600 | 180 | 1645 | 1420 | — | 165 | 581 | 140JA10813J
1400 | 2000 | 0 ~20 | 1000 | 100 | 140A108 | 500 | 25 | 140B105 | 2050 | 2240 | 1500 | 1600 | 180 | 1645 | 1420 | — | 165 | 589 | 140JA10814J
注意只识别最后一页，需将此表格补充完整

## 表9-8 H、Y值表
表9-8 Ho、Y尺寸表
输送机代号 | 托辊直径D | Ho、Y | 8
|  |  | 0° | 2° | 4° | 6° | 8° | 10° | 12° | 14° | 16° | 18° | 20°
400 | 63.5 | H。 | 241 | 272 | 304 | 336 | 369 | 403 | 437 | 472 | 508 | 545 | 584
400 | 63.5 | Y | 810 | 810 | 812 | 819 | 823 | 832 | 843 | 850 | 864 | 876 | 891
400 | 76 | H。 | 251 | 282 | 314 | 346 | 379 | 413 | 447 | 482 | 518 | 555 | 594
400 | 76 | Y | 810 | 810 | 813 | 820 | 824 | 834 | 845 | 852 | 865 | 879 | 895
400 | 89 | H。 | 261 | 292 | 324 | 356 | 389 | 423 | 457 | 492 | 528 | 565 | 604
400 | 89 | Y | 810 | 811 | 813 | 822 | 826 | 836 | 847 | 854 | 868 | 882 | 899
500 | 63.5 | H。 | 256 | 287 | 319 | 352 | 385 | 418 | 453 | 488 | 524 | 562 | 600
500 | 63.5 | Y | 810 | 810 | 812 | 819 | 823 | 832 | 843 | 850 | 864 | 876 | 891
500 | 76 | H。 | 266 | 297 | 329 | 362 | 395 | 428 | 463 | 498 | 534 | 572 | 610
500 | 76 | Y | 810 | 810 | 812 | 820 | 824 | 834 | 845 | 852 | 865 | 879 | 895
500 | 89 | H。 | 276 | 307 | 339 | 372 | 405 | 438 | 473 | 508 | 544 | 582 | 620
500 | 89 | Y | 810 | 811 | 813 | 822 | 826 | 836 | 847 | 854 | 868 | 882 | 899
500 | 63.5 | H。 | 231 | 266 | 301 | 336 | 372 | 409 | 447 | 485 | 524 | 565 | 606
500 | 63.5 | Y | 900 | 902 | 906 | 910 | 916 | 923 | 931 | 940 | 951 | 963 | 976
500 | 76 | H。 | 241 | 276 | 311 | 346 | 383 | 419 | 457 | 495 | 535 | 575 | 617
500 | 76 | Y | 900 | 903 | 906 | 911 | 917 | 924 | 933 | 943 | 953 | 966 | 980
500 | 89 | H。 | 251 | 285 | 321 | 356 | 393 | 429 | 467 | 506 | 545 | 586 | 627
500 | 89 | Y | 900 | 903 | 907 | 912 | 919 | 926 | 935 | 945 | 956 | 969 | 983
650 | 76 | H。 | 280 | 312 | 344 | 377 | 410 | 444 | 478 | 514 | 550 | 587 | 626
650 | 76 | Y | 810 | 810 | 824 | 817 | 821 | 830 | 833 | 841 | 850 | 860 | 871
650 | 89 | H。 | 290 | 322 | 354 | 387 | 420 | 454 | 488 | 524 | 560 | 597 | 636
650 | 89 | Y | 810 | 810 | 814 | 818 | 823 | 829 | 836 | 844 | 853 | 863 | 874
650 | 108 | H。 | 300 | 332 | 364 | 397 | 430 | 464 | 498 | 534 | 570 | 607 | 646
650 | 108 | Y | 810 | 810 | 816 | 821 | 827 | 834 | 842 | 857 | 861 | 873 | 886
650 | 76 | H。 | 256 | 291 | 326 | 361 | 398 | 435 | 472 | 511 | 550 | 591 | 633
650 | 76 | Y | 900 | 903 | 907 | 913 | 919 | 927 | 936 | 946 | 958 | 971 | 985
650 | 89 | H。 | 266 | 301 | 336 | 372 | 408 | 445 | 482 | 521 | 561 | 601 | 643
650 | 89 | Y | 900 | 904 | 908 | 914 | 921 | 929 | 938 | 949 | 961 | 974 | 989
650 | 108 | H。 | 296 | 331 | 366 | 402 | 438 | 475 | 513 | 552 | 592 | 633 | 675
650 | 108 | Y | 900 | 905 | 910 | 917 | 925 | 934 | 945 | 956 | 969 | 984 | 1000
650 | 76 | H。 | 223 | 268 | 313 | 359 | 405 | 452 | 500 | 549 | 599 | 650 | 703
650 | 76 | Y | 1190 | 1191 | 1194 | 1198 | 1203 | 1210 | 1219 | 1229 | 1241 | 1254 | 1270
650 | 89 | H。 | 233 | 278 | 323 | 369 | 415 | 462 | 510 | 559 | 609 | 661 | 714
650 | 89 | Y | 1190 | 1191 | 1194 | 1199 | 1205 | 1212 | 1221 | 1231 | 1244 | 1258 | 1274
650 | 108 | H。 | 263 | 308 | 353 | 399 | 445 | 493 | 541 | 590 | 641 | 692 | 746
650 | 108 | Y | 1190 | 1192 | 1196 | 1202 | 1209 | 1217 | 1227 | 1239 | 1252 | 1267 | 1285
800 | 89 | H。 | 300 | 332 | 364 | 396 | 429 | 463 | 498 | 534 | 570 | 608 | 647
800 | 89 | Y | 810 | 812 | 815 | 819 | 824 | 830 | 838 | 846 | 854 | 866 | 878
800 | 108 | H。 | 300 | 332 | 364 | 396 | 429 | 463 | 498 | 534 | 570 | 608 | 647
800 | 108 | Y | 810 | 813 | 817 | 822 | 828 | 835 | 843 | 852 | 862 | 874 | 887
800 | 133 | H。 | 300 | 332 | 364 | 396 | 429 | 463 | 498 | 534 | 570 | 608 | 647
800 | 133 | Y | 810 | 814 | 819 | 825 | 833 | 841 | 850 | 861 | 873 | 886 | 900
800 | 89 | H。 | 320 | 355 | 391 | 427 | 464 | 501 | 540 | 579 | 620 | 661 | 704
800 | 89 | Y | 900 | 904 | 909 | 915 | 922 | 931 | 940 | 951 | 964 | 977 | 992
800 | 108 | H。 | 345 | 380 | 416 | 452 | 489 | 527 | 565 | 605 | 646 | 688 | 731
800 | 108 | Y | 900 | 905 | 911 | 918 | 926 | 935 | 945 | 957 | 971 | 985 | 1001
800 | 133 | H。 | 380 | 415 | 451 | 487 | 524 | 562 | 601 | 641 | 682 | 724 | 768
800 | 133 | Y | 900 | 906 | 913 | 921 | 931 | 941 | 953 | 966 | 981 | 997 | 1014
800 | 89 | H。 | 288 | 333 | 378 | 425 | 472 | 519 | 568 | 618 | 669 | 721 | 775
800 | 89 | Y | 1190 | 1192 | 1195 | 1200 | 1206 | 1214 | 1223 | 1234 | 1247 | 1261 | 1277
800 | 108 | H。 | 313 | 358 | 403 | 450 | 497 | 545 | 594 | 644 | 695 | 748 | 802
800 | 108 | Y | 1190 | 1193 | 1197 | 1202 | 1209 | 1218 | 1228 | 1240 | 1254 | 1269 | 1286
800 | 133 | H。 | 348 | 393 | 439 | 485 | 532 | 580 | 629 | 680 | 731 | 785 | 839
800 | 133 | Y | 1190 | 1194 | 1199 | 1206 | 1214 | 1224 | 1236 | 1249 | 1264 | 1280 | 1299
800 | 89 | H。 | 245 | 294 | 344 | 394 | 446 | 497 | 550 | 604 | 659 | 716 | 773
800 | 89 | Y | 1310 | 1309 | 1309 | 1311 | 1315 | 1321 | 1328 | 1336 | 1347 | 1360 | 1374
800 | 108 | H。 | 270 | 319 | 369 | 419 | 471 | 523 | 576 | 630 | 685 | 742 | 801
800 | 108 | Y | 1310 | 1309 | 1311 | 1314 | 1319 | 1325 | 1333 | 1343 | 1354 | 1368 | 1383
800 | 133 | H。 | 305 | 354 | 404 | 455 | 506 | 558 | 612 | 666 | 722 | 779 | 838
800 | 133 | Y | 1310 | 1311 | 1314 | 1318 | 1324 | 1331 | 1340 | 1351 | 1364 | 1379 | 1396
1000 | 108 | H。 | 300 | 340 | 381 | 422 | 465 | 507 | 550 | 595 | 641 | 687 | 783
1000 | 108 | Y | 1060 | 1069 | 1078 | 1090 | 1102 | 1116 | 1132 | 1149 | 1167 | 1188 | 1210
1000 | 133 | H。 | 300 | 340 | 381 | 422 | 465 | 507 | 550 | 595 | 641 | 687 | 783
1000 | 133 | Y | 1060 | 1069 | 1080 | 1092 | 1106 | 1120 | 1137 | 1155 | 1175 | 1196 | 1219
1000 | 159 | H。 | bar: 8 20°
1000 | 159 | Y | bar: 8 0°; 8 12°
1000 | 108 | H。 | 375 | 417 | 460 | 503 | 542 | 592 | 638 | 686 | 734 | 784 | 836
1000 | 108 | Y | 1110 | 1113 | 1116 | 1121 | 1128 | 1136 | 1145 | 1156 | 1169 | 1183 | 1199
1000 | 133 | H。 | 375 | 417 | 460 | 503 | 542 | 592 | 638 | 686 | 734 | 784 | 836
1000 | 133 | Y | 1110 | 1113 | 1118 | 1124 | 1131 | 1140 | 1151 | 1163 | 1176 | 1191 | 1108
1000 | 159 | H。 | 375 | 417 | 460 | 503 | 542 | 592 | 638 | 686 | 734 | 784 | 830
1000 | 159 | Y | 1110 | 1115 | 1121 | 1129 | 1138 | 1148 | 1160 | 1174 | 1189 | 1206 | 1225
1000 | 108 | H。 | 379 | 424 | 470 | 516 | 564 | 612 | 661 | 712 | 764 | 817 | 872
1000 | 108 | Y | 1190 | 1195 | 1201 | 1208 | 1217 | 1228 | 1240 | 1254 | 1270 | 1287 | 1307
1000 | 133 | H。 | 404 | 449 | 495 | 541 | 589 | 637 | 687 | 738 | 790 | 843 | 899
1000 | 133 | Y | 1190 | 1195 | 1202 | 1211 | 1221 | 1232 | 1245 | 1260 | 1277 | 1295 | 1316
1000 | 159 | H。 | 449 | 494 | 540 | 587 | 634 | 683 | 733 | 784 | 836 | 891 | 947
1000 | 159 | Y | 1190 | 1197 | 1206 | 1216 | 1227 | 1240 | 1255 | 1272 | 1290 | 1310 | 1332
1000 | 108 | H。 | 336 | 386 | 435 | 486 | 537 | 590 | 643 | 698 | 754 | 811 | 871
1000 | 108 | Y | 1310 | 1311 | 1315 | 1320 | 1327 | 1335 | 1345 | 1357 | 1370 | 1386 | 1404
1000 | 133 | H。 | 361 | 411 | 460 | 511 | 563 | 615 | 669 | 724 | 780 | 838 | 897
1000 | 133 | Y | 1310 | 1312 | 1317 | 1323 | 1330 | 1339 | 1350 | 1363 | 1377 | 1394 | 1413
1000 | 159 | H。 | 406 | 456 | 506 | 556 | 608 | 661 | 715 | 770 | 827 | 885 | 945
1000 | 159 | Y | 1310 | 1314 | 1320 | 1327 | 1336 | 1347 | 1360 | 1374 | 1390 | 1409 | 1429
1000 | 108 | H。 | 286 | 344 | 402 | 460 | 520 | 580 | 642 | 705 | 769 | 835 | 903
1000 | 108 | Y | 1510 | 1508 | 1508 | 1511 | 1514 | 1520 | 1528 | 1538 | 1550 | 1564 | 1580
1000 | 133 | H。 | 311 | 369 | 427 | 486 | 545 | 606 | 668 | 731 | 755 | 861 | 930
1000 | 133 | Y | 1510 | 1509 | 1510 | 1513 | 1518 | 1525 | 1533 | 1544 | 1557 | 1572 | 1589
1000 | 159 | H。 | 356 | 414 | 472 | 531 | 591 | 652 | 714 | 777 | 842 | 909 | 978
1000 | 159 | Y | 1510 | 1511 | 1513 | 1518 | 1524 | 1533 | 1543 | 1555 | 1570 | 1586 | 1605
1200 | 108 | H。 | 375 | 417 | 460 | 503 | 542 | 592 | 638 | 686 | 734 | 784 | 836
1200 | 108 | Y | 1110 | 1114 | 1119 | 1125 | 1133 | 1142 | 1153 | 1165 | 1179 | 1195 | 1212
1200 | 133 | H。 | 375 | 417 | 460 | 503 | 542 | 592 | 638 | 686 | 734 | 784 | 836
1200 | 133 | Y | 1110 | 1114 | 1120 | 1128 | 1136 | 1147 | 1158 | 1171 | 1186 | 1203 | 1221
1200 | 159 | H。 | 375 | 417 | 460 | 503 | 542 | 592 | 638 | 686 | 734 | 784 | 836
1200 | 159 | Y | 1110 | 1116 | 1123 | 1131 | 1141 | 1152 | 1165 | 1179 | 1195 | 1213 | 1232
1200 | 108 | H。 | 424 | 469 | 515 | 561 | 609 | 657 | 707 | 758 | 810 | 864 | 920
1200 | 108 | Y | 1190 | 1196 | 1203 | 1212 | 1222 | 1234 | 1248 | 1263 | 1280 | 1299 | 1320
1200 | 133 | H。 | 449 | 494 | 540 | 587 | 634 | 683 | 733 | 784 | 836 | 891 | 947
1200 | 133 | Y | 1190 | 1197 | 1205 | 1214 | 1226 | 1239 | 1253 | 1269 | 1287 | 1307 | 1329
1200 | 159 | H。 | 479 | 524 | 570 | 617 | 665 | 713 | 763 | 815 | 868 | 922 | 979
1200 | 159 | Y | 1190 | 1198 | 1207 | 1218 | 1230 | 1244 | 1259 | 1277 | 1296 | 1317 | 1340
1200 | 108 | H。 | 381 | 430 | 480 | 531 | 583 | 635 | 689 | 744 | 801 | 859 | 919
1200 | 108 | Y | 1310 | 1313 | 1317 | 1324 | 1331 | 1341 | 1352 | 1365 | 1380 | 1397 | 1416
1200 | 133 | H。 | 406 | 455 | 506 | 556 | 608 | 661 | 715 | 770 | 827 | 885 | 945
1200 | 133 | Y | 1310 | 1314 | 1319 | 1326 | 1335 | 1345 | 1357 | 1371 | 1387 | 1405 | 1425
1200 | 159 | H。 | 436 | 485 | 536 | 587 | 638 | 691 | 745 | 801 | 858 | 917 | 977
1200 | 159 | Y | 1310 | 1315 | 1321 | 1329 | 1339 | 1351 | 1364 | 1379 | 1396 | 1415 | 1436
1200 | 108 | H。 | 331 | 387 | 444 | 502 | 561 | 620 | 681 | 742 | 806 | 871 | 938
1200 | 108 | Y | 1510 | 1510 | 1511 | 1514 | 1519 | 1526 | 1535 | 1547 | 1560 | 1575 | 1593
1200 | 133 | H。 | 356 | 412 | 469 | 527 | 586 | 645 | 706 | 768 | 832 | 897 | 965
1200 | 133 | Y | 1510 | 1510 | 1513 | 1517 | 1523 | 1531 | 1541 | 1553 | 1567 | 1583 | 1602
1200 | 159 | H。 | 386 | 442 | 599 | 557 | 616 | 676 | 737 | 799 | 863 | 929 | 997
1200 | 159 | Y | 1510 | 1511 | 1515 | 1520 | 1527 | 1536 | 1547 | 1560 | 1575 | 1593 | 1613
1400 | 108 | H。 | 420 | 469 | 520 | 570 | 622 | 675 | 729 | 784 | 841 | 900 | 960
1400 | 108 | Y | 1310 | 1314 | 1319 | 1327 | 1335 | 1346 | 1358 | 1373 | 1389 | 1407 | 1427
1400 | 133 | H。 | 450 | 499 | 550 | 601 | 653 | 706 | 760 | 815 | 872 | 931 | 992
1400 | 133 | Y | 1310 | 1315 | 1322 | 1330 | 1340 | 1351 | 1365 | 1380 | 1397 | 1416 | 1438
1400 | 159 | H。 | 480 | 529 | 580 | 631 | 683 | 736 | 790 | 846 | 904 | 963 | 1024
1400 | 159 | Y | 1310 | 1316 | 1324 | 1333 | 1344 | 1357 | 1371 | 1389 | 1406 | 1426 | 1449
1400 | 108 | H。 | 370 | 426 | 483 | 541 | 600 | 660 | 720 | 783 | 847 | 912 | 980
1400 | 108 | Y | 1510 | 1511 | 1513 | 1517 | 1523 | 1531 | 1541 | 1554 | 1568 | 1584 | 1603
1400 | 133 | H。 | 400 | 456 | 514 | 571 | 630 | 690 | 751 | 814 | 878 | 944 | 1012
1400 | 133 | Y | 1510 | 1512 | 1515 | 1520 | 1528 | 1537 | 1548 | 1561 | 1577 | 1594 | 1614
1400 | 159 | H。 | 430 | 486 | 544 | 602 | 660 | 721 | 782 | 845 | 909 | 975 | 1044
1400 | 159 | Y | 1510 | 1513 | 1517 | 1524 | 1532 | 1542 | 1554 | 1569 | 1585 | 1604 | 1625

## 表9-9 传动滚筒围包角值表
表9-9 传动滚筒围包角ψ值表
输送机代号 | 托辗直径D/ mm | 8
|  | 0° | 2° | 4° | 6° | 8° | 10° | 12° | 14° | 16° | 18° | 20°
400 | 63.5 | 184 | 184 | 184 | 184 | 184 | 184 | 184 | 183 | 183 | 183 | 183
400 | 76 | 183 | 183 | 183 | 183 | 183 | 183 | 183 | 183 | 183 | 183 | 183
400 | 89 | 182 | 182 | 182 | 182 | 181 | 181 | 181 | 181 | 181 | 181 | 181
500 | 63.5 | 183 | 183 | 183 | 183 | 183 | 183 | 183 | 183 | 183 | 182 | 182
500 | 76 | 182 | 182 | 182 | 182 | 182 | 182 | 182 | 182 | 182 | 182 | 182
500 | 89 | 182 | 182 | 182 | 182 | 181 | 181 | 181 | 181 | 181 | 181 | 181
500 | 63.5 | 188.6 | 188.5 | 188.5 | 188.4 | 188.4 | 188.3 | 188.2 | 188 | 187.8 | 187.6 | 187.5
500 | 76 | 187.9 | 187.8 | 187.8 | 187.7 | 187.7 | 187.6 | 187.5 | 187.4 | 187.3 | 187. 1 | 187. 1
500 | 89 | 187.3 | 187.3 | 187.3 | 187.2 | 187.2 | 187.2 | 187.2 | 187 | 186. 8 | 186.6 | 186.5
650 | 76 | 181 | 181 | 181 | 181 | 181 | 181 | 181 | 181 | 181 | 181 | 181
650 | 89 | 181 | 181 | 181 | 181 | 181 | 181 | 181 | 181 | 181 | 181 | 181
650 | 108 | 180 | 180 | 180 | 180 | 180 | 180 | 180 | 180 | 180 | 180 | 180
650 | 76 | 187.2 | 187.2 | 187. 1 | 187 | 186.9 | 186.8 | 186.7 | 186.6 | 186.4 | 186.2 | 186
650 | 89 | 186.5 | 186.5 | 186.4 | 186.3 | 186.3 | 186.2 | 186. 1 | 186 | 185.9 | 185. 8 | 185.7
650 | 108 | 184.7 | 184.7 | 184.6 | 184. 5 | 184.5 | 184.4 | 184. 3 | 184.3 | 184.2 | 184. 1 | 184
650 | 76 | 191.4 | 191.4 | 191.3 | 191.2 | 191.2 | 191 | 190.9 | 190. 8 | 190.7 | 190.6 | 190.4
650 | 89 | 190.8 | 190. 8 | 190.7 | 190.6 | 190.6 | 190.5 | 190.4 | 190.4 | 190.3 | 190. 3 | 190
650 | 108 | 189.5 | 189.5 | 189.4 | 189.3 | 189.3 | 189.2 | 189. 1 | 189 | 189.9 | 188. 8 | 188.6
800 | 89 | 180 | 180 | 180 | 180 | 180 | 180 | 180 | 180 | 180 | 180 | 180
800 | 108 | 180 | 180 | 180 | 180 | 180 | 180 | 180 | 180 | 180 | 180 | 180
800 | 133 | 180 | 180 | 180 | 180 | 180 | 180 | 180 | 180 | 180 | 180 | 180
800 | 89 | 183.3 | 183.3 | 183.2 | 183.2 | 183. 1 | 183. 1 | 183 | 183 | 182.9 | 182. 8 | 182.7
800 | 108 | 181. 8 | 181. 8 | 181.7 | 181.7 | 181.6 | 181.6 | 181.5 | 181.5 | 181.4 | 181.4 | 181.3
800 | 133 | 180 | 180 | 180 | 180 | 180 | 180 | 180 | 180 | 180 | 180 | 180
800 | 89 | 188.4 | 188.4 | 188.3 | 188.2 | 188. 1 | 188 | 187.8 | 187.7 | 187.6 | 187.5 | 187.4
800 | 108 | 187.2 | 187.2 | 187. 1 | 187. 1 | 187 | 187 | 186.9 | 186.9 | 186.8 | 186.8 | 186.7
800 | 133 | 185.6 | 185.6 | 185.5 | 185.5 | 185.4 | 185.4 | 185.3 | 185.3 | 185.2 | 185.2 | 185. 1
800 | 89 | 195 | 194.9 | 194.8 | 194.7 | 194.5 | 194.3 | 194. 1 | 193.9 | 193.7 | 193.5 | 193.4
800 | 108 | 193.7 | 193.7 | 193.6 | 193.5 | 193.4 | 193.2 | 193 | 192.8 | 192.6 | 192.5 | 192.4
800 | 133 | 192.3 | 192.2 | 192. 1 | 192 | 191.9 | 191.8 | 191.6 | 191.4 | 191.3 | 191. 1 | 191
1000 | 108 | 180 | 180 | 180 | 180 | 180 | 180 | 180 | 180 | 180 | 180 | 180
1000 | 133 | 180 | 180 | 180 | 180 | 180 | 180 | 180 | 180 | 180 | 180 | 180
1000 | 159 | 180 | 180 | 180 | 180 | 180 | 180 | 180 | 180 | 180 | 180 | 180
1000 | 108 | 180 | 180 | 180 | 180 | 180 | 180 | 180 | 180 | 180 | 180 | 180
1000 | 133 | 180 | 180 | 180 | 180 | 180 | 180 | 180 | 180 | 180 | 180 | 180
1000 | 159 | 180 | 180 | 180 | 180 | 180 | 180 | 180 | 180 | 180 | 180 | 180
1000 | 108 | 184.3 | 184.3 | 184.2 | 184. 1 | 184 | 183.9 | 183.8 | 183.8 | 183.7 | 183.6 | 183.5
1000 | 133 | 183.3 | 183.2 | 183. 1 | 183 | 182.9 | 182.8 | 182.7 | 182.6 | 182.6 | 182.5 | 182.4
1000 | 159 | 181. 1 | 181. 1 | 181 | 181 | 180.9 | 180.8 | 180.7 | 180.7 | 180.6 | 180.6 | 180.5
1000 | 108 | 191 | 190.9 | 190. 8 | 190.7 | 190.6 | 190.5 | 190.3 | 190. 1 | 189.9 | 189.7 | 189.4
1000 | 133 | 189.9 | 189.8 | 189.8 | 189.7 | 189.5 | 189.4 | 189.2 | 189 | 188. 8 | 188.7 | 188.5
1000 | 159 | 188.2 | 188. 1 | 188 | 187.8 | 187.7 | 187.6 | 187.5 | 187.3 | 187. 1 | 186.9 | 186.8
1000 | 108 | 197.3 | 197.2 | 197. 1 | 196.9 | 196.7 | 196.5 | 196.2 | 196 | 195. 8 | 195.6 | 195.3
1000 | 133 | 196.2 | 196. 1 | 196 | 195.9 | 195.7 | 195.5 | 195.3 | 195. 1 | 194.9 | 194.6 | 194.3
1000 | 159 | 194.7 | 194. 6 | 194.5 | 194.3 | 194. 1 | 193.9 | 193.6 | 193.4 | 193.2 | 193 | 192.7
1200 | 108 | 180 | 180 | 180 | 180 | 180 | 180 | 180 | 180 | 180 | 180 | 180
1200 | 133 | 180 | 180 | 180 | 180 | 180 | 180 | 180 | 180 | 180 | 180 | 180
1200 | 159 | 180 | 180 | 180 | 180 | 180 | 180 | 180 | 180 | 180 | 180 | 180
1200 | 108 | 182.2 | 182.2 | 182.2 | 182. 1 | 182. 1 | 182. 1 | 182. 1 | 182. 1 | 182. 1 | 182 | 181.9
1200 | 133 | 181. 1 | 181. 1 | 181. 1 | 181. 1 | 181. 1 | 181. 1 | 181 | 181 | 181 | 181 | 181
1200 | 159 | 180 | 180 | 180 | 180 | 180 | 180 | 180 | 180 | 180 | 180 | 180
1200 | 108 | 189.3 | 189.2 | 189. 1 | 189 | 188.9 | 188.7 | 188.5 | 188.3 | 188. 1 | 187.9 | 187.7
1200 | 133 | 188.2 | 188. 1 | 188 | 187.9 | 187.8 | 187.6 | 187.4 | 187.3 | 187. 1 | 187 | 186.8
1200 | 159 | 186. 8 | 186.7 | 186.6 | 186.5 | 186.4 | 186.3 | 186.3 | 186. 1 | 186 | 185.8 | 185.6
1200 | 108 | 195.6 | 195.5 | 195.4 | 195.3 | 195. 1 | 194.9 | 194.7 | 194.4 | 194. 1 | 193.8 | 193.4
1200 | 133 | 194.6 | 194.5 | 194.4 | 194.2 | 194 | 193.8 | 193.6 | 193.3 | 193 | 192.7 | 192.4
1200 | 159 | 193.4 | 193.3 | 193.2 | 193 | 192.9 | 192.7 | 192.5 | 192.2 | 191.9 | 191.6 | 191.3
1400 | 108 | 187.6 | 187.5 | 187.4 | 187.3 | 187.2 | 187. 1 | 186.9 | 186. 8 | 186.7 | 186.6 | 186.4
1400 | 133 | 186.3 | 186.2 | 186. 1 | 186 | 185.9 | 185.8 | 185.8 | 185.7 | 185.6 | 185.5 | 185.3
1400 | 159 | 185 | 185 | 184.9 | 184. 8 | 184.8 | 184.7 | 184.6 | 184.5 | 184.4 | 184.3 | 184.2
1400 | 108 | 194. 1 | 194 | 193.9 | 193.8 | 193.6 | 193.4 | 193.2 | 193 | 192.7 | 192.4 | 192. 1
1400 | 133 | 193 | 192.9 | 192.8 | 192.7 | 192.5 | 192.3 | 192 | 191.8 | 191.6 | 191.4 | 191
1400 | 159 | 191.8 | 191.7 | 191.6 | 191.5 | 191.4 | 191.3 | 191. 1 | 190.8 | 190.5 | 190.2 | 189.9

## 表9-10 头架地脚底板尺寸
表9-10 头架地脚地板尺寸
带宽B | 滚筒直径D | 低式头架 |  |  |  | 中式头架 |  |  |  | 高式头架
|  | a | b | b1 | e | a | b | b1 | e | a | b | b1 | e
400 | 400 | 175 | 185 | 120 | 60 | 165 | — | 190 | 70 | 180 | — | 205 | 70
500 | 400 | 175 | 185 | 120 | 60 | 165 | — | 190 | 70 | 180 | — | 205 | 70
500 | 500 | 175 | 185 | 120 | 60 | 165 | — | 190 | 70 | 180 | — | 205 | 70
650 | 500 | 175 | 185 | 120 | 60 | 165 | — | 190 | 70 | 180 | — | 205 | 70
650 | 650 | 175 | 185 | 120 | 60 | 165 | — | 190 | 70 | 180 | — | 205 | 70
800 | 500 | 180 | 205 | 140 | 70 | 170 | — | 210 | 80 | 185 | — | 225 | 80
800 | 630 | 180 | 205 | 140 | 70 | 170 | — | 210 | 80 | 185 | — | 225 | 80
800 | 800 | 180 | 205 | 140 | 70 | 170 | — | 210 | 80 | 185 | — | 225 | 80
1000 | 630 | 180 | 205 | 140 | 70 | 170 | — | 210 | 80 | 185 | — | 225 | 80
1000 | 800 | 180 | 205 | 140 | 70 | 170 | — | 210 | 80 | 185 | — | 225 | 80
1000 | 1000 | 185 | 225 | 160 | 80 | 175 | — | 230 | 90 | 185 | — | 245 | 90
1200 | 630 | 180 | 205 | 140 | 70 | 170 | — | 210 | 80 | 185 | — | 225 | 80
1200 | 800 | 180 | 205 | 140 | 70 | 170 | — | 210 | 80 | 185 | — | 225 | 80
1200 | 1000 | 180 | 225 | 160 | 80 | 175 | — | 230 | 90 | 190 | — | 245 | 90
1400 | 800 | 185 | 225 | 160 | 80 | 175 | 一 | 230 | 90 | 185 | — | 245 | 90
1400 | 1000 | 190 | 245 | 180 | 90 | 175 | 一 | 230 | 90 | 190 | — | 245 | 90