## 表9-33 轻中型直线中间架相关参数
表9-33 轻中型直线中间架相关参数
B | A | A1 | Q | b | 钢材规格 | L = 6000mm |  | L = 3000 〜6000mm
[6 empty] | 重量/kg | 图号 | 重量/kg |  | 图号
[8 empty] | W0 | W
400 | 600 | 660 | 130 | 35 | ∟63×63×6 | 74.2 | 40JC11Q | 1.2 | 40 | 40JC12Q
500 | 740 | 800 | 130 | 35 | ∟63×63×6 | 74.2 | 50JC11Q | 1.2 | 40 | 50JC12Q
650 | 890 | 950 | 130 | 35 | ∟63×63×6 | 74.2 | 65JC11Q | 1.2 | 40 | 65JC12Q
800 | 1090 | 1150 | 130 | 40 | ∟75×75×6 | 89.5 | 80JC11Q | 1.4 | 48 | 80JC12Q
1000 | 1290 | 1350 | 170 | 50 | [100×48×5.3 | 123 | 100JC11Q | 2 | 63 | 100JC12Q
1200 | 1540 | 1600 | 200 | 50 | [100×48×5.3 | 123 | 120JC11Q | 2 | 63 | 120JC12Q
1400 | 1740 | 1810 | 220 | 63 | [126×53×5.5 | 151 | 140JC11Q | 2.4 | 77 | 140JC12Q
1、字体型号 |  | 微软雅黑8号
2、易错点 |  | 1、字母加角标易错 |  | 2、数字加字母易错 |  | 3、数学符号易错
3、以此为模板并拆分单元格

## 表9-34 轻中型凹弧中间架相关参数
表9-34 轻中型凹弧中间架相关参数
B | A | A1 | Q | b | 钢材规格 | L = 6000mm |  | L = 3000 〜 6000mm
[6 empty] | 重量 /kg | 图号 | 重量/kg |  | 图号
[8 empty] | W0 | W
400 | 600 | 660 | 130 | 35 | ∟63×63×6 | 74.2 | 50JC21Q | 1.2 | 40 | 50JC22Q
500 | 740 | 800 | 130 | 35 | ∟63×63×6 | 74.2 | 50JC21Q | 1.2 | 40 | 50JC22Q
650 | 890 | 950 | 130 | 35 | ∟63×63×6 | 74.2 | 65JC21Q | 1.2 | 40 | 65JC22Q
800 | 1090 | 1150 | 130 | 40 | ∟75×75×6 | 89.5 | 80JC21Q | 1.4 | 48 | 80JC22Q
1000 | 1290 | 1350 | 170 | 50 | [100x48×5.3 | 123 | 100JC21Q | 2 | 63 | 100JC22Q
1200 | 1540 | 1600 | 200 | 50 | [100x48×5.3 | 123 | 120JC21Q | 2 | 63 | 120JC22Q
1400 | 1740 | 1810 | 220 | 83 | [126×53×5.5 | 151 | 140JC21Q | 2.4 | 77 | 140JC22Q

## 表9-35 轻中型凸弧中间架相关参数
表9-35 轻中型凸弧中间架相关参数
B | A | A1 | Q | b | 钢材规格 | L = 6000mm |  | L = 3000〜6000mm
[6 empty] | 重量 /kg | 图号 | 重量/kg |  | 图号
[8 empty] | W0 | W
400 | 600 | 660 | 130 | 35 | ∟63×63×6 | 74.2 | 40JC31Q | 1.2 | 40 | 40JC32Q
500 | 740 | 800 | 130 | 35 | ∟63×63×6 | 74.2 | 50JC31Q | 1.2 | 40 | 50JC32Q
650 | 890 | 950 | 130 | 35 | ∟63×63×6 | 74.2 | 65JC31Q | 1.2 | 40 | 65JC32Q
800 | 1090 | 1150 | 130 | 40 | ∟75×75×6 | 89.5 | 80JC31Q | 1.4 | 48 | 80JC32Q
1000 | 1290 | 1350 | 170 | 50 | [100×48×5.3 | 123 | 100JC31Q | 2 | 63 | 100JC32Q
1200 | 1540 | 1600 | 200 | 50 | [100×48×5.3 | 123 | 120JC31Q | 2 | 63 | 120JC32Q
1400 | 1740 | 1810 | 220 | 63 | [126×53×5.5 | 151 | 140JC31Q | 2.4 | 77 | 140JC32Q

## 表9-36 重型直线中间架相关参数
表9-36 重型直线中间架相关参数
B | A | A1 | h1 | h2 | Q | 钢材规格 | L = 6000mm |  | L = 3000〜6000mm
[7 empty] | 重量 /kg | 图号 | 重量/kg |  | 图号
[9 empty] | W0 | W
500 | 740 | 800 | 30 | 40 | 130 | [100×48×5.3 | 138 | 50JC11 | 2 | 78 | 50JC12
650 | 890 | 950 | 30 | 40 | 130 | [100×48×5.3 | 141 | 65JC11 | 2 | 81 | 65JC12
800 | 1090 | 1150 | 30 | 40 | 130 | [100×48×5.3 | 145 | 80JC11 | 2 | 85 | 80JC12
1000 | 1290 | 1350 | 38 | 50 | 170 | [126×53×5.5 | 183 | 100JC11 | 2.4 | 109 | 100JC12
1200 | 1540 | 1600 | 38 | 50 | 200 | [126×53×5.5 | 189 | 120JC11 | 2.4 | 115 | 120JC12
1400 | 1740 | 1810 | 40 | 60 | 220 | [140×58×6 | 230 | 140JC11 | 2.9 | 142 | 140JC12
1600 | 1990 | 2060 | 40 | 60 | 240 | [140×58×6 | 236 | 160JC11 | 2.9 | 149 | 160JC12
1800 | 2190 | 2260 | 40 | 60 | 240 | [140×58×6 | 242 | 180JC11 | 2.9 | 155 | 180JC12
2000 | 2420 | 2490 | 40 | 80 | 240 | [160×63×6.5 | 295 | 200JC11 | 3.5 | 190 | 200JC12
2200 | 2720 | 2800 | 40 | 80 | 240 | [160×63×6.5 |  | 220JC11 | 3.5 |  | 220JC12
2400 | 3020 | 3110 | 40 | 80 |  | [160×65×8.5 |  | 240JC11 |  |  | 240JC12

## 表9-37 重型凹弧
表9-37 重型凹弧中间架相关参数
B | A | A1 | h1 | h2 | Q | 钢材规格 | L = 6000mm |  | L = 3000〜6000mm
[7 empty] | 重量 /kg | 图号 | 重量/kg |  | 图号
[9 empty] | W0 | W
500 | 740 | 800 | 30 | 40 | 130 | [100×48×5.3 | 138 | 50JC21 | 2 | 78 | 50JC22
650 | 890 | 950 | 30 | 40 | 130 | [100×48×5.3 | 141 | 65JC21 | 2 | 81 | 65JC22
800 | 1090 | 1150 | 30 | 40 | 130 | [100×48×5.3 | 145 | 80JC21 | 2 | 85 | 80JC22
1000 | 1290 | 1350 | 38 | 50 | 170 | [126×53×5.5 | 183 | 100JC21 | 2.4 | 109 | 100JC22
1200 | 1540 | 1600 | 38 | 50 | 200 | [126×53×5.5 | 189 | 120JC21 | 2.4 | 115 | 120JC22
1400 | 1740 | 1810 | 40 | 60 | 220 | [140×58×6 | 230 | 140JC21 | 2.9 | 142 | 140JC22
1600 | 1990 | 2060 | 40 | 60 | 240 | [140×58×6 | 236 | 160JC21 | 2.9 | 149 | 160JC22
1800 | 2190 | 2260 | 40 | 60 | 240 | [140×58×6 | 242 | 180JC21 | 2.9 | 155 | 180JC22
2000 | 2420 | 2490 | 40 | 80 | 240 | [160×63×6.5 | 295 | 200JC21 | 3.5 | 190 | 200JC22
2200 | 2720 | 2800 | 40 | 80 | 240 | [160×63×6.5 |  | 220JC21 | 3.5 |  | 220JC22
2400 | 3020 | 3110 |  |  |  | [160×65×8.5 |  | 240JC21 |  |  | 240JC22

## 表9-38 重型凸弧中间架相关参数
表9-38 重型凸弧中间架相关参数
B | A | A1 | h1 | h2 | Q | 钢材规格 | L = 6000mm |  | L = 3000〜6000mm
[7 empty] | 重量 /kg | 图号 | 重量/kg |  | 图号
[9 empty] | W0 | W
500 | 740 | 800 | 30 | 40 | 130 | [100×48×5.3 | 138 | 50JC31 | 2 | 78 | 50JC32
650 | 890 | 950 | 30 | 40 | 130 | [100×48×5.3 | 141 | 65JC31 | 2 | 81 | 65JC32
800 | 1090 | 1150 | 30 | 40 | 130 | [100×48×5.3 | 145 | 80JC31 | 2 | 85 | 80JC32
1000 | 1290 | 1350 | 38 | 50 | 170 | [126×53×5.5 | 183 | 100JC31 | 2.4 | 109 | 100JC32
1200 | 1540 | 1600 | 38 | 50 | 200 | [126×53×5.5 | 189 | 120JC31 | 2.4 | 115 | 120JC32
1400 | 1740 | 1810 | 40 | 60 | 220 | [140×58×6 | 230 | 140JC31 | 2.9 | 142 | 140JC32
1600 | 1990 | 2060 | 40 | 60 | 240 | [140×58×6 | 236 | 160JC31 | 2.9 | 149 | 160JC32
1800 | 2190 | 2260 | 40 | 60 | 240 | [140×58×6 | 242 | 180JC31 | 2.9 | 155 | 180JC32
2000 | 2420 | 2490 | 40 | 80 | 240 | [160×63×6.5 | 295 | 200JC31 | 3.5 | 190 | 200JC32
2200 | 2720 | 2800 |  | 80 | 240 | [160×63×6.5 |  | 220JC31 | 3.5 |  | 220JC32
2400 | 3020 | 3110 |  |  |  | [160×65×8.5 |  | 240JC31 |  |  | 240JC32

## 表9-39 轻型标准支腿相关参数
表9-39 轻型标准支腿相关参数
B | H | 托辊直径D | H1 | H2 | A1 | A2 | a | I型 |  | II型
[8 empty] | 重量/kg | 图号 | C | 重量/kg | 图号
400 | 700 | 63.5 | 495 | 185 | 660 | 780 | 35 | 10.9 | 40JC7011 | 561 | 19.7 | 40JC7012
400 | 700 | 76 | 485 | 195 | 660 | 780 | 35 | 10.8 | 40JC7011 | 551 | 19.5 | 40JC7012
400 | 700 | 89 | — | — | 660 | 780 | 35 | — | 40JC7011 | — | — | 40JC7012
500 | 800 | 63.5 | 590 | 200 | 800 | 880 | 35 | 12.3 | 50JC8011 | 561 | 19.7 | 50JC8012
500 | 800 | 76 | 580 | 210 | 800 | 880 | 35 | 12.2 | 50JC8011 | 551 | 19.5 | 50JC8012
500 | 800 | 89 | 570 | 220 | 800 | 880 | 35 | 12.1 | 50JC8011 | 541 | 19.3 | 50JC8012
650 | 800 | 76 | 565 | 225 | 950 | 1030 | 35 | 12.7 | 65JC8011 | 537 | 19.9 | 65JC8012
650 | 800 | 89 | 555 | 235 | 950 | 1030 | 35 | 12.5 | 65JC8011 | 527 | 19.6 | 65JC8012
800 | 800 | 89 | 545 | 245 | 1150 | 1230 | 35 | 13.2 | 8OJC8O11 | 513 | 20.1 | 80JC8012
800 | 1000 | 89 | 745 | 245 | 1150 | 1230 | 35 | 15.4 | 80JC10011 | 713 | 24.5 | 80JC10012
1000 | 1000 | 108 | 690 | 300 | 1350 | 1440 | 40 | 20.4 | 100JC10011 | 585 | 31 | 100JC10012
1000 | 1200 | 108 | 890 | 300 | 1350 | 1440 | 40 | 23.2 | 100JC12011 | 785 | 37 | 100JC12012
1200 | 1000 | 108 | 655 | 335 | 1600 | 1690 | 40 | 21.3 | 120JC10011 | 550 | 31.3 | 120JC10012
1200 | 1200 | 108 | 855 | 335 | 1600 | 1690 | 40 | 24.1 | 120JC12011 | 750 | 37.3 | 120JC12012
1400 | 1000 | 108 | 640 | 350 | 1810 | 1910 | 40 | 22.3 | 140JC10011 | 535 | 32.1 | 140JC10012
1400 | 1200 | 108 | 840 | 350 | 1810 | 1910 | 40 | 25.1 | 140JC12011 | 735 | 38.1 | 140JC12012

## 表9-40 重型标准支腿相关参数
表9-40 重型标准支腿相关参数
B | H | 托辊直径D | H1 | H2 | A1 | A2 | h1 | h2 | d | I型 |  | II型
[10 empty] | 重量/kg | 图号 | C | 重量/kg | 图号
500 | 800 | 89 | 570 | 220 | 800 | 880 | 20 | 40 | φ24 | 17.7 | 50JC8021 | 522 | 29.4 | 50JC8022
500 | 1000 | 108 | 770 | 220 | 800 | 880 | 20 | 40 | φ24 | 20.5 | 50JC10021 | 722 | 36.2 | 50JC10022
650 | 800 | 89 | 555 | 235 | 950 | 1030 | 20 | 40 | φ24 | 18.5 | 65JC8021 | 507 | 30 | 65JC8022
650 | 800 | 108 | 525 | 265 | 950 | 1030 | 20 | 40 | φ24 | 18.1 | 65JC8021 | 477 | 29 | 65JC8022
650 | 1000 | 89 | 755 | 235 | 950 | 1030 | 20 | 40 | φ24 | 21.3 | 65JC10021 | 707 | 36.6 | 65JC10022
650 | 1000 | 108 | 725 | 265 | 950 | 1030 | 20 | 40 | φ24 | 20.9 | 65JC10021 | 677 | 35.6 | 65JC10022
800 | 800 | 89 | 545 | 245 | 1150 | 1230 | 20 | 40 | φ24 | 19.7 | 80JC8021 | 497 | 31 | 80JC8022
800 | 800 | 108 | 520 | 270 | 1150 | 1230 | 20 | 40 | φ24 | 19.3 | 80JC8021 | 472 | 30 | 80JC8022
800 | 800 | 133 | 485 | 305 | 1150 | 1230 | 20 | 40 | φ24 | 18.9 | 80JC8021 | 437 | 29 | 80JC8022
800 | 1000 | 89 | 745 | 245 | 1150 | 1230 | 20 | 40 | φ24 | 22.5 | 80JC10021 | 697 | 37.6 | 80JC10022
800 | 1000 | 108 | 720 | 270 | 1150 | 1230 | 20 | 40 | φ24 | 22.1 | 80JC10021 | 672 | 36.8 | 80JC10022
800 | 1000 | 133 | 685 | 305 | 1150 | 1230 | 20 | 40 | φ24 | 21.7 | 80JC10021 | 637 | 35.6 | 80JC10022
800 | 1200 | 89 | 945 | 245 | 1150 | 1230 | 20 | 40 | φ24 | 25.3 | 80JC12021 | 897 | 44.4 | 80JC12022
800 | 1200 | 108 | 920 | 270 | 1150 | 1230 | 20 | 40 | φ24 | 24.9 | 80JC12021 | 872 | 43.4 | 80JC12022
800 | 1200 | 133 | 885 | 305 | 1150 | 1230 | 20 | 40 | φ24 | 24.3 | 80JC12021 | 837 | 42.2 | 80JC12022
1000 | 1000 | 108 | 690 | 300 | 1350 | 1440 | 28 | 50 | φ24 | 44 | 100JC10021 | 572 | 68.4 | 100JC10022
1000 | 1000 | 133 | 665 | 325 | 1350 | 1440 | 28 | 50 | φ24 | 43.2 | 100JC10021 | 547 | 66.6 | 100JC10022
1000 | 1000 | 159 | 620 | 370 | 1350 | 1440 | 28 | 50 | φ24 | 42 | 100JC10021 | 502 | 63.6 | 100JC10022
1000 | 1200 | 108 | 890 | 300 | 1350 | 1440 | 28 | 50 | φ24 | 49.4 | 100JC12021 | 772 | 81.4 | 100JC12022
1000 | 1200 | 133 | 865 | 325 | 1350 | 1440 | 28 | 50 | φ24 | 48.6 | 100JC12021 | 747 | 79.6 | 100JC12022
1000 | 1200 | 159 | 820 | 370 | 1350 | 1440 | 28 | 50 | φ24 | 47.4 | 100JC12021 | 702 | 76.6 | 100JC12022
1000 | 1500 | 108 | 1190 | 300 | 1350 | 1440 | 28 | 50 | φ24 | 57.4 | 100JC15021 | 1072 | 100.8 | 100JC15022
1000 | 1500 | 133 | 1165 | 325 | 1350 | 1440 | 28 | 50 | φ24 | 56.8 | 100JC15021 | 1047 | 99.2 | 100JC15022
1000 | 1500 | 159 | 1120 | 370 | 1350 | 1440 | 28 | 50 | φ24 | 55.6 | 100JC15021 | 1002 | 96.2 | 100JC15022
1200 | 1000 | 108 | 655 | 335 | 1600 | 1690 | 28 | 50 | φ24 | 46.4 | 120JC10021 | 537 | 69.4 | 120JC10022
1200 | 1000 | 133 | 630 | 360 | 1600 | 1690 | 28 | 50 | φ24 | 45.8 | 120JC10021 | 512 | 67.8 | 120JC10022
1200 | 1000 | 159 | 600 | 390 | 1600 | 1690 | 28 | 50 | φ24 | 45 | 120JC10021 | 482 | 66 | 120JC10022
1200 | 1200 | 108 | 855 | 335 | 1600 | 1690 | 28 | 50 | φ24 | 51.8 | 120JC12021 | 737 | 82.4 | 120JC12022
1200 | 1200 | 133 | 830 | 360 | 1600 | 1690 | 28 | 50 | φ24 | 51.2 | 120JC12021 | 712 | 80.8 | 120JC12022
1200 | 1200 | 159 | 800 | 390 | 1600 | 1690 | 28 | 50 | φ24 | 50.4 | 120JC12021 | 682 | 79 | 120JC12022
1200 | 1500 | 108 | 1155 | 335 | 1600 | 1690 | 28 | 50 | φ24 | 59.8 | 120JC15021 | 1037 | 101.8 | 120JC15022
1200 | 1500 | 133 | 1130 | 360 | 1600 | 1690 | 28 | 50 | φ24 | 59.2 | 120JC15021 | 1012 | 100.4 | 120JC15022
1200 | 1500 | 159 | 1100 | 390 | 1600 | 1690 | 28 | 50 | φ24 | 58.4 | 120JC15021 | 982 | 98.4 | 120JC15022
1400 | 1200 | 108 | 840 | 350 | 1810 | 1910 | 30 | 60 | φ28 | 54.1 | 140JC12021 | 710 | 83.7 | 140JC12022
1400 | 1200 | 133 | 810 | 380 | 1810 | 1910 | 30 | 60 | φ28 | 53.3 | 140JC12021 | 680 | 81.7 | 140JC12022
1400 | 1200 | 159 | 780 | 410 | 1810 | 1910 | 30 | 60 | φ28 | 52.5 | 140JC12021 | 650 | 79.9 | 140JC12022
1400 | 1500 | 108 | 1140 | 350 | 1810 | 1910 | 30 | 60 | φ28 | 62.1 | 140JC15021 | 1010 | 103.1 | 140JC15022
1400 | 1500 | 133 | 1110 | 380 | 1810 | 1910 | 30 | 60 | φ28 | 61.3 | 140JC15021 | 980 | 101.1 | 140JC15022
1400 | 1500 | 159 | 1080 | 410 | 1810 | 1910 | 30 | 60 | φ28 | 60.5 | 140JC15021 | 950 | 99.3 | 140JC15022
1600 | 1300 | 133 | 850 | 430 | 2060 | 2150 | 30 | 60 | φ28 | 40.1 | 160JC13021 | 782 | 56.5 | 160JC13022
1600 | 1300 | 159 | 820 | 460 | 2060 | 2150 | 30 | 60 | φ28 | 40.2 | 160JC13021 | 752 | 55.1 | 160JC13022
1600 | 1300 | 194 | — | — | 2060 | 2150 | 30 | 60 | φ28 | — | 160JC13021 | — | —— | 160JC13022
1600 | 1600 | 133 | 1150 | 430 | 2060 | 2150 | 30 | 60 | φ28 | 48.4 | 160JC16021 | 1080 | 48.4 | 160JC16022
1600 | 1600 | 159 | 1120 | 460 | 2060 | 2150 | 30 | 60 | φ28 | 47.6 | 160JC16021 | 1052 | 67.9 | 160JC16022
1600 | 1600 | 194 | — | — | 2060 | 2150 | 30 | 60 | φ28 | — | 160JC16021 | — | — | 160JC16022
1800 | 1400 | 133 | 925 | 455 | 2260 | 2350 | 30 | 60 | φ28 | 44.2 | 180JC14021 |  |  | 180JC14022
1800 | 1400 | 159 | 895 | 485 | 2260 | 2350 | 30 | 60 | φ28 | 43.4 | 180JC14021 |  |  | 180JC14022
1800 | 1400 | 194 | 855 | 525 | 2260 | 2350 | 30 | 60 | φ28 | 42.4 | 180JC14021 |  |  | 180JC14022
1800 | 1700 | 133 | 1225 | 455 | 2260 | 2350 | 30 | 60 | φ28 | 51.6 | 180JC17021 |  |  | 180JC17022
1800 | 1700 | 159 | 1195 | 485 | 2260 | 2350 | 30 | 60 | φ28 | 50.8 | 180JC17021 |  |  | 180JC17022
1800 | 1700 | 194 | 1155 | 525 | 2260 | 2350 | 30 | 60 | φ28 | 49.8 | 180JC17021 |  |  | 180JC17022
2000 | 1500 | 133 | 1020 | 460 | 2490 | 2550 | 30 | 60 | φ28 | 52.8 | 200JC15021 |  |  | 200JC15022
2000 | 1500 | 159 | 980 | 500 | 2490 | 2550 | 30 | 60 | φ28 | 51.6 | 200JC15021 |  |  | 200JC15022
2000 | 1500 | 194 | 940 | 540 | 2490 | 2550 | 30 | 60 | φ28 | 50.6 | 200JC15021 |  |  | 200JC15022
2000 | 1800 | 133 | 1320 | 460 | 2490 | 2550 | 30 | 60 | φ28 | 61.6 | 200JC18021 |  |  | 200JC18022
2000 | 1800 | 159 | 1280 | 500 | 2490 | 2550 | 30 | 60 | φ28 | 60.4 | 200JC18021 |  |  | 200JC18022
2000 | 1800 | 194 | 1240 | 540 | 2490 | 2550 | 30 | 60 | φ28 | 59.2 | 200JC18021 |  |  | 200JC18022

## 表9-41 轻中型中高式支腿相关参数
表9-41 轻中型中高式支腿相关参数
B | 托辊直径D | A | A1 | 标准支腿 之H1 | a | H1>505〜1200mm |  |  |  | H1>1200〜1600mm
[6 empty] | H1适应范围 | 重量/kg |  | 图号 | 重量/kg |  | 图号
[7 empty] | W0 | W |  | W0 | W
400 | 63.5 | 660 | 780 | 505 | 35 | >505～1200 | 1.2 | 18.9 | 40JC5512 | 2 | 37.5 | 40JC1216
400 | 76 | 660 | 780 | 515 | 35 | >515～1200 | 1.2 | 18.9 | 40JC5512 | 2 | 37.5 | 40JC1216
400 | 89 | 660 | 780 | — | 35 | — | 1.2 | 18.9 | 40JC5512 | 2 | 37.5 | 40JC1216
500 | 63.5 | 800 | 880 | 590 | 35 | >590～1200 | 1.2 | 19.3 | 50JC5512 | 2 | 37.9 | 50JC1216
500 | 76 | 800 | 880 | 580 | 35 | >580～1200 | 1.2 | 19.3 | 50JC5512 | 2 | 37.9 | 50JC1216
500 | 89 | 800 | 880 | 570 | 35 | >570～1200 | 1.2 | 19.3 | 50JC5512 | 2 | 37.9 | 50JC1216
650 | 76 | 950 | 1030 | 565 | 35 | >565～1200 | 1.2 | 19.9 | 65JC5512 | 2 | 38.4 | 65JC1216
650 | 89 | 950 | 1030 | 555 | 35 | >555～1200 | 1.2 | 19.9 | 65JC5512 | 2 | 38.4 | 65JC1216
800 | 89 | 1150 | 1230 | 545 | 35 | >545～1200 | 1.2 | 20.6 | 80JC5512 | 2 | 39.2 | 80JC1216
800 | 89 | 1150 | 1230 | 745 | 35 | >745～1200 | 1.2 | 20.6 | 80JC5512 | 2 | 39.2 | 80JC1216
1000 | 108 | 1350 | 1440 | 690 | 40 | >690～1200 | 1.4 | 27.4 | 100JC5512 | 2 | 42.8 | 100JC1216
1000 | 108 | 1350 | 1440 | 890 | 40 | >890～1200 | 1.4 | 27.4 | 100JC5512 | 2 | 42.8 | 100JC1216
1200 | 108 | 1600 | 1690 | 655 | 40 | >655～1200 | 1.4 | 28.8 | 120JC5512 | 2 | 44. 3 | 120JC1216
1200 | 108 | 1600 | 1690 | 855 | 40 | >855～1200 | 1.4 | 28.8 | 120JC5512 | 2 | 44. 3 | 120JC1216
1400 | 108 | 1810 | 1900 | 640 | 40 | >640～1200 | 1.4 | 30 | 140JC5512 | 2 | 45.4 | 140JC1216
1400 | 108 | 1810 | 1900 | 840 | 40 | >840～1200 | 1.4 | 30 | 140JC5512 | 2 | 45.4 | 140JC1216

## 表9-42 重型中高式支腿相关参数
表9-42 重型中高式支腿相关参数
B | 托辊直径D | A | A1 | 标准支腿 之H1 | h1 | h2 | d | H1>485〜1300mm |  |  |  | H1>1300〜1800mm
[8 empty] | H1适应范围 | 重量/kg |  | 图号 | 重量/kg |  | 图号
[9 empty] | W0 | W |  | W0 | W
500 | 89 | 800 | 880 | 570 | 20 | 40 | φ24 | >570～1300 | 1.4 | 27.9 | 50JC4913 | 2.5 | 66.8 | 50JC1318
500 | 89 | 800 | 880 | 770 | 20 | 40 | φ24 | >770～1300 | 1.4 | 27.9 | 50JC4913 | 2.5 | 66.8 | 50JC1318
650 | 89 | 950 | 1030 | 555 | 20 | 40 | φ24 | >555～1300 | 1.4 | 28.9 | 65JC4913 | 2.5 | 69.7 | 65JC1318
650 | 89 | 950 | 1030 | 755 | 20 | 40 | φ24 | >755～1300 | 1.4 | 28.9 | 65JC4913 | 2.5 | 69.7 | 65JC1318
650 | 108 | 950 | 1030 | 525 | 20 | 40 | φ24 | >525～1300 | 1.4 | 28.9 | 65JC4913 | 2.5 | 69.7 | 65JC1318
650 | 108 | 950 | 1030 | 725 | 20 | 40 | φ24 | >725～1300 | 1.4 | 28.9 | 65JC4913 | 2.5 | 69.7 | 65JC1318
800 | 108 | 1150 | 1230 | 520 | 20 | 40 | φ24 | >520～1300 | 1.4 | 30.3 | 80JC4913 | 2.5 | 73.7 | 80JC1318
800 | 108 | 1150 | 1230 | 720 | 20 | 40 | φ24 | >720～1300 | 1.4 | 30.3 | 80JC4913 | 2.5 | 73.7 | 80JC1318
800 | 108 | 1150 | 1230 | 920 | 20 | 40 | φ24 | >920～1300 | 1.4 | 30.3 | 80JC4913 | 2.5 | 73.7 | 80JC1318
800 | 108 | 1150 | 1230 | 485 | 20 | 40 | φ24 | >485～1300 | 1.4 | 30.3 | 80JC4913 | 2.5 | 73.7 | 80JC1318
800 | 133 | 1150 | 1230 | 685 | 20 | 40 | φ24 | >685～1300 | 1.4 | 30.3 | 80JC4913 | 2.5 | 73.7 | 80JC1318
800 | 133 | 1150 | 1230 | 885 | 20 | 40 | φ24 | >885～1300 | 1.4 | 30.3 | 80JC4913 | 2.5 | 73.7 | 80JC1318
1000 | 133 | 1350 | 1440 | 665 | 20 | 50 | φ24 | >665～1300 | 2.2 | 40 | 100JC4913 | 2.9 | 87.1 | 1OOJC1318
1000 | 133 | 1350 | 1440 | 865 | 20 | 50 | φ24 | >865～1300 | 2.2 | 40 | 100JC4913 | 2.9 | 87.1 | 1OOJC1318
1000 | 133 | 1350 | 1440 | 1165 | 20 | 50 | φ24 | >1165～1300 | 2.2 | 40 | 100JC4913 | 2.9 | 87.1 | 1OOJC1318
1000 | 159 | 1350 | 1440 | 620 | 20 | 50 | φ24 | >620～1300 | 2.2 | 40 | 100JC4913 | 2.9 | 87.1 | 1OOJC1318
1000 | 159 | 1350 | 1440 | 820 | 20 | 50 | φ24 | >820～1300 | 2.2 | 40 | 100JC4913 | 2.9 | 87.1 | 1OOJC1318
1000 | 159 | 1350 | 1440 | 1120 | 20 | 50 | φ24 | >1120～1300 | 2.2 | 40 | 100JC4913 | 2.9 | 87.1 | 1OOJC1318
1200 | 133 | 1600 | 1690 | 630 | 20 | 50 | φ24 | >630～1300 | 2.2 | 41.8 | 120JC4913 | 2.9 | 92 | 120JC1318
1200 | 133 | 1600 | 1690 | 830 | 20 | 50 | φ24 | >830～1300 | 2.2 | 41.8 | 120JC4913 | 2.9 | 92 | 120JC1318
1200 | 133 | 1600 | 1690 | 1130 | 20 | 50 | φ24 | >1130～1300 | 2.2 | 41.8 | 120JC4913 | 2.9 | 92 | 120JC1318
1200 | 159 | 1600 | 1690 | 600 | 20 | 50 | φ24 | >600～1300 | 2.2 | 41.8 | 120JC4913 | 2.9 | 92 | 120JC1318
1200 | 159 | 1600 | 1690 | 800 | 20 | 50 | φ24 | >800～1300 | 2.2 | 41.8 | 120JC4913 | 2.9 | 92 | 120JC1318
1200 | 159 | 1600 | 1690 | 1100 | 20 | 50 | φ24 | >1100～1300 | 2.2 | 41.8 | 120JC4913 | 2.9 | 92 | 120JC1318
1400 | 133 | 1810 | 1900 | 810 | 30 | 60 | φ28 | >810～1300 | 2.2 | 50.1 | 140JC4913 | 2.9 | 96.2 | 140JC1318
1400 | 133 | 1810 | 1900 | 1110 | 30 | 60 | φ28 | >1110～1300 | 2.2 | 50.1 | 140JC4913 | 2.9 | 96.2 | 140JC1318
1400 | 159 | 1810 | 1900 | 780 | 30 | 60 | φ28 | >780～1300 | 2.2 | 50.1 | 140JC4913 | 2.9 | 96.2 | 140JC1318
1400 | 159 | 1810 | 1900 | 1080 | 30 | 60 | φ28 | >1080～1300 | 2.2 | 50.1 | 140JC4913 | 2.9 | 96.2 | 140JC1318
1600 | 133 | 2060 | 2150 | 850 | 30 | 60 | φ28 | >850～1300 | 2.5 | 51.8 | 160JC4913 | 2.9 | 101 | 160JC1318
1600 | 133 | 2060 | 2150 | 1150 | 30 | 60 | φ28 | >1150～1300 | 2.5 | 51.8 | 160JC4913 | 2.9 | 101 | 160JC1318
1600 | 159 | 2060 | 2150 | 820 | 30 | 60 | φ28 | >820～1300 | 2.5 | 51.8 | 160JC4913 | 2.9 | 101 | 160JC1318
1600 | 159 | 2060 | 2150 | 1120 | 30 | 60 | φ28 | >1120～1300 | 2.5 | 51.8 | 160JC4913 | 2.9 | 101 | 160JC1318
1600 | 194 | 2060 | 2150 | — | 30 | 60 | φ28 | — | 2.5 | 51.8 | 160JC4913 | 2.9 | 101 | 160JC1318
1600 | 194 | 2060 | 2150 | — | 30 | 60 | φ28 | 一 | 2.5 | 51.8 | 160JC4913 | 2.9 | 101 | 160JC1318
1800 | 133 | 2260 | 2350 | 925 | 30 | 60 | φ28 | >925～1500 | 2.5 | 58 | 180JC8515 | 2.9 | 111 | 180JC1520
1800 | 133 | 2260 | 2350 | 1225 | 30 | 60 | φ28 | >1225～1500 | 2.5 | 58 | 180JC8515 | 2.9 | 111 | 180JC1520
1800 | 159 | 2260 | 2350 | 895 | 30 | 60 | φ28 | >895～1500 | 2.5 | 58 | 180JC8515 | 2.9 | 111 | 180JC1520
1800 | 159 | 2260 | 2350 | 1195 | 30 | 60 | φ28 | >1195～1500 | 2.5 | 58 | 180JC8515 | 2.9 | 111 | 180JC1520
1800 | 194 | 2260 | 2350 | 855 | 30 | 60 | φ28 | >855～1500 | 2.5 | 58 | 180JC8515 | 2.9 | 111 | 180JC1520
1800 | 194 | 2260 | 2350 | 1155 | 30 | 60 | φ28 | >1155～1500 | 2.5 | 58 | 180JC8515 | 2.9 | 111 | 180JC1520
2000 | 133 | 2490 | 2550 | 1020 | 30 | 80 | φ28 | >1020～1500 | 2.9 | 66.4 | 2OOJC8515 | 3.5 | 127 | 200JC1520
2000 | 133 | 2490 | 2550 | 1320 | 30 | 80 | φ28 | >1320～1500 | 2.9 | 66.4 | 2OOJC8515 | 3.5 | 127 | 200JC1520
2000 | 159 | 2490 | 2550 | 980 | 30 | 80 | φ28 | >980～1500 | 2.9 | 66.4 | 2OOJC8515 | 3.5 | 127 | 200JC1520
2000 | 159 | 2490 | 2550 | 1280 | 30 | 80 | φ28 | >1280～1500 | 2.9 | 66.4 | 2OOJC8515 | 3.5 | 127 | 200JC1520
2000 | 194 | 2490 | 2550 | 940 | 30 | 80 | φ28 | >940～1500 | 2.9 | 66.4 | 2OOJC8515 | 3.5 | 127 | 200JC1520
2000 | 194 | 2490 | 2550 | 1240 | 30 | 80 | φ28 | >1240～1500 | 2.9 | 66.4 | 2OOJC8515 | 3.5 | 127 | 200JC1520