## 表9-25 垂直拉紧装置架相关参数
表9-25 垂直拉紧装置架相关参数
输送机 代号 | 180o改向 滚筒D1 /mm | 90o改向滚筒 |  |  | 主要尺寸/mm | [8 empty] | 支座 |  | 导杆
|  | D2 / mm | 许用 合力 /kN | 图号 | A | A1 | C | C1 | C2 | E | H1 | H2 | d | 重量 /kg | 图号 | 重量/kg |  | 图号
[16 empty] | W0 | W
4032 4040 | 315 | 250 | 8 | 40B102 | 750 | 660 | 650 | 1080 | 700 | 1030 | 375 | 250 | M20 | 84 | 40JD301C | 14.5 | 648 | 40JD001C
5032 5040 | 315 | 250 | 9 | 50B102 | 850 | 760 | 650 | 1080 | 800 | 1130 | 375 | 250 | M20 | 88 | 50JD301 | 14.5 | 649 | 50JD001C
5050 | 400 | 315 | 10 | 50B103 | 850 | 760 | 810 | 1300 | 800 | 1130 | 407.5 | 250 | M20 | 95 | 50JD401C | 14.5 | 649 | 50JD001C
6540 6550 | 400 | 315 | 16 | 65B203 | 1000 | 920 | 810 | 1300 | 900 | 1310 | 417.5 | 260 | M20 | 101 | 65JD401C | 14.5 | 651 | 65JD001C
6563 | 500 | 400 | 20 | 65B104 | 1000 | 920 | 1000 | 1600 | 900 | 1310 | 460 | 260 | M20 | 111 | 65JD501C | 14.5 | 651 | 65JD001C
8040 8050 | 400 | 315 | 12 | 80B103 | 1250 | 1140 | 810 | 1300 | 1000 | 1610 | 417.5 | 260 | M20 | 109 | 80JD401 | 14.5 | 665 | 80JD001C
8063 | 500 | 400 | 20 | 80B104 | 1250 | 1140 | 1000 | 1600 | 1000 | 1610 | 500 | 300 | M20 | 141 | 80JD501C | 14.5 | 665 | 80JD001C
8080 | 630 | 500 | 40 | 80B105 | 1300 | 1140 | 1250 | 1950 | 1000 | 1610 | 565 | 315 | M20 | 161 | 80JD631C | 14.5 | 665 | 80JD001C
80100 | 800 | 630 | 73 | 80B206 | 1300 | 1140 | 1560 | 2400 | 1000 | 1610 | 650 | 335 | M20 | 187 | 80JD801C | 14.5 | 665 | 80JD001C
80125 | 1000 | 800 | 126 | 80B207 | 1300 | 1140 | 1900 | 2800 | 1600 | 1820 | 790 | 390 | M20 | 263 | 80JD1001 | 14.5 | 798 | 80JD002C
10040 | 400 | 400 | 25 | 100B104 | 1500 | 1370 | 1000 | 1950 | 1200 | 1850 | 515 | 315 | M24 | 158 | 100JD501 | 17. 1 | 799 | 100JD001C
10050 10063 | 500 | 400 | 25 | 100B104 | 1500 | 1370 | 1000 | 1950 | 1200 | 1850 | 515 | 315 | M24 | 158 | 100JD501 | 17. 1 | 799 | 100JD001C
10080 | 630 | 500 | 35 | 100B105 | 1500 | 1370 | 1250 | 1950 | 1200 | 1850 | 565 | 315 | M24 | 169 | 100JD631C | 17. 1 | 799 | 100JD001C
100100 | 800 | 630 | 43 | 100B106 | 1500 | 1370 | 1560 | 2400 | 1200 | 1850 | 630 | 315 | M24 | 187 | 100JD801C | 17. 1 | 799 | 100JD001C
100100 | 800 | 630 | 87 | 100B306 | 1500 | 1370 | 1560 | 2400 | 1200 | 2010 | 705 | 390 | M24 | 253 | 100JD802C | 17. 1 | 801 | 100JD002C
100125 | 1000 | 800 | 110 | 100B207 | 1500 | 1370 | 1900 | 2800 | 1400 | 2060 | 790 | 390 | M24 | 273 | 100JD1001C | 17. 1 | 802 | 100JD003C
100140 | 1250 | 800 | 110 | 100B207 | 1500 | 1370 | 2250 | 3254 | 1600 | 2140 | 790 | 390 | M24 | 297 | 100JD1251C | 17. 1 | 803 | 100JD004C
100160 | 1250 | 1000 | 130 | 100B108 | 1500 | 1370 | 2450 | 3654 | 1600 | 2140 | 890 | 390 | M24 | 317 | 100JD1251C | 17. 1 | 803 | 100JD004C
12050 12063 | 500 | 400 | 29 | 120B204 | 1750 | 1550 | 1000 | 1950 | 1200 | 2100 | 515 | 315 | M24 | 167 | 120JD501C | 17. 1 | 803 | 120JD001C
12080 | 630 | 500 | 41 | 120B205 | 1750 | 1550 | 1250 | 1950 | 1200 | 2100 | 585 | 335 | M24 | 185 | 120JD631C | 17. 1 | 803 | 120JD001C
120100 | 800 | 630 | 53 | 120B206 | 1750 | 1550 | 1560 | 2400 | 1200 | 2100 | 650 | 335 | M24 | 203 | 120JD801C | 17. 1 | 803 | 120JD001C
120100 | 800 | 630 | 90 | 120B306 | 1750 | 1550 | 1560 | 2400 | 1360 | 2260 | 705 | 390 | M24 | 266 | 120JD802C | 17. 1 | 805 | 120JD002C
120125 | 1000 | 800 | 100 | 120B207 | 1750 | 1550 | 1900 | 2800 | 1400 | 2290 | 790 | 390 | M24 | 286 | 120JD1001C | 17. 1 | 806 | 120JD003C
120140 | 1250 | 800 | 150 | 120B307 | 1850 | 1550 | 2250 | 3450 | 1600 | 2450 | 820 | 420 | M24 | 552 | 120JD1251C | 17. 1 | 809 | 120JD004C
120160 | 1250 | 1000 | 150 | 120B208 | 1850 | 1550 | 2450 | 3850 | 1600 | 2450 | 920 | 420 | M24 | 593 | 120JD1251C | 17. 1 | 809 | 120JD004C
14080 | 630 | 500 | 40 | 140B205 | 1950 | 1750 | 1250 | 1950 | 1360 | 2140 | 585 | 335 | M24 | 193 | 140JD631C |  | 808 | 140JD001C
140100 | 800 | 630 | 50 | 140B106 | 1950 | 1750 | 1560 | 2400 | 1360 | 2140 | 650 | 335 | M24 | 211 | 140JD801C |  | 808 | 140JD001C
140100 | 800 | 630 | 90 | 140B206 | 2050 | 1750 | 1560 | 2400 | 1360 | 2460 | 705 | 390 | M24 | 281 | 140JD802C |  | 809 | 140JD002C
140125 | 1000 | 800 | 94 | 140B207 | 2050 | 1750 | 1900 | 2800 | 1600 | 2490 | 790 | 390 | M24 | 302 | 140JD1001C |  | 851 | 140JD003C
140140 | 1250 | 800 | 150 | 140B307 | 2050 | 1750 | 2250 | 3450 | 1600 | 2650 | 820 | 420 | M24 | 562 | 140JD1251C |  | 855 | 140JD004C
140160 | 1250 | 1000 | 150 | 140B208 | 2050 | 1750 | 2450 | 3850 | 1600 | 2650 | 920 | 420 | M24 | 603 | 140JD1251C |  | 855 | 140JD004C
16080 | 630 | 500 | 40 | 160B105 | 2150 | 1950 | 1250 | 1950 | 1400 | 2500 | 585 | 335 | M24 | 201 | 160JB631C | 17. 1 | 851 | 160JD001C
160100 | 800 | 630 | 40 | 160B106 | 2150 | 1950 | 1560 | 2400 | 1400 | 2600 | 650 | 335 | M24 | 218 | 160JD801C | 17. 1 | 854 | 160JD002C
160125 | 1000 | 800 | 80 | 160B207 | 2250 | 1950 | 1900 | 2800 | 1600 | 2690 | 790 | 390 | M24 | 312 | 160JD1001C | 17. 1 | 854 | 160JD003C
160140 | 1250 | 800 | 160 | 160B407 | 2250 | 1950 | 2250 | 3450 | 1600 | 2920 | 840 | 440 | M24 | 582 | 160JD1251C | 17. 1 | 862 | 160JD004C
160160 | 1250 | 1000 | 160 | 160B108 | 2250 | 1950 | 2450 | 3850 | 1600 | 2920 | 940 | 440 | M24 | 623 | 160JD1251C | 17. 1 | 862 | 160JD004C
18080 | 630 | 500 | 40 | 180B105 | 2350 | 2150 | 1250 | 1950 | 1400 | 2800 | 585 | 335 | M24 | 209 | 180JD631C | 17. 1 | 856 | 180JD001C
180100 | 800 | 630 | 40 | 180B106 | 2350 | 2150 | 1560 | 2400 | 1400 | 2800 | 650 | 335 | M24 | 226 | 180JD801C | 17. 1 | 859 | 180JD002C
180125 | 1000 | 800 | 80 | 180B107 | 2450 | 2150 | 1900 | 2800 | 1600 | 2890 | 790 | 390 | M24 | 322 | 180JD1001C | 17. 1 | 861 | 180JD003C
180140 | 1250 | 800 | 160 | 180B207 | 2450 | 2150 | 2250 | 3450 | 1600 | 3120 | 840 | 440 | M24 | 592 | 180D1251C | 17. 1 | 867 | 180JD004C
180160 | 1250 | 1000 | 160 | 180B108 | 2450 | 2150 | 2450 | 3850 | 1600 | 3120 | 940 | 440 | M24 | 634 | 180D1251C | 17. 1 | 867 | 180JD004C
20080 | 630 | 500 | 40 | 200B105 | 2550 | 2350 | 1250 | 1950 | 1400 | 2900 | 585 | 335 | M24 | 216 | 200JD631C | 17. 1 | 862 | 200JD001C
200100 | 800 | 630 | 40 | 200B106 | 2550 | 2350 | 1560 | 2400 | 1400 | 3060 | 650 | 335 | M24 | 234 | 200JD801C | 17. 1 | 866 | 200JD002C
200125 | 1000 | 800 | 80 | 200B107 | 2650 | 2350 | 1900 | 2800 | 1600 | 3090 | 790 | 390 | M24 | 333 | 200JD1001C | 17. 1 | 867 | 200JD003C
200140 | 1250 | 800 | 160 | 200B207 | 2650 | 2350 | 2250 | 3450 | 1600 | 3320 | 840 | 440 | M24 | 603 | 200D1251C | 17. 1 | 872 | 200JD004C
200160 | 1250 | 1000 | 160 | 200B108 | 2650 | 2350 | 2450 | 3850 | 1600 | 3320 | 940 | 440 | M24 | 644 | 200D1251C | 17. 1 | 872 | 200JD004C
1、字体型号： |  | 微软雅黑8号
2、易错点： |  | 1、字母加角标易错 |  | 2、数字加字母易错 |  | 3、表格中个别内容未识别出，需补充
3、以此为模板并拆分单元格
4、以此为参照改写输送机代号

## 表9-26 水平拉紧尾架的相关参数
表9-26 水平拉紧尾架的相关参数
输送机 代号 | D / mm | 拉紧 行程S / mm | 主要尺寸/mm | [12 empty] | 重量 /kg | 图号
|  |  | H | A | A1 | A2 | A3 | Φ | C | C1 | H1 | H2(max) | L | l | n
5050 | 400 | 1500 | 800 | 875 | 975 | 800 | 500 | 250 | 1100 | 1030 | 270 | 925 | 4040 | 1300 | 3 | 403 | 50JD4011H
5050 | 400 | 2000 | 800 | 875 | 975 | 800 | 500 | 250 | 1100 | 1030 | 270 | 925 | 4490 | 1450 | 3 | 431 | 50JD4012H
6550 | 400 | 1500 | 800 | 1025 | 1125 | 950 | 700 | 300 | 1100 | 1030 | 285 | 950 | 4040 | 1300 | 3 | 415 | 65JD4011H
6550 | 400 | 2000 | 800 | 1025 | 1125 | 950 | 700 | 300 | 1100 | 1030 | 285 | 950 | 4490 | 1450 | 3 | 443 | 65JD4012H
6563 | 500 | 1500 | 750 | 1025 | 1125 | 950 | 700 | 300 | 1100 | 1030 | 285 | 900 | 4040 | 1300 | 3 | 410 | 65JD5011H
6563 | 500 | 2000 | 750 | 1025 | 1125 | 950 | 700 | 300 | 1100 | 1030 | 285 | 900 | 4490 | 1450 | 3 | 438 | 65JD5012H
8050 8063 | 500 | 1500 | 950 | 1325 | 1425 | 1150 | 900 | 300 | 1180 | 1110 | 325 | 1100 | 4190 | 1350 | 3 | 476 | 80JD5011H
8050 8063 | 500 | 2000 | 950 | 1325 | 1425 | 1150 | 900 | 300 | 1180 | 1110 | 325 | 1100 | 4640 | 1500 | 3 | 504 | 80JD5012H
8080 | 630 | 1500 | 885 | 1325 | 1417 | 1150 | 900 | 400 | 1180 | 1100 | 325 | 1085 | 4210 | 1350 | 3 | 564 | 80JD6311H
8080 | 630 | 2000 | 885 | 1325 | 1417 | 1150 | 900 | 400 | 1180 | 1100 | 325 | 1085 | 4660 | 1500 | 3 | 595 | 80JD6312H
10063 10080 | 630 | 1500 | 885 | 1525 | 1617 | 1350 | 1100 | 400 | 1180 | 1100 | 335 | 1085 | 4210 | 1350 | 3 | 583 | 100JD6311H
10063 10080 | 630 | 2000 | 885 | 1525 | 1617 | 1350 | 1100 | 400 | 1180 | 1100 | 335 | 1085 | 4660 | 1500 | 3 | 615 | 100JD6312H
100100 | 800 | 1500 | 1100 | 1525 | 1617 | 1350 | 1100 | 400 | 1180 | 1100 | 335 | 1300 | 4210 | 1350 | 3 | 622 | 100JD8011H
100100 | 800 | 2000 | 1100 | 1525 | 1617 | 1350 | 1100 | 400 | 1180 | 1100 | 335 | 1300 | 4660 | 1500 | 3 | 653 | 100JD8012H
12063 12080 | 630 | 1500 | 885 | 1775 | 1867 | 1600 | 1250 | 400 | 1360 | 1280 | 360 | 1085 | 4660 | 1500 | 3 | 635 | 120JD6311H
12063 12080 | 630 | 2000 | 885 | 1775 | 1867 | 1600 | 1250 | 400 | 1360 | 1280 | 360 | 1085 | 5160 | 1250 | 4 | 724 | 120JD6312H
120100 | 800 | 1500 | 1100 | 1775 | 1867 | 1600 | 1250 | 400 | 1360 | 1280 | 360 | 1300 | 4660 | 1500 | 3 | 674 | 120JD8011H
120100 | 800 | 2000 | 1100 | 1775 | 1867 | 1600 | 1250 | 400 | 1360 | 1280 | 360 | 1300 | 5160 | 1250 | 4 | 771 | 120JD8012H
14080 | 630 | 1500 | 885 | 2025 | 2117 | 1810 | 1350 | 400 | 1360 | 1280 | 381 | 1085 | 4660 | 1500 | 3 | 658 | 140JD6311H
14080 | 630 | 2000 | 885 | 2025 | 2117 | 1810 | 1350 | 400 | 1360 | 1280 | 381 | 1085 | 5160 | 1250 | 4 | 751 | 140JD6312H
140100 | 800 | 1500 | 1100 | 2025 | 2117 | 1810 | 1350 | 400 | 1360 | 1280 | 381 | 1300 | 4660 | 1500 | 3 | 697 | 140JD8011H
140100 | 800 | 2000 | 1100 | 2025 | 2117 | 1810 | 1350 | 400 | 1360 | 1280 | 381 | 1300 | 5160 | 1250 | 4 | 798 | 140JD8012H

## 表9-27 倾斜拉紧尾架相关参数（表未识别全）
表9-27 倾斜拉紧尾架相关参数
输送机 代号 | D /mm | 拉紧 行程 S/ mm | 主要尺寸/mm | [11 empty] | 0°＜δ≤6° |  |  | 6°＜δ≤12° |  |  |  |  | 12°＜δ≤16°
|  |  | A | A1 | A2 | A3 | Φ | C | H1 | L | l | n | C1 | H | H2 | 重量/kg | 图号 | C1 | H | H2 | 重量 /kg | 图号 | C1 | H | H2 | 重量 /kg | 图号
5050 | 400 | 1500 | 875 | 975 | 800 | 500 | 250 | 1100 | 270 | 4040 | 1300 | 3 | 1053 | 1000 | 827 | 421 | 50JD40211H | 1065 | 1200 | 725 | 439 | 50JD40212H | 1067 | 1400 | 718 | 473 | 50JD40213H
5050 | 400 | 2000 | 875 | 975 | 800 | 500 | 250 | 1100 | 270 | 4490 | 1450 | 3 | 1053 | 1000 | 779 | 447 | 50JD40221H | 1065 | 1300 | 730 | 475 | 50JD40222H | 1067 | 1500 | 689 | 495 | 50JD40223
6550 | 400 | 1500 | 1025 | 1125 | 950 | 700 | 300 | 1100 | 285 | 4040 | 1300 | 3 | 1055 | 1000 | 852 | 432 | 65JD40211H | 1069 | 1200 | 751 | 451 | 65JD40212H | 1072 | 1400 | 745 | 472 | 65JD40213H
6550 | 400 | 2000 | 1025 | 1125 | 950 | 700 | 300 | 1100 | 285 | 4490 | 1450 | 3 | 1055 | 1000 | 804 | 457 | 65JD40221H | 1069 | 1300 | 756 | 487 | 65JD40222H | 1072 | 1500 | 716 | 506 | 65JD40223H
6563 | 500 | 1500 | 1025 | 1125 | 950 | 700 | 300 | 1100 | 285 | 4040 | 1300 | 3 | 1055 | 1000 | 852 | 435 | 65JD50211H | 1069 | 1200 | 751 | 452 | 65JD50212H | 1072 | 1400 | 745 | 474 | 65JD50213H
6563 | 500 | 2000 | 1025 | 1125 | 950 | 700 | 300 | 1100 | 285 | 4490 | 1450 | 3 | 1055 | 1000 | 804 | 459 | 65JD50221H | 1069 | 1300 | 756 | 488 | 65JD50222H | 1072 | 1500 | 716 | 508 | 65JD50223H
8050 8063 | 500 | 1500 | 1325 | 1425 | 1150 | 900 | 300 | 1180 | 325 | 4190 | 1350 | 3 | 1139 | 1000 | 845 | 476 | 80JD50211H | 1155 | 1300 | 838 | 508 | 80JD50212H | 1160 | 1500 | 827 | 531 | 80JD50213H
8050 8063 | 500 | 2000 | 1325 | 1425 | 1150 | 900 | 300 | 1180 | 325 | 4640 | 1500 | 3 | 1139 | 1000 | 797 | 502 | 80JD50221H | 1155 | 1400 | 842 | 544 | 80JD50222H
8080 | 630 | 1500 | 1325 | 1425 | 1150 | 900 | 400 | 1180 | 325 | 4210 | 1350 | 3 | 1129 | 1000 | 894 | 570 | 80JD63211H | 1146 | 1300 | 887 | 610 | 80JD63212H | 1150 | 1500 | 877 | 636 | 80JD63213H
8080 | 630 | 2000 | 1325 | 1425 | 1150 | 900 | 400 | 1180 | 325 | 4660 | 1500 | 3 | 1129 | 1100 | 947 | 614 | 80JG63221H | 1146 | 1400 | 891 | 650 | 80JD63222H
10063 10080 | 630 | 1500 | 1525 | 1617 | 1350 | 1100 | 400 | 1180 | 335 | 4210 | 1350 | 3 | 1130 | 1000 | 894 | 589 | 100JD63211H | 1148 | 1300 | 887 | 628 | 100JD63212H | 1153 | 1500 | 877 | 655 | 100JD63213H
10063 10080 | 630 | 2000 | 1525 | 1617 | 1350 | 1100 | 400 | 1180 | 335 | 4660 | 1500 | 3 | 1130 | 1100 | 947 | 633 | 100JD63221 | 1148 | 1400 | 891 | 668 | 100JD63222H
100100 | 800 | 1500 | 1525 | 1617 | 1350 | 1100 | 400 | 1180 | 335 | 4210 | 1350 | 3 | 1130 | 1000 | 894 | 592 | 100JD80211H | 1148 | 1300 | 887 | 632 | 100JD80212H | 1153 | 1500 | 877 | 658 | 100JD80213H
100100 | 800 | 2000 | 1525 | 1617 | 1350 | 1100 | 400 | 1180 | 335 | 4660 | 1500 | 3 | 1130 | 1100 | 947 | 636 | 100JD80221H | 1148 | 1400 | 891 | 672 | 100JD60222H
12063 12080 | 630 | 1500 | 1775 | 1867 | 1600 | 1250 | 400 | 1360 | 360 | 4660 | 1500 | 3 | 1311 | 1100 | 966 | 658 | 120JD63211H | 1329 | 1400 | 930 | 698 | 120JD63212H
12063 12080 | 630 | 2000 | 1775 | 1867 | 1600 | 1250 | 400 | 1360 | 360 | 5160 | 1250 | 4 | 1311 | 1200 | 1013 | 766 | 120JD63221H | 1329 | 1500 | 924 | 807 | 120JD63222H
120100 | 800 | 1500 | 1775 | 1867 | 1600 | 1250 | 400 | 1360 | 360 | 4660 | 1500 | 3 | 1311 | 1100 | 966 | 658 | 120JD80211H | 1329 | 1400 | 930 | 698 | 120JD80212H
120100 | 800 | 2000 | 1775 | 1867 | 1600 | 1250 | 400 | 1360 | 360 | 5160 | 1250 | 4 | 1311 | 1200 | 1013 | 770 | 120JD80221H | 1329 | 1500 | 924 | 811 | 120JD80222H
14080 | 630 | 1500 | 2025 | 2117 | 1810 | 1350 | 400 | 1360 | 381 | 4660 | 1500 | 3 | 1313 | 1100 | 966 | 683 | 140JD63211H | 1333 | 1400 | 930 | 723 | 140JD63212H
14080 | 630 | 2000 | 2025 | 2117 | 1810 | 1350 | 400 | 1360 | 381 | 5160 | 1250 | 4 | 1313 | 1200 | 1013 | 793 | 140JD63221H | 1333 | 1500 | 925 | 835 | 140JD63222H
140100 | 800 | 1500 | 2025 | 2117 | 1810 | 1350 | 400 | 1360 | 381 | 4660 | 1500 | 3 | 1313 | 1100 | 966 | 686 | 140JD80211H | 1333 | 1400 | 930 | 725 | 140JD80212H |  |  |  |  | 140JD802
140100 | 800 | 2000 | 2025 | 2117 | 1810 | 1350 | 400 | 1360 | 381 | 5160 | 1250 | 4 | 1313 | 1200 | 1013 | 797 | 140JD80221H | 1333 | 1500 | 925 | 839 | 140JD80222H

## 表9-28 标准型车式拉紧装置架相关参数
表9-28 标准型车式拉紧装置架相关参数
输送机 代号 | D /mm | 拉紧行程 S/mm | 主要尺寸/mm | [9 empty] | 重量 /kg | 图号
|  |  | H | A | A1 | A2 | C | C1 | H2 | L | l | n
5050 | 400 | 2000 | 800 | 875 | 975 | 800 | 1100 | 1030 | 270 | 4200 | 1350 | 3 | 386 | 50JD4032H
5050 | 400 | 3000 | 800 | 875 | 975 | 800 | 1100 | 1030 | 270 | 5200 | 1250 | 4 | 475 | 50JD4033H
6550 | 400 | 2000 | 800 | 1025 | 1125 | 950 | 1100 | 1030 | 285 | 4200 | 1350 | 3 | 392 | 65JD4032H
6550 | 400 | 3000 | 800 | 1025 | 1125 | 950 | 1100 | 1030 | 285 | 5200 | 1250 | 4 | 489 | 65JD4033H
6550 | 400 | 4000 | 800 | 1025 | 1125 | 950 | 1100 | 1030 | 285 | 6200 | 1500 | 4 | 545 | 65JD4034H
6563 | 500 | 2000 | 750 | 1025 | 1125 | 950 | 1100 | 1030 | 285 | 4200 | 1350 | 3 | 386 | 65JD5032H
6563 | 500 | 3000 | 750 | 1025 | 1125 | 950 | 1100 | 1030 | 285 | 5200 | 1250 | 4 | 482 | 65JD5033H
6563 | 500 | 4000 | 750 | 1025 | 1125 | 950 | 1100 | 1030 | 285 | 6200 | 1500 | 4 | 538 | 65JD5034H
8050 | 500 | 2000 | 950 | 1325 | 1425 | 1150 | 1180 | 1110 | 325 | 4400 | 1350 | 3 | 443 | 80JD5032H
8050 | 500 | 3000 | 950 | 1325 | 1425 | 1150 | 1180 | 1110 | 325 | 5400 | 1320 | 4 | 549 | 8OJD5O33H
8050 | 500 | 4000 | 950 | 1325 | 1425 | 1150 | 1180 | 1110 | 325 | 6400 | 1500 | 4 | 606 | 80JD5034H
8050 | 500 | 5000 | 950 | 1325 | 1425 | 1150 | 1180 | 1110 | 325 | 7400 | 1450 | 5 | 711 | 80JD5035H
8063 8080 | 630 | 2000 | 885 | 1325 | 1425 | 1150 | 1180 | 1110 | 325 | 4400 | 1350 | 3 | 436 | 80JD6332H
8063 8080 | 630 | 3000 | 885 | 1325 | 1425 | 1150 | 1180 | 1110 | 325 | 5400 | 1320 | 4 | 540 | 80JD6333H
8063 8080 | 630 | 4000 | 885 | 1325 | 1425 | 1150 | 1180 | 1110 | 325 | 6400 | 1500 | 4 | 597 | 80JD6334H
8063 8080 | 630 | 5000 | 885 | 1325 | 1425 | 1150 | 1180 | 1110 | 325 | 7400 | 1450 | 5 | 701 | 80JD6335H
80100 | 800 | 2000 | 1100 | 1325 | 1425 | 1150 | 1180 | 1110 | 352 | 4400 | 1350 | 3 | 469 | 80JD8032H
80100 | 800 | 3000 | 1100 | 1325 | 1425 | 1150 | 1180 | 1110 | 352 | 5400 | 1320 | 4 | 579 | 8OJD8O33H
80100 | 800 | 4000 | 1100 | 1325 | 1425 | 1150 | 1180 | 1110 | 352 | 6400 | 1500 | 4 | 637 | 80JD8334H
80100 | 800 | 5000 | 1100 | 1325 | 1425 | 1150 | 1180 | 1110 | 352 | 7400 | 1450 | 5 | 747 | 80JD8335H
80125 | 1000 | 2000 | 1100 | 1425 | 1525 | 1150 | 1280 | 1210 | 417 | 4600 | 1420 | 3 | 485 | 80JD10032H
80125 | 1000 | 3000 | 1100 | 1425 | 1525 | 1150 | 1280 | 1210 | 417 | 5600 | 1370 | 4 | 593 | 80JD10033H
80125 | 1000 | 4000 | 1100 | 1425 | 1525 | 1150 | 1280 | 1210 | 417 | 6600 | 1550 | 4 | 651 | 80JD10334H
80125 | 1000 | 5000 | 1100 | 1425 | 1525 | 1150 | 1280 | 1210 | 417 | 7600 | 1490 | 5 | 760 | 80JD10335H
80125 | 1000 | 6000 | 1100 | 1425 | 1525 | 1150 | 1280 | 1210 | 417 | 8600 | 1410 | 6 | 865 | 80JD10336H
10063 10080 | 630 | 2000 | 1185 | 1525 | 1617 | 1350 | 1180 | 1100 | 335 | 4400 | 1350 | 3 | 579 | 100JD6332H
10063 10080 | 630 | 3000 | 1185 | 1525 | 1617 | 1350 | 1180 | 1100 | 335 | 5400 | 1300 | 4 | 714 | 100JD6333H
10063 10080 | 630 | 4000 | 1185 | 1525 | 1617 | 1350 | 1180 | 1100 | 335 | 6400 | 1250 | 5 | 847 | 100JD6334H
10063 10080 | 630 | 5000 | 1185 | 1525 | 1617 | 1350 | 1180 | 1100 | 335 | 7400 | 1400 | 5 | 912 | 100JD6335H
100100 | 800 | 2000 | 1100 | 1525 | 1617 | 1350 | 1180 | 1100 | 335 | 4400 | 1350 | 3 | 568 | 1OOJD8O32H
100100 | 800 | 3000 | 1100 | 1525 | 1617 | 1350 | 1180 | 1100 | 335 | 5400 | 1300 | 4 | 699 | 1OOJD8O33H
100100 | 800 | 4000 | 1100 | 1525 | 1617 | 1350 | 1180 | 1100 | 335 | 6400 | 1250 | 5 | 830 | 100JD8034H
100100 | 800 | 5000 | 1100 | 1525 | 1617 | 1350 | 1180 | 1100 | 335 | 7400 | 1400 | 5 | 895 | 100JD8035H
100125① | 1000 | 2000 | 1100 | 1625 | 1717 | 1350 | 1280 | 1200 | 352 | 4600 | 1420 | 3 | 590 | 100JD10032H1
100125① | 1000 | 2000 | 1100 | 1625 | 1717 | 1350 | 1280 | 1200 | 352 | 4600 | 1420 | 3 | 582 | 100JD10032H
100125① | 1000 | 3000 | 1100 | 1625 | 1717 | 1350 | 1280 | 1200 | 352 | 5600 | 1350 | 4 | 722 | 1OOJD1OO33H1
100125① | 1000 | 3000 | 1100 | 1625 | 1717 | 1350 | 1280 | 1200 | 352 | 5600 | 1350 | 4 | 712 | 1OOJD1OO33H
100125① | 1000 | 4000 | 1100 | 1625 | 1717 | 1350 | 1280 | 1200 | 352 | 6600 | 1290 | 5 | 852 | 100JD10034H1
100125① | 1000 | 4000 | 1100 | 1625 | 1717 | 1350 | 1280 | 1200 | 352 | 6600 | 1290 | 5 | 839 | 100JD10034H
100125① | 1000 | 5000 | 1100 | 1625 | 1717 | 1350 | 1280 | 1200 | 352 | 7600 | 1440 | 5 | 918 | 1OOJD1OO35H1
100125① | 1000 | 5000 | 1100 | 1625 | 1717 | 1350 | 1280 | 1200 | 352 | 7600 | 1440 | 5 | 905 | 1OOJD1OO35H
100125① | 1000 | 6000 | 1100 | 1625 | 1717 | 1350 | 1280 | 1200 | 352 | 8600 | 1370 | 6 | 1047 | 100JD10036H1
100125① | 1000 | 6000 | 1100 | 1625 | 1717 | 1350 | 1280 | 1200 | 352 | 8600 | 1370 | 6 | 1031 | 100JD10036H
100140 100160 | 1250 | 2000 | [11 empty] | 100JD12532H
100140 100160 | 1250 | 3000 | [11 empty] | 100JD12533H
100140 100160 | 1250 | 4000 | [11 empty] | 100JD12534H
100140 100160 | 1250 | 5000 | [11 empty] | 100JD12535H
100140 100160 | 1250 | 6000 | [11 empty] | 100JD12536H
12063 12080 | 630 | 2000 | 1185 | 1775 | 1867 | 1600 | 1360 | 1280 | 360 | 4800 | 1350 | 3 |  | 120JD6332H
12063 12080 | 630 | 3000 | 1185 | 1775 | 1867 | 1600 | 1360 | 1280 | 360 | 5800 | 1350 | 4 | 757 | 120JD6333H
12063 12080 | 630 | 4000 | 1185 | 1775 | 1867 | 1600 | 1360 | 1280 | 360 | 6800 | 1300 | 5 | 895 | 120JD6334H
12063 12080 | 630 | 5000 | 1185 | 1775 | 1867 | 1600 | 1360 | 1280 | 360 | 7800 | 1250 | 6 | 1031 | 120JD6335H
12063 12080 | 630 | 6000 | 1185 | 1775 | 1867 | 1600 | 1360 | 1280 | 360 | 8800 | 1200 | 7 | 1165 | 120JD6336H
120100 | 800 | 2000 | 1100 | 1775 | 1867 | 1600 | 1360 | 1280 | 360 | 4800 | 1350 | 3 |  | 120JD8032H
120100 | 800 | 3000 | 1100 | 1775 | 1867 | 1600 | 1360 | 1280 | 360 | 5800 | 1350 | 4 | 742 | 120JD8033H
120100 | 800 | 4000 | 1100 | 1775 | 1867 | 1600 | 1360 | 1280 | 360 | 6800 | 1300 | 5 | 877 | 120JD8034H
120100 | 800 | 5000 | 1100 | 1775 | 1867 | 1600 | 1360 | 1280 | 360 | 7800 | 1250 | 6 | 1010 | 120JD8035H
120100 | 800 | 6000 | 1100 | 1775 | 1867 | 1600 | 1360 | 1280 | 360 | 8800 | 1200 | 7 | 1140 | 120JD8036H
120125 | 1000 | 2000 | 1100 | 1875 | 1963 | 1600 | 1460 | 1380 | 437 | 4900 | 1380 | 3 | 612 | 120JD10032H
120125 | 1000 | 3000 | 1100 | 1875 | 1963 | 1600 | 1460 | 1380 | 437 | 5900 | 1380 | 4 | 747 | 120JD10033H
120125 | 1000 | 4000 | 1100 | 1875 | 1963 | 1600 | 1460 | 1380 | 437 | 6900 | 1320 | 5 | 887 | 120JD10034H
120125 | 1000 | 5000 | 1100 | 1875 | 1963 | 1600 | 1460 | 1380 | 437 | 7900 | 1270 | 6 | 1013 | 120JD10035H
120125 | 1000 | 6000 | 1100 | 1875 | 1963 | 1600 | 1460 | 1380 | 437 | 8900 | 1220 | 7 | 1143 | 100JD10036H
120125 | 1000 | 8000 | 1100 | 1875 | 1963 | 1600 | 1460 | 1380 | 437 | 10900 | 1320 | 8 | 1345 | 120JD10038H
120140 120160 | 1250 | 2000 | 975 | 1775 | 1870 | 1600 | 1360 | 1280 |  | 6000 |  |  |  | 120JD12532H
120140 120160 | 1250 | 3000 | 975 | 1775 | 1870 | 1600 | 1360 | 1280 |  | 7000 |  |  |  | 120JD12533H
120140 120160 | 1250 | 4000 | 975 | 1775 | 1870 | 1600 | 1360 | 1280 |  | 8000 |  |  |  | 120JD12534H
120140 120160 | 1250 | 5000 | 975 | 1775 | 1870 | 1600 | 1360 | 1280 |  | 9800 |  |  |  | 120JD12535H
120140 120160 | 1250 | 6000 | 975 | 1775 | 1870 | 1600 | 1360 | 1280 |  | 10000 |  |  |  | 120JD12536H
120140 120160 | 1250 | 8000 | 975 | 1775 | 1870 | 1600 | 1360 | 1280 |  | 11000 |  |  |  | 120JD12538H
14080 | 630 | 2000 | 1185 | 2025 | 2117 | 1810 | 1360 | 1280 | 381 | 4800 | 1350 | 3 |  | 140JD6332H
14080 | 630 | 3000 | 1185 | 2025 | 2117 | 1810 | 1360 | 1280 | 381 | 5800 | 1350 | 4 | 783 | 140JD6333H
14080 | 630 | 4000 | 1185 | 2025 | 2117 | 1810 | 1360 | 1280 | 381 | 6800 | 1300 | 5 | 926 | 140JD6334H
14080 | 630 | 5000 | 1185 | 2025 | 2117 | 1810 | 1360 | 1280 | 381 | 7800 | 1250 | 6 | 1067 | 140JD6335H
14080 | 630 | 6000 | 1185 | 2025 | 2117 | 1810 | 1360 | 1280 | 381 | 8800 | 1200 | 7 | 1206 | 140JD6336H
140100 | 800 | 2000 | 1100 | 2025 | 2117 | 1810 | 1360 | 1280 | 381 | 4800 | 1350 | 3 |  | 140JD8032H
140100 | 800 | 3000 | 1100 | 2025 | 2117 | 1810 | 1360 | 1280 | 381 | 5800 | 1350 | 4 | 768 | 140JD8033H
140100 | 800 | 4000 | 1100 | 2025 | 2117 | 1810 | 1360 | 1280 | 381 | 6800 | 1300 | 5 | 908 | 140JD8034H
140100 | 800 | 5000 | 1100 | 2025 | 2117 | 1810 | 1360 | 1280 | 381 | 7800 | 1250 | 6 | 1045 | 140JD8035H
140100 | 800 | 6000 | 1100 | 2025 | 2117 | 1810 | 1360 | 1280 | 381 | 8800 | 1200 | 7 | 1181 | 140JD8036H
140125 | 1000 | 2000 | 1200 | 2075 | 2163 | 1810 | 1460 | 1380 | 437 | 4900 | 1380 | 3 | 643 | 140JD10032H
140125 | 1000 | 3000 | 1200 | 2075 | 2163 | 1810 | 1460 | 1380 | 437 | 5900 | 1380 | 4 | 794 | 140JD10033H
140125 | 1000 | 4000 | 1200 | 2075 | 2163 | 1810 | 1460 | 1380 | 437 | 6900 | 1320 | 5 | 935 | 140JD10034H
140125 | 1000 | 5000 | 1200 | 2075 | 2163 | 1810 | 1460 | 1380 | 437 | 7900 | 1270 | 6 | 1068 | 140JD10035H
140125 | 1000 | 6000 | 1200 | 2075 | 2163 | 1810 | 1460 | 1380 | 437 | 8900 | 1220 | 7 | 1206 | 140JD10036H
140125 | 1000 | 8000 | 1200 | 2075 | 2163 | 1810 | 1460 | 1380 | 437 | 10900 | 1320 | 8 | 1416 | 140JD10038H
140125 | 1000 | 10000 | 1200 | 2075 | 2163 | 1810 | 1460 | 1380 | 437 |  |  |  |  | 140JD100310H
140140 140160 | 1250 | 2000 | [11 empty] | 140JD12532H
140140 140160 | 1250 | 3000 | [11 empty] | 140JD12533H
140140 140160 | 1250 | 4000 | [11 empty] | 140JD12534H
140140 140160 | 1250 | 5000 | [11 empty] | 140JD12535H
140140 140160 | 1250 | 6000 | [11 empty] | 140JD12536H
140140 140160 | 1250 | 8000 | [11 empty] | 140JD12538H
140140 140160 | 1250 | 10000 | [11 empty] | 140JD125310H
16080 | 630 | 2000 | 1285 | 2225 | 2317 | 2060 | 1460 | 1380 | 381 | 4900 | 1450 | 3 | 675 | 160JD6332H
16080 | 630 | 3000 | 1285 | 2225 | 2317 | 2060 | 1460 | 1380 | 381 | 5900 | 1400 | 4 | 828 | 16OJD6333H
16080 | 630 | 4000 | 1285 | 2225 | 2317 | 2060 | 1460 | 1380 | 381 | 6900 | 1320 | 5 | 977 | 160JD6334H
16080 | 630 | 5000 | 1285 | 2225 | 2317 | 2060 | 1460 | 1380 | 381 | 7900 | 1270 | 6 | 1125 | 160JD6335H
16080 | 630 | 6000 | 1285 | 2225 | 2317 | 2060 | 1460 | 1380 | 381 | 8900 | 1220 | 7 | 1273 | 160JD6336H
160100 | 800 | 2000 | 1200 | 2225 | 2317 | 2060 | 1460 | 1380 | 381 | 4900 | 1450 | 3 | 665 | 160JD8032H
160100 | 800 | 3000 | 1200 | 2225 | 2317 | 2060 | 1460 | 1380 | 381 | 5900 | 1400 | 4 | 815 | 160JD8033H
160100 | 800 | 4000 | 1200 | 2225 | 2317 | 2060 | 1460 | 1380 | 381 | 6900 | 1320 | 5 | 960 | 160JD8034H
160100 | 800 | 5000 | 1200 | 2225 | 2317 | 2060 | 1460 | 1380 | 381 | 7900 | 1250 | 6 | 1104 | 160JD8035H
160100 | 800 | 6000 | 1200 | 2225 | 2317 | 2060 | 1460 | 1380 | 381 | 8900 | 1220 | 7 | 1249 | 160JD8036H
160125 | 1000 | 2000 | 1200 | 2275 | 2367 | 2060 | 1500 | 1420 | 437 | 5000 | 1480 | 3 | 672 | 160JD10032H
160125 | 1000 | 3000 | 1200 | 2275 | 2367 | 2060 | 1500 | 1420 | 437 | 6000 | 1400 | 4 | 809 | 160JD10033H
160125 | 1000 | 4000 | 1200 | 2275 | 2367 | 2060 | 1500 | 1420 | 437 | 7000 | 1320 | 5 | 963 | 160JD10034H
160125 | 1000 | 5000 | 1200 | 2275 | 2367 | 2060 | 1500 | 1420 | 437 | 8000 | 1270 | 6 | 1099 | 160JD10035H
160125 | 1000 | 6000 | 1200 | 2275 | 2367 | 2060 | 1500 | 1420 | 437 | 9000 | 1220 | 7 | 1241 | 160JD10036H
160125 | 1000 | 8000 | 1200 | 2275 | 2367 | 2060 | 1500 | 1420 | 437 | 11000 | 1320 | 8 | 1500 | 16OJD1OO38H
160125 | 1000 | 10000 | 1200 | 2275 | 2367 | 2060 | 1500 | 1420 | 437 |  |  |  |  | 160JD100310H
160140 160160 | 1000 | 2000 | [11 empty] | 160JD12532H
160140 160160 | 1000 | 3000 | [11 empty] | 160JD12533H
160140 160160 | 1000 | 4000 | [11 empty] | 160JD12534H
160140 160160 | 1000 | 5000 | [11 empty] | 160JD12535H
160140 160160 | 1000 | 6000 | [11 empty] | 160JD12536H
160140 160160 | 1000 | 8000 | [11 empty] | 160JD12538H
160140 160160 | 1000 | 10000 | [11 empty] | 160JD125310H
18080 | 630 | 2000 | 1285 | 2425 | 2517 | 2260 | 1500 | 1420 | 381 | 4900 | 1450 | 3 | 691 | 180JD6332H
18080 | 630 | 3000 | 1285 | 2425 | 2517 | 2260 | 1500 | 1420 | 381 | 5900 | 1400 | 4 | 848 | 180JD6333H
18080 | 630 | 4000 | 1285 | 2425 | 2517 | 2260 | 1500 | 1420 | 381 | 6900 | 1320 | 5 | 1000 | 180JD6334H
18080 | 630 | 5000 | 1285 | 2425 | 2517 | 2260 | 1500 | 1420 | 381 | 7900 | 1270 | 6 | 1152 | 180JD6335H
18080 | 630 | 6000 | 1285 | 2425 | 2517 | 2260 | 1500 | 1420 | 381 | 8900 | 1220 | 7 | 1304 | 180JD6336H
180100 | 800 | 2000 | 1200 | 2425 | 2517 | 2260 | 1500 | 1420 | 381 | 4900 | 1450 | 3 | 681 | 180JD8032H
180100 | 800 | 3000 | 1200 | 2425 | 2517 | 2260 | 1500 | 1420 | 381 | 5900 | 1400 | 4 | 834 | 180JD8033H
180100 | 800 | 4000 | 1200 | 2425 | 2517 | 2260 | 1500 | 1420 | 381 | 6900 | 1320 | 5 | 983 | 180JD8034H
180100 | 800 | 5000 | 1200 | 2425 | 2517 | 2260 | 1500 | 1420 | 381 | 7900 | 1270 | 6 | 1132 | 18OJD8O35H
180100 | 800 | 6000 | 1200 | 2425 | 2517 | 2260 | 1500 | 1420 | 381 | 8900 | 1220 | 7 | 1280 | 180JD8036H
180125 | 1000 | 2000 | 1200 | 2475 | 2567 | 2260 | 1550 | 1470 | 437 | 5100 | 1550 | 3 | 697 | 180JD10032H
180125 | 1000 | 3000 | 1200 | 2475 | 2567 | 2260 | 1550 | 1470 | 437 | 6100 | 1450 | 4 | 848 | 180JD10033H
180125 | 1000 | 4000 | 1200 | 2475 | 2567 | 2260 | 1550 | 1470 | 437 | 7100 | 1360 | 5 | 945 | 180JD10034H
180125 | 1000 | 5000 | 1200 | 2475 | 2567 | 2260 | 1550 | 1470 | 437 | 8100 | 1300 | 6 | 1142 | 18OJD1OO35H
180125 | 1000 | 6000 | 1200 | 2475 | 2567 | 2260 | 1550 | 1470 | 437 | 9100 | 1250 | 7 | 1288 | 180JD10036H
180125 | 1000 | 8000 | 1200 | 2475 | 2567 | 2260 | 1550 | 1470 | 437 | 1110 | 1330 | 8 | 1505 | 180JD10038H
180125 | 1000 | 10000 | 1200 | 2475 | 2567 | 2260 | 1550 | 1470 | 437 |  |  |  |  | 18OJD1OO31OH
180140 180160 | 1250 | 2000 | [11 empty] | 180JD12532H
180140 180160 | 1250 | 3000 | [11 empty] | 180JD12533H
180140 180160 | 1250 | 4000 | [11 empty] | 180JD12534H
180140 180160 | 1250 | 5000 | [11 empty] | 180JD12535H
180140 180160 | 1250 | 6000 | [11 empty] | 180JD12536H
180140 180160 | 1250 | 8000 | [11 empty] | 180JD12538H
180140 180160 | 1250 | 10000 | [11 empty] | 180JD125310H
20080 | 630 | 2000 | 1285 | 2625 | 2717 | 2490 | 1560 | 1480 | 381 | 5000 | 1420 | 3 | 710 | 200JD6332H
20080 | 630 | 3000 | 1285 | 2625 | 2717 | 2490 | 1560 | 1480 | 381 | 6000 | 1400 | 4 | 813 | 200JD6333H
20080 | 630 | 4000 | 1285 | 2625 | 2717 | 2490 | 1560 | 1480 | 381 | 7000 | 1340 | 5 | 1031 | 200JD6334H
20080 | 630 | 5000 | 1285 | 2625 | 2717 | 2490 | 1560 | 1480 | 381 | 8000 | 1280 | 6 | 1187 | 200JD6335H
20080 | 630 | 6000 | 1285 | 2625 | 2717 | 2490 | 1560 | 1480 | 381 | 9000 | 1230 | 7 | 1342 | 200JD6336H
200100 | 800 | 2000 | 1200 | 2635 | 2717 | 2490 | 1560 | 1480 | 381 | 5000 | 1420 | 3 | 700 | 200JD8032H
200100 | 800 | 3000 | 1200 | 2635 | 2717 | 2490 | 1560 | 1480 | 381 | 6000 | 1400 | 4 | 859 | 200JD8033H
200100 | 800 | 4000 | 1200 | 2635 | 2717 | 2490 | 1560 | 1480 | 381 | 7000 | 1340 | 5 | 1014 | 200JD8034H
200100 | 800 | 5000 | 1200 | 2635 | 2717 | 2490 | 1560 | 1480 | 381 | 8000 | 1280 | 6 | 1166 | 200JD8035H
200100 | 800 | 6000 | 1200 | 2635 | 2717 | 2490 | 1560 | 1480 | 381 | 9000 | 1230 | 7 | 1319 | 200JD8036H
200125 | 1000 | 2000 | 1300 | 2675 | 2767 | 2490 | 1600 | 1520 | 437 | 5100 | 1450 | 3 | 721 | 200JD10032H
200125 | 1000 | 3000 | 1300 | 2675 | 2767 | 2490 | 1600 | 1520 | 437 | 6100 | 1430 | 4 | 883 | 2OOJD1OO33H
200125 | 1000 | 4000 | 1300 | 2675 | 2767 | 2490 | 1600 | 1520 | 437 | 7100 | 1380 | 5 | 1040 | 200JD10034H
200125 | 1000 | 5000 | 1300 | 2675 | 2767 | 2490 | 1600 | 1520 | 437 | 8100 | 1300 | 6 | 1196 | 200JD10035H
200125 | 1000 | 6000 | 1300 | 2675 | 2767 | 2490 | 1600 | 1520 | 437 | 9100 | 1250 | 7 | 1350 | 200JD10036H
200125 | 1000 | 8000 | 1300 | 2675 | 2767 | 2490 | 1600 | 1520 | 437 | 11100 | 1340 | 8 | 1576 | 2OOJD1OO38H
200125 | 1000 | 10000 | 1300 | 2675 | 2767 | 2490 | 1600 | 1520 | 437 |  |  |  |  | 200JD100310H
200140 200160 | 1250 | 2000 | [11 empty] | 200JD12532H
200140 200160 | 1250 | 3000 | [11 empty] | 2OOJD12533H
200140 200160 | 1250 | 4000 | [11 empty] | 200JD12534H
200140 200160 | 1250 | 5000 | [11 empty] | 200JD12535H
200140 200160 | 1250 | 6000 | [11 empty] | 200JD12536H
200140 200160 | 1250 | 8000 | [11 empty] | 200JD12538H
200140 200160 | 1250 | 10000 | [11 empty] | 200JD125310H

## 表9-29 形塔架相关参数
表9-29 角形塔架相关参数
拉紧力 /kN | 拉紧行程 /mm | 主要尺寸/mm | [12 empty] | 钢丝绳 (GB/T 20118—2006) | 重量 /kg | 图号
|  | H | A | A1 | A2 | L1 | L2 | h | φ | a1 | a2 | b1 | b2 | d
25 | 2000 | 5360 | 1395 | 1700 | 1400 | 1436 | 1514 | 470 | 250 | 210 | 150 | 240 | 200 | M30 | 11 NAT 6 x 19S1770ZZ | 1249 | JD412
25 | 3000 | 6360 | 1395 | 1700 | 1400 | 1704 | 1782 | 470 | 250 | 210 | 150 | 240 | 200 | M31 | 11 NAT 6 x 19S1770ZZ | 1549 | JD413
25 | 4000 | 7360 | 1395 | 1700 | 1400 | 1972 | 2050 | 470 | 250 | 210 | 150 | 240 | 200 | M32 | 11 NAT 6 x 19S1770ZZ | 1799 | JD414
40 | 2000 | 5360 | 1395 | 1700 | 1400 | 1436 | 1546 | 470 | 300 | 210 | 160 | 240 | 200 | M33 | 14NAT 6 x 19S1770ZZ | 1312 | JD422
40 | 3000 | 6360 | 1395 | 1700 | 1400 | 1704 | 1814 | 470 | 300 | 210 | 160 | 240 | 200 | M34 | 14NAT 6 x 19S1770ZZ | 1613 | JD423
40 | 4000 | 7360 | 1395 | 1700 | 1400 | 1972 | 2082 | 470 | 300 | 210 | 160 | 240 | 200 | M35 | 14NAT 6 x 19S1770ZZ | 1882 | JD424
63 | 2000 | 5450 | 1395 | 1800 | 1380 | 1460 | 1597 | 570 | 400 | 280 | 190 | 290 | 220 | M36 | 18 NAT 6 x 19S1770ZZ | 1838 | JD432
63 | 3000 | 6450 | 1395 | 1800 | 1380 | 1728 | 1865 | 570 | 400 | 280 | 190 | 290 | 220 | M36 | 18 NAT 6 x 19S1770ZZ | 2210 | JD433
63 | 4000 | 7450 | 1395 | 1800 | 1380 | 1996 | 2133 | 570 | 400 | 280 | 190 | 290 | 220 | M36 | 18 NAT 6 x 19S1770ZZ | 2539 | JD434

## 表9-30 矩形塔架相关参数
表9-30 矩形塔架相关参数
拉紧力 /kN | 拉紧行程 /mm | 主要尺寸/mm | [10 empty] | 钢丝绳 (GB/T 20118—2006) | 重量 /kg | 图号
|  | H | A | A1 | A2 | L | L1 | L2 | h | φ | a | d
25 | 2000 | 5740 | 1000 | 1800 | 1750 | 1030 | 1400 | 1350 | 950 | 250 | 140 | M30 | 11 NAT 6X19S1870ZZ | 1801 | JD412J
25 | 3000 | 6740 | 1000 | 1800 | 1750 | 1030 | 1400 | 1350 | 950 | 250 | 140 | M31 | 11 NAT 6X19S1870ZZ | 2074 | JD413J
25 | 4000 | 7740 | 1000 | 1800 | 1750 | 1030 | 1400 | 1350 | 950 | 250 | 140 | M32 | 11 NAT 6X19S1870ZZ | 2270 | JD414J
40 | 2000 | 5780 | 1000 | 1800 | 1750 | 1070 | 1400 | 1350 | 950 | 300 | 140 | M33 | 14NAT 6 X19S1870ZZ | 1899 | JD422J
40 | 3000 | 6780 | 1000 | 1800 | 1750 | 1070 | 1400 | 1350 | 950 | 300 | 140 | M34 | 14NAT 6 X19S1870ZZ | 2171 | JD423J
40 | 4000 | 7780 | 1000 | 1800 | 1750 | 1070 | 1400 | 1350 | 950 | 300 | 140 | M35 | 14NAT 6 X19S1870ZZ | 2368 | JD424J
63 | 2000 | 5870 | 1200 | 1800 | 1750 | 1160 | 1400 | 1350 | 950 | 400 | 150 | M36 | 18 NAT 6 X19S1870ZZ | 2242 | JD432J
63 | 3000 | 6870 | 1200 | 1800 | 1750 | 1160 | 1400 | 1350 | 950 | 400 | 150 | M36 | 18 NAT 6 X19S1870ZZ | 2523 | JD433J
63 | 4000 | 7870 | 1200 | 1800 | 1750 | 1160 | 1400 | 1350 | 950 | 400 | 150 | M36 | 18 NAT 6 X19S1870ZZ | 2671 | JD434J
90 | 2000 | 5870 | 1200 | 1800 | 1750 | 1160 | 1400 | 1350 | 950 | 400 | 150 | M36 | 18NAT 6 X19S1870ZZ | 2242 | JD442J
90 | 3000 | 6870 | 1200 | 1800 | 1750 | 1160 | 1400 | 1350 | 950 | 400 | 150 | M36 | 18NAT 6 X19S1870ZZ | 2522 | JD443J
90 | 4000 | 7870 | 1200 | 1800 | 1750 | 1160 | 1400 | 1350 | 950 | 400 | 150 | M36 | 18NAT 6 X19S1870ZZ | 2706 | JD444J
90 | 6000 | 9870 | 1200 | 1800 | 1750 | 1160 | 1400 | 1350 | 950 | 400 | 150 | M36 | 18NAT 6 X19S1870ZZ | 3184 | JD446J
90 | 8000 | 11870 | 1200 | 1800 | 1750 | 1160 | 1400 | 1350 | 950 | 400 | 150 | M36 | 18NAT 6 X19S1870ZZ | 3662 | JD448J
90 | 10000 | 13870 | 1200 | 1800 | 1750 | 1160 | 1400 | 1350 | 950 | 400 | 150 | M36 | 18NAT 6 X19S1870ZZ | 4141 | JD4410J
120 | 2000 | 5978 | 1800 | 2800 | 2750 | 1564 | 2000 | 1950 | 950 | 500 | 160 | M36 | 20NAT 6 X19S1870ZZ | 3414 | JD452J
120 | 3000 | 6978 | 1800 | 2800 | 2750 | 1564 | 2000 | 1950 | 950 | 500 | 160 | M36 | 20NAT 6 X19S1870ZZ | 3767 | JD453J
120 | 4000 | 7978 | 1800 | 2800 | 2750 | 1564 | 2000 | 1950 | 950 | 500 | 160 | M36 | 20NAT 6 X19S1870ZZ | 4131 | JD454J
120 | 6000 | 9978 | 1800 | 2800 | 2750 | 1564 | 2000 | 1950 | 950 | 500 | 160 | M36 | 20NAT 6 X19S1870ZZ | 4816 | JD456J
120 | 8000 | 11978 | 1800 | 2800 | 2750 | 1564 | 2000 | 1950 | 950 | 500 | 160 | M36 | 20NAT 6 X19S1870ZZ | 5490 | JD458J
120 | 10000 | 13978 | 1800 | 2800 | 2750 | 1564 | 2000 | 1950 | 950 | 500 | 160 | M36 | 20NAT 6 X19S1870ZZ | 6164 | JD4510J
150 | 2000 | 5978 | 1800 | 2800 | 2750 | 1564 | 2000 | 1950 | 950 | 500 | 160 | M36 | 20NAT 6 X19S1870ZZ | 3414 | JD462J
150 | 3000 | 6978 | 1800 | 2800 | 2750 | 1564 | 2000 | 1950 | 950 | 500 | 160 | M36 | 20NAT 6 X19S1870ZZ | 3787 | JD463J
150 | 4000 | 7978 | 1800 | 2800 | 2750 | 1564 | 2000 | 1950 | 950 | 500 | 160 | M36 | 20NAT 6 X19S1870ZZ | 4098 | JD464J
150 | 6000 | 9978 | 1800 | 2800 | 2750 | 1564 | 2000 | 1950 | 950 | 500 | 160 | M36 | 20NAT 6 X19S1870ZZ | 4817 | JD466J
150 | 8000 | 11978 | 1800 | 2800 | 2750 | 1564 | 2000 | 1950 | 950 | 500 | 160 | M36 | 20NAT 6 X19S1870ZZ | 5471 | JD468J
150 | 10000 | 13978 | 1800 | 2800 | 2750 | 1564 | 2000 | 1950 | 950 | 500 | 160 | M36 | 20NAT 6 X19S1870ZZ | 6155 | JD4610J
180 | 4000 | 8298 | 1900 | 2800 | 2750 | 1654 | 2000 | 1950 | 1000 | 600 | 160 | M36 | 26NAT 6 X19S1870ZZ |  | JD474J
180 | 6000 | 10298 | 1900 | 2800 | 2750 | 1654 | 2000 | 1950 | 1000 | 600 | 160 | M36 | 26NAT 6 X19S1870ZZ |  | JD476J
180 | 8000 | 12298 | 1900 | 2800 | 2750 | 1654 | 2000 | 1950 | 1000 | 600 | 160 | M36 | 26NAT 6 X19S1870ZZ |  | JD478J
180 | 10000 | 14298 | 1900 | 2800 | 2750 | 1654 | 2000 | 1950 | 1000 | 600 | 160 | M36 | 26NAT 6 X19S1870ZZ |  | JD4710J
210 | 4000 | 8298 | 1900 | 2800 | 2750 | 1654 | 2000 | 1950 | 1000 | 600 | 160 | M36 | 26NAT 6 X19S1870ZZ |  | JD484J
210 | 6000 | 10298 | 1900 | 2800 | 2750 | 1654 | 2000 | 1950 | 1000 | 600 | 160 | M36 | 26NAT 6 X19S1870ZZ |  | JD486J
210 | 8000 | 12298 | 1900 | 2800 | 2750 | 1654 | 2000 | 1950 | 1000 | 600 | 160 | M36 | 26NAT 6 X19S1870ZZ |  | JD488J
210 | 10000 | 14298 | 1900 | 2800 | 2750 | 1654 | 2000 | 1950 | 1000 | 600 | 160 | M36 | 26NAT 6 X19S1870ZZ |  | JD4810J
240 | 4000 | 8298 | 1900 | 2800 | 2750 | 1654 | 2000 | 1950 | 1000 | 600 | 160 | M36 | 26NAT 6 X19S1870ZZ |  | JD494J
240 | 6000 | 10298 | 1900 | 2800 | 2750 | 1654 | 2000 | 1950 | 1000 | 600 | 160 | M36 | 26NAT 6 X19S1870ZZ |  | JD496J
240 | 8000 | 12298 | 1900 | 2800 | 2750 | 1654 | 2000 | 1950 | 1000 | 600 | 160 | M36 | 26NAT 6 X19S1870ZZ |  | JD498J
240 | 10000 | 14298 | 1900 | 2800 | 2750 | 1654 | 2000 | 1950 | 1000 | 600 | 160 | M36 | 26NAT 6 X19S1870ZZ |  | JD4910J

## 表9-31 配套拉紧装置及主要尺寸
表9-31 配套拉紧装置及主要尺寸
输送机 代号 | S / mm | 拉紧装置 |  |  | 主要尺寸/mm
|  | 最大 拉紧力 /kN | D / mm | 图号 | A | A1 | C | C1 | L | L1 | H |  | H1 | e | f | a×b
[11 empty] | δ=0° | δ≥6°
4025 | 500 | 6 | 200 | 40D1031L | 750 | 660 | 1300 | 425 | 1000 | 750 | 542.5 | 800 | 115 | 60 | 40 | 160x180
4032 | 500 | 6 | 250 | 40D1031L | 750 | 660 | 1300 | 425 | 1000 | 750 | 542.5 | 800 | 115 | 60 | 40 | 160x180
4040 | 500 | 6 | 315 | 40D1031L | 750 | 660 | 1300 | 425 | 1000 | 750 | 542.5 | 800 | 115 | 60 | 40 | 160x180
5025 | 500 | 6 | 200 | 50D1031L | 850 | 800 | 1300 | 425 | 1000 | 850 | 600 | 800 | 125 | 60 | 40 | 160x180
5032 | 500 | 6 | 250 | 50D1031L | 850 | 800 | 1300 | 425 | 1000 | 850 | 600 | 800 | 125 | 60 | 40 | 160x180
5040 | 500 | 6 | 315 | 50D1031L | 850 | 800 | 1300 | 425 | 1000 | 850 | 600 | 800 | 125 | 60 | 40 | 160x180
5050 | 500 | 15 | 400 | 50D2041L | 850 | 800 | 1300 | 425 | 1000 | 850 | 600 | 800 | 125 | 60 | 40 | 160x180
6532 | 500 | 8 | 250 | 65D1031L | 1000 | 950 | 1350 | 425 | 1100 | 1000 | 600 | 800 | 125 | 60 | 40 | 160 x180
6540 | 500 | 8 | 315 | 65D1031L | 1000 | 950 | 1350 | 425 | 1100 | 1000 | 600 | 800 | 125 | 60 | 40 | 160 x180
6550 | 500 | 20 | 400 | 65D1041L | 1000 | 950 | 1350 | 425 | 1100 | 1000 | 600 | 800 | 125 | 60 | 40 | 160 x180
8032 | 500 | 6 | 250 | 80D1021L | 1300 | 1150 | 1350 | 435 | 1120 | 1300 | 600 | 750 | 160 | 70 | 40 | 170 x210
8040 | 500 | 6 | 315 | 80D1031L | 1300 | 1150 | 1350 | 435 | 1120 | 1300 | 600 | 750 | 160 | 70 | 40 | 170 x210
8050 | 500 | 30 | 500 | 8OD1O51L | 1300 | 1150 | 1350 | 435 | 1120 | 1300 | 550 | 750 | 160 | 70 | 40 | 170 x210
10040 | 500 | 10 | 315 | 100D1041L | 1500 | 1350 | 1450 | 465 | 1200 | 1500 | 800 | 870 | 160 | 70 | 40 | 170x210
10050 | 500 | 10 | 400 | 100D1041L | 1500 | 1350 | 1450 | 465 | 1200 | 1500 | 800 | 870 | 160 | 70 | 40 | 170x210
10063 | 500 | 40 | 630 | 100D1061L | 1500 | 1350 | 1450 | 465 | 1200 | 1500 | 685 | 885 | 160 | 70 | 40 | 170x210
12050 | 500 | 15 | 500 | 120D1051L | 1750 | 1600 | 1450 | 465 | 1200 | 1750 | 750 | 885 | 160 | 70 | 40 | 170 x210
12063 | 500 | 40 | 630 | 120D2061L | 1750 | 1600 | 1450 | 465 | 1200 | 1750 | 685 | 885 | 185 | 90 | 60 | 190 x245
14080 | 500 | 40 | 630 | 140D1061L | 1950 | 1810 | 1450 | 465 | 1200 | 1950 | 685 | 885 | 185 | 90 | 60 | 190 x245
16080 | 500 | 40 | 800 | 160D1071L | 2150 | 2060 | 1550 | 545 | 1300 | 2150 | 900 | 1200 | 185 | 110 | 60 | 200x290
18080 | 500 | 50 | 800 | 180D1071L | 2450 | 2260 | 1550 | 545 | 1300 | 2450 | 1000 | 1200 | 185 | 110 | 60 | 200x290
20080 | 500 | 50 | 800 | 200D1071L | 2650 | 2490 | 1550 | 545 | 1300 | 2650 | 1100 | 1200 | 200 | 110 | 60 | 200x290
5050 | 800 | 15 | 400 | 50D2041L | 850 | 800 | 1600 | 425 | 1300 | 850 | 600 | 800 | 125 | 60 | 40 | 160 x 180
6550 | 800 | 20 | 400 | 65D1041L | 1000 | 950 | 1650 | 425 | 1400 | 1000 |  |  | 125 | 60 | 40 | 160 xl80
8050 | 800 | 30 | 500 | 80D1051L | 1300 | 1150 | 1650 | 435 | 1420 | 1300 | 550 | 750 | 160 | 70 | 40 | 170 x210
10063 | 800 | 40 | 630 | 100D1061L | 1500 | 1350 | 1750 | 465 | 1500 | 1500 | 685 | 885 | 160 | 70 | 40 | 170 x210
12063 | 800 | 40 | 630 | 120D2061L | 1750 | 1600 | 1750 | 465 | 1500 | 1750 | 685 | 885 | 185 | 90 | 60 | 190 x245
14080 | 800 | 40 | 630 | 140D1061L | 1950 | 1810 | 1750 | 465 | 1500 | 1950 | 685 | 885 | 185 | 90 | 60 | 190 x245
16080 | 800 | 40 | 800 | 160D1071L | 2150 | 2060 | 1850 | 545 | 1600 | 2150 | 900 | 1200 | 185 | 110 | 60 | 200x290
18080 | 800 | 50 | 800 | 180D1071L | 2450 | 2260 | 1850 | 545 | 1600 | 2450 | 1000 | 1200 | 185 | 110 | 60 | 200x290
20080 | 800 | 50 | 800 | 200D1071L | 2650 | 2490 | 1850 | 545 | 1600 | 2650 | 1100 | 1200 | 200 | 110 | 60 | 200x290
5050 | 1000 | 15 | 400 | 50D2041L | 850 | 800 | 1800 | 425 | 1500 | 850 | 600 | 800 | 125 | 60 | 40 | 160 x180
6550 | 1000 | 20 | 400 | 65D1041L | 1000 | 950 | 1850 | 425 | 1600 | 1000 |  |  | 125 | 60 | 40 | 160 x180
8050 | 1000 | 30 | 500 | 80D1051L | 1300 | 1150 | 1850 | 435 | 1620 | 1300 | 550 | 750 | 160 | 70 | 40 | 170x210
10063 | 1000 | 40 | 630 | 100D1061L | 1500 | 1350 | 1950 | 465 | 1700 | 1500 | 685 | 885 | 160 | 70 | 40 | 170x210
12063 | 1000 | 40 | 630 | 120D2061L | 1750 | 1600 | 1950 | 465 | 1700 | 1750 | 685 | 885 | 185 | 90 | 60 | 190 x 245
14080 | 1000 | 40 | 630 | 140D1061L | 1950 | 1810 | 1950 | 465 | 1700 | 1950 | 685 | 885 | 185 | 90 | 60 | 190 x 245
16080 | 1000 | 40 | 800 | 160D1071L | 2150 | 2060 | 2050 | 545 | 1800 | 2150 | 900 | 1200 | 185 | 110 | 60 | 200 x290
18080 | 1000 | 50 | 800 | 180D1071L | 2450 | 2260 | 2050 | 545 | 1800 | 2450 | 1000 | 1200 | 185 | 110 | 60 | 200 x290
20080 | 1000 | 50 | 800 | 200D1071L | 2650 | 2490 | 2050 | 545 | 1800 | 2650 | 1100 | 1200 | 200 | 110 | 60 | 200 x290

## 表9-32 C、重量及图号
表9-32 C2 、 重量及图号
输送机 代号 | S | δ=0° |  |  | 0°≤δ≤6° |  |  | 6°≤δ≤12° |  |  | 12°≤δ≤16° |  |  | 16°≤δ≤20°
|  | c2 | 重量 /kg | 图号 | c2 | 重量 /kg | 图号 | c2 | 重量 /kg | 图号 | c2 | 重量 /kg | 图号 | c2 | 重量 /kg | 图号
4025 4032 4040 | 500 | 250 | 89 | 40JD3211L | 268 | 99 | 40JD3212L | 294 | 97 | 40JD32133L | 316 | 97 | 40JD3214L | 339 | 96 | 40JD3215L
5032 5040 5050 | 500 | 250 | 94 | 50JD4011L | 268 | 100 | 50JD4012L | 294 | 99 | 50JD4013L | 316 | 99 | 50JD4014L | 339 | 98 | 50JD4015L
6532 6540 6550 | 500 | 300 | 100 | 65JD4011L | 322 | 107 | 65JD4012L | 351 | 106 | 65JD4013L | 375 | 105 | 65JD4014L | 403 | 104 | 65JD4015L
8040 | 500 | 330 | 115 | 80JD4011L | 354 | 124 | 80JD4012L | 385 | 121 | 80Jd4013L | 405 | 120 | 80JD4014L | 439 | 120 | 80JD4015L
8050 | 500 | 330 | 116 | 8OJD5O11L | 354 | 125 | 80JD5012L | 385 | 122 | 80JD5013L | 405 | 121 | 80JD5014L | 439 | 120 | 80JD5015L
10040 10050 | 500 | 340 | 132 | 100JD4011L | 366 | 138 | 100JD4012L | 402 | 136 | 100JD4013L | 430 | 135 | 100JD4014L | 462 | 135 | 100JD4015L
10063 | 500 | 340 | 130 | 100JD6311L | 366 | 139 | 100JD6312L | 402 | 137 | 100JD6313L | 430 | 136 | 100JD6314L | 462 | 136 | 100JD6315L
12050 | 500 | 340 | 136 | 120JD5011L | 366 | 144 | 120JD5012L | 402 | 143 | 120JD5013L | 430 | 142 | 120JD5014L | 462 | 142 | 120JD5013L
12063 | 500 | 340 | 174 | 120JD6311L | 371 | 185 | 120JD6312L | 410 | 184 | 120JD6313L | 442 | 184 | 120JD6314L | 476 | 183 | 120JD6315L
14080 | 500 | 340 | 179 | 140JD63UL | 371 | 190 | 140JD6312L | 410 | 189 | 140JD6313L | 442 | 188 | 140JD6314L | 476 | 188 | 140JD6315L
16080 | 500 | 390 | 246 | 160JD8011L | 427 | 271 | 160JD8012L | 473 | 236 | 160JD8013L | 509 | 262 | 160JD8014L | 548 | 250 | 160JD8015L
18080 | 500 | 390 | 261 | 180JD80UL | 427 | 276 | 180JD8012L | 473 | 275 | 180JD8013L | 509 | 273 | 180JD8014L | 548 | 272 | 180JD8015L
20080 | 500 | 390 | 277 | 200JD8011L | 429 | 279 | 200JD8012L | 476 | 281 | 200JD8013L | 514 | 281 | 200JD8014L | 554 | 281 | 200JD8015L
4032 4040 | 800 | 250 | 99 | 40JD3221L | 270 | 108 | 40JD3222L | 301 | 105 | 40JD3223L
5040 5050 | 800 | 250 | 104 | 50JD4021L | 270 | 109 | 50JD4022L | 301 | 107 | 50JD4023L
6550 | 800 | 300 | 110 | 65JD4021L | 323 | 116 | 65JD4022L | 358 | 113 | 65JD4023L
8040 | 800 | 330 | 126 | 80JD4021L | 355 | 134 | 80JD4022L | 392 | 130 | 80JD4023L
8050 | 800 | 330 | 126 | 80JD5021L | 355 | 135 | 80JD5022L | 392 | 131 | 80JD5023L
10040 10050 | 800 | 340 | 143 | 100JD4021L | 367 | 148 | 100JD4022L | 408 | 146 | 100JD4023L
10063 | 800 | 340 | 141 | 100JD6321L | 367 | 149 | 100JD6322L | 408 | 147 | 100JD6323L
12050 | 800 | 340 | 147 | 120JD5021L | 367 | 155 | 120JD5022L | 408 | 153 | 120JD5023L
12063 | 800 | 340 | 190 | 120JD6321L | 373 | 20() | 120JD6322L | 417 | 198 | 120JD6323L
14080 | 800 | 340 | 195 | 140JD6321L | 373 | 205 | 140JD6322L | 417 | 203 | 140JD6323L
16080 | 800 | 390 | 265 | 160JD8021L | 429 | 288 | 160JD8022L | 480 | 285 | 160JD8023L
18080 | 800 | 390 | 280 | 180JJD8021L | 429 | 294 | 180JD8022L | 480 | 291 | 180JD8023L
20080 | 800 | 390 | 296 | 200JD8021 L | 430 | 301 | 200JD8022L | 483 | 298 | 200JD8023L
5050 | 1000 | 250 | 110 | 50JD4031L | 271 | 115 | 50JD4032L | 305 | 111 | 50JD4033L
6550 | 1000 | 300 | 116 | 65JD4031L | 324 | 122 | 65JD4032L | 362 | 119 | 65JD4033L
8040 | 1000 | 330 | 133 | 80JD4031L | 357 | 141 | 80JD4032L | 396 | 137 | 80JD4033L
8050 | 1000 | 330 | 134 | 80JD5031L | 357 | 141 | 80JD5032L | 396 | 137 | 80JD5033L
10050 | 1000 | 340 | 150 | 100JD4031L | 369 | 155 | 100JD4032L | 413 | 152 | 100JD4033L
10063 | 1000 | 340 | 148 | 1OOJD6331L | 369 | 156 | 100JD6332L | 413 | 153 | 100JD6333L
12050 | 1000 | 340 | 154 | 120JD5031L | 369 | 161 | 120JD5032L | 413 | 159 | 120JD5033L
12063 | 1000 | 340 | 200 | 120JD6331L | 374 | 209 | 120JD6332L | 421 | 206 | 120JD6333L
14080 | 1000 | 340 | 205 | 140JD6331L | 374 | 214 | 140JD6332L | 421 | 211 | 140JD6333L
16080 | 1000 | 390 | 278 | 160JD8031L | 430 | 300 | 160JD8032L | 484 | 296 | 160JD8033L
18080 | 1000 | 390 | 293 | 180JD8031L | 430 | 306 | 180JD8032L | 484 | 301 | 180JD8033L
20080 | 1000 | 390 | 306 | 200JD8031L | 431 | 312 | 200JD8032L | 487 | 308 | 200JD8033L