## 表17-11 工况系数f
原动机 | 每日工 作小时 | 轻微冲击 (均匀)载荷 | 中等冲 击载荷 | 强冲 击载荷
电动机 | ~3 | 0.8 | 1 | 1.25
汽轮机 | >3-10 | 1 | 1.25 | 1.75
水力机 | >10 | 1.25 | 1.5 | 2
4 ~6缸 的活塞 发动机 | ~3 | 1 | 1.25 | 1.75
| >3 ~10 | 1.25 | 1.5 | 2
| >10 | 1.5 | 1.75 | 2
1 ~3缸 的活塞 发动机 | ~3 | 1.25 | 1.5 | 2
| >3-10 | 1.5 | 1.75 | 2. 25
| >10 | 1.75 | 2 | 2.5
1、字体型号： | 微软雅黑8号
2、哪些地方易错: |  | 1、符号易错 | 2、数字加字母易错 |  | 3、字母加角标易错
3、以此为模板
4、能拆分就拆分单元格

## 表7-12 环境温度系数f
冷却条件 | 环境温度t/0C
| 10 | 20 | 30 | 40 | 50
无冷却 | 0.9 | 1 | 1. 15 | 1.35 | 1.65
冷却管冷却 | 0.9 | 1 | 1. 1 | 1.2 | 1.3

## 表7-13 负荷率系数f
小时负荷率/% | 100 | 80 | 60 | 40 | 20
负荷系数ƒ3 | 1 | 0. 94 | 0. 86 | 0. 74 | 0. 56

## 表7-14 负荷率利用系数f
(P2/P1)/% | 30 | 40 | 50 | 60 | 70 | 80-100
ƒ4 | 1.5 | 1. 25 | 1. 15 | 1. 1 | 1.05 | 1

## 表17-15 ZLY型减速器外形、安装尺寸
型号 ZLY （低速级 中心距） | A /mm | B / mm | H≈ / mm | α / mm | i=6.3 ～11.2 |  |  |  |  | i = 12. 5 ~20 |  |  |  |  | d2 (m6) /mm | l2 / mm | L2 / mm | b2 / mm | t2 / mm
[5 empty] | d1 (m6) / mm | l1 /mm | L1 /mm | b1 /mm | t1 / mm | d1 (m6) /mm | l1 / mm | L1 / mm | b1 /mm | t1/mm
112 | 385 | 215 | 268 | 192 | 24 | 36 | 141 | 8 | 27 | 22 | 36 | 141 | 6 | 24.5 | 48 | 82 | 192 | 14 | 51.5
125 | 425 | 235 | 297 | 215 | 28 | 42 | 157 | 8 | 31 | 24 | 36 | 151 | 8 | 27 | 55 | 82 | 197 | 16 | 59
140 | 475 | 245 | 335 | 240 | 32 | 58 | 183 | 10 | 35 | 28 | 42 | 167 | 8 | 31 | 65 | 105 | 230 | 18 | 69
160 | 540 | 290 | 375 | 272 | 38 | 58 | 198 | 10 | 41 | 32 | 58 | 198 | 10 | 35 | 75 | 105 | 245 | 20 | 79.5
180 | 600 | 320 | 415 | 305 | 42 | 82 | 232 | 12 | 45 | 32 | 58 | 208 | 10 | 35 | 85 | 130 | 285 | 22 | 90
200 | 665 | 355 | 462 | 340 | 48 | 82 | 247 | 14 | 51.5 | 38 | 58 | 223 | 10 | 41 | 95 | 130 | 300 | 25 | 100
224 | 755 | 390 | 515 | 385 | 48 | 82 | 267 | 14 | 51.5 | 42 | 82 | 267 | 12 | 45 | 100 | 165 | 355 | 28 | 106
250 | 830 | 450 | 574 | 430 | 60 | 105 | 315 | 18 | 64 | 48 | 82 | 292 | 14 | 51.5 | 110 | 165 | 380 | 28 | 116
280 | 920 | 500 | 646 | 480 | 65 | 105 | 340 | 18 | 69 | 55 | 82 | 317 | 16 | 59 | 130 | 200 | 440 | 32 | 137
315 | 1030 | 570 | 721 | 539 | 75 | 105 | 365 | 20 | 79.5 | 60 | 105 | 365 | 18 | 64 | 140 | 200 | 470 | 36 | 148
355 | 1150 | 600 | 806 | 605 | 85 | 130 | 410 | 22 | 90 | 70 | 105 | 385 | 20 | 74.5 | 170 | 240 | 530 | 40 | 179
400 | 1280 | 690 | 906 | 680 | 90 | 130 | 440 | 25 | 95 | 80 | 130 | 440 | 22 | 85 | 180 | 240 | 560 | 45 | 190
450 | 1450 | 750 | 1006 | 770 | 100 | 165 | 515 | 28 | 106 | 85 | 130 | 480 | 22 | 90 | 220 | 280 | 640 | 50 | 231
[5 empty] | i=6. 3～12.5 |  |  |  |  | i = 14～18
500 | 1600 | 830 | 1121 | 860 | 110 | 165 | 555 | 28 | 116 | 95 | 130 | 520 | 25 | 100 | 240 | 330 | 730 | 56 | 252
560 | 1760 | 910 | 1263 | 960 | 120 | 165 | 525 | 32 | 127 | 110 | 165 | 575 | 28 | 116 | 280 | 380 | 820 | 63 | 292
630 | 1980 | 1010 | 1406 | 1080 | 140 | 200 | 660 | 36 | 148 | 120 | 165 | 625 | 32 | 127 | 300 | 380 | 870 | 70 | 314
710 | 2220 | 1110 | 1583 | 1210 | 160 | 240 | 740 | 40 | 169 | 140 | 200 | 700 | 36 | 148 | 340 | 450 | 990 | 80 | 355
型号ZLY （低速级 中心距） | c/mm | m1/mm | m2/ mm | m3 / mm | n1/mm | n2 / mm | e1/mm | e2/mm | e3/ mm | h/mm | 地脚螺栓 |  | 重量 /kg | 润滑油量 /L
[11 empty] | d3/ mm | n/ mm
112 | 22 | 160 |  | 180 | 43 | 85 | 75.5 | 92 | 134 | 125 | M12 | 6 | 60 | 3
125 | 25 | 180 |  | 200 | 45 | 100 | 77.5 | 98 | 153 | 140 | M12 | 6 | 69 | 4.3
140 | 25 | 200 |  | 210 | 47.5 | 112.5 | 85 | 106 | 171 | 160 | M12 | 6 | 105 | 6
160 | 32 | 225 |  | 245 | 58 | 120 | 103 | 126 | 188 | 180 | M16 | 6 | 155 | 8.5
180 | 32 | 250 |  | 275 | 60 | 135 | 110 | 134 | 209 | 200 | M16 | 6 | 185 | 11.5
200 | 40 | 280 |  | 300 | 65 | 155 | 117.5 | 148 | 238 | 225 | M20 | 6 | 260 | 16.5
224 | 40 | 310 |  | 335 | 70 | 165.5 | 137.5 | 168 | 263 | 250 | M20 | 6 | 370 | 23
250 | 50 | 350 |  | 380 | 80 | 190 | 145 | 184 | 293 | 280 | M24 | 6 | 527 | 32
280 | 50 | 380 |  | 430 | 75 | 205 | 155 | 195 | 325 | 315 | M24 | 6 | 700 | 46
315 | 63 | 420 |  | 490 | 78 | 223 | 173 | 219 | 364 | 355 | M30 | 6 | 845 | 65
355 | 63 | 475 |  | 520 | 92.5 | 252.5 | 192.5 | 238 | 398 | 400 | M30 | 6 | 1250 | 90
400 | 80 | 520 |  | 590 | 95 | 265 | 215 | 275 | 445 | 450 | M36 | 6 | 1750 | 125
450 | 80 |  | 400 | 650 | 117.5 | 317.5 | 242.5 | 305 | 505 | 500 | M36 | 8 | 2650 | 180
500 | 100 |  | 440 | 710 | 120 | 345 | 262.5 | 337 | 557 | 560 | M42 | 8 | 3400 | 250
560 | 100 |  | 490 | 790 | 120 | 390 | 265 | 354 | 624 | 630 | M42 | 8 | 4500 | 350
630 | 125 |  | 540 | 870 | 115 | 425 | 295 | 384 | 694 | 710 | M48 | 8 | 6800 | 350
710 | 125 |  | 610 | 950 | 140 | 480 | 335 | 440 | 780 | 800 | M48 | 8 | 8509 | 520

## 表17-16 ZSY型减速器外形、安装尺寸
型号 ZSY （低速级 中心距） | A / mm | B / mm | H≈ / mm | a /mm | i=22.4 ~71 |  |  |  |  | i =80~100 |  |  |  |  | d2 (m6) /mm | l2 / mm | L2 /mm | b2 / mm | t2 / mm
[5 empty] | d1 (m6) / mm | l1 /mm | L1 / mm | b1 /mm | t1 / mm | d1 (m6) / mm | l1 / mm | L1 / mm | b1 /mm | t1 /mrn
160 | 600 | 290 | 375 | 352 | 24 | 36 | 166 | 8 | 27 | 19 | 28 | 158 | 6 | 21.5 | 75 | 105 | 245 | 20 | 79.5
180 | 665 | 320 | 415 | 395 | 28 | 42 | 187 | 8 | 31 | 22 | 36 | 181 | 6 | 24.5 | 85 | 130 | 285 | 22 | 90
200 | 745 | 355 | 462 | 440 | 32 | 58 | 218 | 10 | 35 | 22 | 36 | 196 | 6 | 24.5 | 95 | 130 | 300 | 25 | 100
224 | 840 | 390 | 511 | 496 | 38 | 58 | 233 | 10 | 41 | 24 | 36 | 211 | 8 | 27 | 100 | 165 | 355 | 28 | 106
250 | 930 | 450 | 570 | 555 | 42 | 82 | 282 | 12 | 45 | 32 | 58 | 258 | 10 | 35 | 110 | 165 | 380 | 28 | 116
280 | 1025 | 500 | 644 | 620 | 48 | 82 | 307 | 14 | 51.5 | 38 | 58 | 283 | 10 | 41 | 130 | 200 | 440 | 32 | 137
315 | 1160 | 570 | 719 | 699 | 48 | 82 | 337 | 14 | 51.5 | 42 | 82 | 337 | 12 | 45 | 140 | 200 | 470 | 36 | 148
[5 empty] | i =20~35.5 |  |  |  |  | i=40 ~90
355 | 1280 | 600 | 806 | 785 | 60 | 105 | 380 | 18 | 64 | 48 | 82 | 357 | 14 | 51.5 | 170 | 240 | 530 | 40 | 179
400 | 1420 | 690 | 906 | 880 | 65 | 105 | 410 | 18 | 69 | 55 | 82 | 387 | 16 | 59 | 180 | 240 | 560 | 45 | 190
450 | 1610 | 750 | 1006 | 989 | 70 | 105 | 450 | 20 | 74.5 | 60 | 105 | 450 | 18 | 64 | 220 | 280 | 640 | 50 | 231
[5 empty] | i=20 ~45 |  |  |  |  | i=50 ~90
500 | 1790 | 830 | 1121 | 1105 | 80 | 130 | 515 | 22 | 85 | 65 | 105 | 490 | 18 | 69 | 240 | 330 | 730 | 56 | 252
560 | 2010 | 910 | 1261 | 1240 | 95 | 130 | 530 | 25 | 100 | 75 | 105 | 505 | 20 | 795 | 280 | 380 | 820 | 63 | 292
630 | 2260 | 1030 | 1406 | 1400 | 110 | 165 | 625 | 28 | 116 | 85 | 130 | 590 | 22 | 90 | 300 | 380 | 880 | 70 | 314
710 | 2540 | 1160 | 1581 | 1570 | 120 | 165 | 685 | 32 | 127 | 90 | 130 | 650 | 25 | 95 | 340 | 450 | 1010 | 80 | 355
型号ZSY （低速级 中心距） | c/mm | m1/mm | m2/mm | m3 / mm | n1/mm | n2 / mm | e1 / mm | e2/mm | e3 / mm | h/mm | 地脚螺栓 |  | 重量 /kg | 润滑油量 /L
[11 empty] | d3 / mm | n/mm
160 | 32 | 510 | 170 | 245 | 38 | 120 | 83 | 107 | 188 | 180 | M16 | 8 | 170 | 10
180 | 32 | 570 | 190 | 275 | 37.5 | 137.5 | 85 | 109 | 209 | 200 | M16 | 8 | 205 | 14
200 | 40 | 630 | 210 | 300 | 40 | 150 | 97.5 | 128 | 238 | 225 | M20 | 8 | 285 | 19
224 | 40 | 705 | 235 | 335 | 43.5 | 165,5 | 110.5 | 141 | 263 | 250 | M20 | 8 | 395 | 26
250 | 50 | 810 | 270 | 380 | 60 | 195 | 120 | 158 | 293 | 280 | M24 | 8 | 540 | 36
280 | 50 | 855 | 285 | 430 | 35 | 200 | 120 | 160 | 325 | 315 | M24 | 8 | 750 | 53
315 | 63 | 960 | 320 | 490 | 40 | 221 | 143 | 189 | 364 | 355 | M30 | 8 | 940 | 75
355 | 63 | 1080 | 360 | 520 | 42.5 | 252.5 | 143 | 188 | 398 | 400 | M30 | 8 | 1400 | 115
400 | 80 | 1200 | 400 | 590 | 45 | 275 | 155 | 215 | 445 | 450 | M36 | 8 | 1950 | 160
450 | 80 | 1350 | 450 | 650 | 48 | 313 | 178 | 240 | 505 | 500 | M36 | 8 | 2636 | 220
500 | 100 | 1500 | 500 | 710 | 59 | 336 | 200 | 277 | 557 | 560 | M42 | 8 | 3800 | 300
560 | 100 | 1680 | 560 | 790 | 70 | 370 | 235 | 324 | 624 | 630 | M42 | 8 | 5100 | 450
630 | 125 | 1890 | 630 | 890 | 72.5 | 422 | 255 | 344 | 694 | 710 | M48 | 8 | 7200 | 520
710 | 125 | 2130 | 710 | 1000 | 92.5 | 472.5 | 297.5 | 400 | 780 | 800 | M48 | 8 | 9205 | 820

## 表17-17 ZLY型减速器功率P
公称 传动 比 i | 公称转速 /r。min-1 |  | ZLY低速级中心距/mm
| 输入 n1 | 输入 n2 | 112 | 125 | 140 | 160 | 180 | 200 | 224 | 250 | 280 | 315 | 355 | 400 | 450 | 500 | 560 | 630 | 710
公称输入功率P1/kW
6.3 | 1500 | 240 | 37.4 | 54 | 73 | 114 | 157 | 221 | 305 | 424 | 578 | 791 | 1156 | 1650 | 2192 | 3132 | 4310
6.3 | 1000 | 160 | 26.4 | 37.4 | 50 | 78 | 109 | 153 | 211 | 294 | 400 | 548 | 802 | 1146 | 1558 | 2181 | 3000 | 4347 | 6229
6.3 | 750 | 120 | 19.5 | 28.6 | 38.5 | 60 | 84 | 119 | 163 | 227 | 308 | 422 | 618 | 884 | 1213 | 1685 | 2320 | 3357 | 4884
7. 1 | 1500 | 210 | 34 | 49 | 66 | 104 | 143 | 201 | 277 | 385 | 525 | 719 | 1051 | 1500 | 1993 | 2847 | 3917
7. 1 | 1000 | 140 | 24 | 34 | 45.5 | 71 | 99 | 139 | 192 | 267 | 364 | 498 | 729 | 1042 | 1416 | 1883 | 2731 | 3952 | 5663
7. 1 | 750 | 106 | 17.7 | 26 | 35 | 54.5 | 76 | 108 | 148 | 206 | 280 | 384 | 562 | 804 | 1103 | 1532 | 2109 | 3052 | 4440
8 | 1500 | 185 | 32 | 43 | 61 | 94.5 | 130 | 181.5 | 250 | 347 | 469 | 678 | 932 | 1309 | 1869 | 2489 | 3520
8 | 1000 | 125 | 21.5 | 29.5 | 42.4 | 64 | 93 | 126 | 173 | 241 | 325 | 470 | 646 | 908 | 1298 | 1730 | 2447 | 3398 | 5019
8 | 750 | 94 | 17 | 23 | 33 | 49 | 69 | 97 | 133 | 186 | 251 | 362 | 498 | 700 | 1000 | 1333 | 1887 | 2619 | 3881
9 | 1500 | 167 | 29 | 38.5 | 56 | 81 | 119 | 165.5 | 227 | 315 | 423 | 612 | 841 | 1182 | 1689 | 2248 | 3183
9 | 1000 | 111 | 20 | 27 | 38.5 | 55 | 82.5 | 115 | 157 | 218 | 293 | 424 | 583 | 819 | 1172 | 1561 | 2210 | 3068 | 4537
9 | 750 | 85 | 15 | 20.5 | 30 | 42 | 64 | 88 | 121 | 168 | 226 | 327 | 449 | 631 | 903 | 1202 | 1703 | 2363 | 3502
10 | 1500 | 150 | 26 | 35 | 50 | 73 | 109 | 149 | 204 | 284 | 383 | 555 | 762 | 1070 | 1530 | 2038 | 2883
10 | 1000 | 100 | 18 | 24 | 35 | 50 | 75 | 103 | 142 | 197 | 266 | 384 - | 528 | 742 | 1061 | 1414 | 2001 | 2777 | 4112
10 | 750 | 75 | 14 | 18.5 | 26.6 | 38 | 58 | 80 | 109 | 152 | 204 | 296 | 407 | 571 | 817 | 1088 | 1541 | 2139 | 3172
11.2 | 1500 | 134 | 23 | 31.5 | 45 | 66 | 96 | 133 | 184 | 255 | 346 | 500 | 688 | 966 | 1381 | 1839 | 2604
11.2 | 1000 | 89 | 16 | 22 | 31 | 45 | 67 | 92 | 127 | 177 | 240 | 347 | 477 | 669 | 957 | 1275 | 1806 | 2506 | 3711
11.2 | 750 | 67 | 12 | 17 | 24 | 35 | 51 | 71 | 98 | 136 | 185 | 267 | 367 | 516 | 737 | 982 | 1391 | 1930 | 2862
12.5 | 1500 | 120 | 21 | 28 | 40 | 59 | 83 | 116.5 | 165 | 229 | 311 | 450 | 618 | 869 | 1242 | 1654 | 2341
12.5 | 1000 | 80 | 14 | 19.5 | 28 | 40 | 57 | 81 | 114 | 159 | 216 | 312 | 428 | 601 | 860 | 1146 | 1621 | 2251 | 3338
12.5 | 750 | 60 | 11 | 15 | 21 | 31 | 44 | 63 | 88 | 122 | 166 | 240 | 330 | 463 | 663 | 882 | 1249 | 1734 | 2573
14 | 1500 | 107 | 18.5 | 25 | 36 | 52.5 | 74 | 103 | 148 | 206 | 279 | 404 | 555 | 779 | 1115 | 1485 | 2102 | 2918 | 4318
14 | 1000 | 71 | 12.5 | 17.5 | 25 | 36 | 51 | 73 | 102 | 142 | 193 | 280 | 384 | 540 | 772 | 1028 | 1455 | 2020 | 2996
14 | 750 | 54 | 9.8 | 13 | 19 | 27.6 | 39 | 56 | 79 | 110 | 149 | 216 | 296 | 416 | 594 | 792 | 1120 | 1555 | 2310
16 | 1500 | 94 | 16 | 22 | 31 | 47.5 | 70.5 | 98 | 133 | 185 | 251 | 362 | 498 | 700 | 1000 | 1333 | 1887 | 2619 | 3879
16 | 1000 | 62 | 11 | 15 | 21.5 | 32 | 49 | 68 | 92 | 128 | 174 | 251 | 345 | 484 | 693 | 923 | 1306 | 1812 | 2690
16 | 750 | 47 | 8 | 11.5 | 17 | 25 | 38 | 53 | 71 | 99 | 134 | 193 | 266 | 373 | 533 | 711 | 1005 | 1395 | 2073
18 | 1500 | 83 | 14 | 19.5 | 28 | 42.5 | 60.5 | 96 | 115 | 161 | 225 | 326 | 448 | 629 | 899 | 1197 | 1607 | 2353 | 3487
18 | 1000 | 56 | 10 | 13.5 | 19.6 | 29 | 42 | 59.5 | 80 | 111 | 156 | 226 | 310 | 435 | 622 | 829 | 1175 | 1628 | 2417
18 | 750 | 42 | 7.5 | 10.5 | 15 | 22 | 32 | 46 | 61 | 86 | 120 | 174 | 239 | 335 | 479 | 638 | 905 | 1252 | 1861
20 | 1500 | 75 | 13 | 18 | 25.5 | 38 | 59 | 77 | 103 | 142 | 205 | 296
20 | 1000 | 50 | 9 | 12 | 18 | 26.5 | 41 | 53.5 | 72 | 95 | 142 | 205
20 | 750 | 38 | 6. 8 | 9.5 | 14 | 20 | 32 | 41 | 55 | 76 | 109 | 158

## 表17-18 ZSY型减速器功率P
公称 传动 比 i | 公称转速 /r。min-1 |  | ZSY低速级中心距/mm
| 输入 n1 | 输入 n2 | 160 | 180 | 200 | 224 | 250 | 280 | 315 | 355 | 400 | 450 | 500 | 560 | 630 | 710
公称输入功率P1/kW
22.4 | 1500 | 67 | 34 | 51 | 68 | 98 | 131 | 182 | 270 | 400 | 530 | 780 | 1060 | 1450 | 1865
22.4 | 1000 | 44 | 24 | 35 | 48 | 68 | 91 | 128 | 185 | 262 | 355 | 540 | 750 | 1025 | 1325 | 1905
22.4 | 750 | 33 | 18 | 27 | 37 | 52 | 70 | 97 | 135 | 215 | 275 | 415 | 580 | 800 | 1030 | 1485
25 | 1500 | 60 | 32 | 46 | 63 | 96 | 115 | 157 | 240 | 365 | 470 | 705 | 1020 | 1405 | 1863
25 | 1000 | 40 | 22 | 31 | 43 | 66 | 80 | 108 | 163 | 250 | 315 | 465 | 705 | 975 | 1325 | 1905
25 | 750 | 30 | 16 | 24 | 33 | 51 | 60 | 84 | 122 | 195 | 240 | 350 | 504 | 750 | 1030 | 1485
28 | 1500 | 54 | 29 | 42 | 59 | 86 | 113 | 142 | 220 | 325 | 425 | 625 | 945 | 1260 | 1800
28 | 1000 | 36 | 20 | 29 | 41 | 60 | 75 | 98 | 148 | 215 | 280 | 420 | 650 | 870 | 1245 | 1760
28 | 750 | 27 | 15 | 22 | 31 | 46 | 56 | 76 | 114 | 160 | 210 | 310 | 500 | 670 | 960 | 1855
31.5 | 1500 | 48 | 26 | 37 | 51 | 79 | 95 | 127 | 197 | 290 | 395 | 560 | 840 | 1140 | 1600
31.5 | 1000 | 32 | 17 | 26 | 35 | 55 | 63 | 86 | 132 | 195 | 270 | 370 | 585 | 790 | 1110 | 1565
31.5 | 750 | 24 | 14 | 20 | 27 | 42 | 49 | 65 | 100 | 145 | 200 | 280 | 450 | 605 | 855 | 1200
35.5 | 1500 | 42 | 23 | 34 | 47 | 70 | 88 | 117 | 178 | 275 | 350 | 510 | 755 | 1025 | 1450
35.5 | 1000 | 28 | 15 | 23 | 32 | 48 | 59 | 80 | 118 | 180 | 235 | 340 | 520 | 710 | 1000 | 1410
35.5 | 750 | 21 | 12 | 18 | 25 | 37 | 44 | 61 | 90 | 140 | 175 | 255 | 405 | 545 | 750 | 1090
40 | 1500 | 38 | 21 | 30 | 42 | 64 | 79 | 107 | 158 | 235 | 325 | 465 | 675 | 930 | 1300
40 | 1000 | 25 | 17 | 21 | 29 | 40 | 53 | 71 | 108 | 160 | 210 | 315 | 465 | 640 | 900 | 1315
40 | 750 | 19 | 11 | 16 | 22 | 31 | 41 | 55 | 80 | 125 | 155 | 235 | 360 | 495 | 680 | 1051
45 | 1500 | 33 | 17 | 24 | 34 | 46 | 70 | 96 | 142 | 215 | 280 | 410 | 615 | 850 | 1130
45 | 1000 | 22 | 12 | 16 | 24 | 32 | 47 | 64 | 95 | 145 | 185 | 280 | 425 | 590 | 770 | 1150
45 | 750 | 17 | 9 | 12 | 18 | 25 | 36 | 50 | 74 | 110 | 140 | 210 | 320 | 450 | 600 | 885
50 | 1500 | 30 | 15 | 22 | 32 | 46 | 63 | 85 | 128 | 195 | 245 | 360 | 540 | 750 | 1030 | 1490
50 | 1000 | 20 | 11 | 15 | 22 | 31 | 43 | 59 | 85 | 130 | 165 | 240 | 370 | 520 | 710 | 1030
50 | 750 | 15 | 8 | 12 | 17 | 24 | 32 | 43 | 65 | 95 | 125 | 180 | 290 | 400 | 550 | 795
56 | 1500 | 27 | 15 | 21 | 31 | 43 | 56 | 76 | 112 | 170 | 220 | 310 | 480 | 675 | 955 | 1340
56 | 1000 | 18 | 10 | 15 | 22 | 30 | 38 | 52 | 77 | 115 | 145 | 210 | 330 | 470 | 660 | 930
56 | 750 | 13.4 | 8 | 11 | 17 | 23 | 28 | 40 | 58 | 90 | 110 | 160 | 255 | 360 | 510 | 715
63 | 1500 | 24 | 12 | 17 | 23 | 37 | 45 | 61 | 102 | 145 | 195 | 280 | 425 | 604 | 860 | 1170
63 | 1000 | 16 | 8 | 12 | 16 | 25 | 30 | 42 | 70 | 100 | 130 | 190 | 290 | 420 | 600 | 810
63 | 750 | 12 | 6 | 9 | 12 | 20 | 23 | 32 | 52 | 75 | 100 | 140 | 225 | 325 | 460 | 620
71 | 1500 | 21 | 11 | 17 | 23 | 33 | 40 | 56 | 90 | 130 | 185 | 245 | 390 | 540 | 770 | 1045
71 | 1000 | 14 | 8 | 11 | 15 | 23 | 27 | 38 | 60 | 90 | 115 | 175 | 270 | 370 | 540 | 725
71 | 750 | 10.6 | 6 | 9 | 12 | 18 | 21 | 29 | 45 | 65 | 90 | 125 | 210 | 285 | 410 | 555
80 | 1500 | 18.8 | 9 | 13 | 18 | 26 | 36 | 51 | 80 | 115 | 155 | 225 | 340 | 470 | 675 | 960
80 | 1000 | 12.5 | 6 | 9 | 12 | 18 | 24 | 34 | 54 | 80 | 100 | 150 | 240 | 330 | 470 | 665
80 | 750 | 9.4 | 4 | 7 | 10 | 14 | 19 | 27 | 42 | 60 | 80 | 110 | 185 | 250 | 360 | 510
90 | 1500 | 16.7 | 8 | 12 | 18 | 25 | 33 | 46 | 74 | 105 | 140 | 200 | 305 | 395 | 590 | 765
90 | 1000 | 11.1 | 6 | 8 | 12 | 17 | 22 | 30 | 49 | 70 | 95 | 130 | 200 | 278 | 405 | 530
90 | 750 | 8.3 | 4 | 6 | 9 | 13 | 17 | 23 | 37 | 55 | 70 | 100 | 160 | 210 | 300 | 405
100 | 1500 | 15 | 8 | 11 | 16 | 24 | 30 | 43 | 60
100 | 1000 | 10 | 5 | 7 | 11 | 16 | 21 | 29 | 40
100 | 750 | 7.5 | 4 | 6 | 8 | 13 | 16 | 22 | 30

## 表17-19 ZLY型减速器热功率P
散热冷却条件 |  |  | 低速级中心距/mm
没 有 冷 却 措 施 | 环境条件 | 环境气流速度 w/m • s -1 | 112 | 125 | 140 | 160 | 180 | 200 | 224 | 250 | 280 | 315 | 355 | 400 | 450 | 500 | 560 | 630 | 710
PG1/kW
| 空间小、厂房小 | ≥0. 5 | 16 | 20 | 24 | 30 | 38 | 48 | 60 | 74 | 92 | 115 | 145 | 181 | 226 | 276 | 345 | 430 | 540
| 较大的 房间、车间 | ≥1.4 | 20 | 28 | 35 | 43 | 54 | 67 | 87 | 105 | 130 | 165 | 210 | 255 | 320 | 405 | 485 | 620 | 760
| 在户外露天 | ≥3.7 | 30 | 38 | 47 | 57 | 73 | 88 | 115 | 140 | 175 | 220 | 275 | 345 | 420 | 530 | 650 | 810 | 1000
盘 状 管 冷 却 或 循 环 油 润 滑 | 环境条件 | 水管内径d/dm | 0. 08 | 0. 08 | 0. 15 | 0. 15 | 0. 15 | 0. 15 | 0. 15 | 0. 15 | 0. 15 | 0. 15 | 0. 20 | 0. 20 | 0. 20 | 0. 20 | 0. 20 | 0. 20 | 0. 20
|  | 环境气流速度 w/m • s -1 | PG2/kW
| 空间小、厂房小 | ≥0. 5 | 34 | 41 | 98 | 104 | 150 | 170 | 200 | 225 | 266 | 280 | 305 | 365 | 415 | 490 | 550 | 680 | 800
| 较大的 房间、车间 | ≥1.4 | 38 | 50 | 109 | 116 | 170 | 190 | 225 | 260 | 305 | 330 | 370 | 440 | 510 | 620 | 690 | 870 | 1010
| 在户外露天 | ≥3.7 | 48 | 60 | 120 | 130 | 200 | 210 | 250 | 295 | 350 | 385 | 435 | 530 | 610 | 750 | 860 | 1060 | 1250

## 表17-20 ZSY型减速器热功率P
散热冷却条件 |  |  | 低速级中心距/mm
没 有 冷 却 措 施 | 环境条件 | 环境气流速度 w/ m • s -1 | 160 | 180 | 200 | 224 | 250 | 280 | 315 | 355 | 400 | 450 | 500 | 560 | 630 | 710
PG1/kW
| 空间小、 厂房小 | ≥0.5 | 24 | 30 | 37 | 45 | 56 | 69 | 86 | 110 | 135 | 165 | 208 | 258 | 322 | 400
| 较大的 房间、车间 | ≥1.4 | 34 | 42 | 52 | 64 | 80 | 98 | 116 | 155 | 190 | 235 | 300 | 365 | 450 | 570
| 在户外露天 | ≥3.7 | 46 | 57 | 69 | 87 | 108 | 132 | 162 | 205 | 250 | 310 | 400 | 475 | 600 | 760
盘 状 管 冷 却 或 循 环 油 润 滑 | 环境条件 | 水管内径d/dm | 0. 15 | 0. 15 | 0. 15 | 0. 15 | 0. 15 | 0. 15 | 0. 15 | 0. 20 | 0.20 | 0. 20 | 0. 20 | 0. 20 | 0.20 | 0. 20
|  | 环境气流速度 w/ m • s -1 | PG2/kW
| 空间小、 厂房小 | ≥0.5 | 70 | 77 | 92 | 106 | 150 | 160 | 180 | 210 | 350 | 370 | 430 | 480 | 700 | 770
| 较大的 房间、车间 | ≥1.4 | 80 | 89 | 107 | 125 | 175 | 190 | 210 | 255 | 400 | 440 | 520 | 590 | 820 | 940
| 在户外露天 | ≥3.7 | 90 | 105 | 124 | 148 | 200 | 225 | 255 | 310 | 460 | 510 | 620 | 700 | 970 | 1150

## 表17-21 ZLY型减速器转动惯量J
型号ZLY (低速级 中心距) | 公称传动比 i
| 6.3 | 7. 1 | 8 | 9 | 10 | 11.2 | 12.5 | 14 | 16 | 18 | 20
转动惯量J1/kg.m2
112 | 0.00197 | 0.00155 | 0. 00127 | 0. 00108 | 0. 00092 | 0. 00079 | 0. 00063 | 0. 00054 | 0. 00056 | 0. 00040 | 0.00043
125 |  | 0. 00275 | 0. 00223 | 0.00189 | 0. 00160 | 0. 00138 | 0.00110 | 0.00093 | 0. 00099 | 0. 00086 | 0. 00072
140 |  | 0. 00494 | 0.0040 | 0. 0034 | 0. 00288 | 0. 00250 | 0. 00196 | 0.00164 | 0. 00180 | 0.00153 | 0.00132
160 | 0. 00961 | 0. 00886 | 0.00715 | 0. 00605 | 0. 0052 | 0.0045 | 0. 00355 | 0. 00299 | 0. 00320 | 0. 00272 | 0. 00232
180 | 0. 0209 | 0.0160 | 0.0137 | 0.0108 | 0.0092 | 0. 0080 | 0. 00635 | 0. 0054 | 0. 0057 | 0. 0049 | 0.00415
200 | 0. 0348 | 0. 0283 | 0.0228 | 0. 0194 | 0.0164 | 0. 0148 | 0.0113 | 0. 0095 | 0.0102 | 0. 0087 | 0. 0075
224 | 0.0716 | 0. 0505 | 0.0412 | 0. 0348 | 0. 0295 | 0. 0254 | 0. 0202 | 0. 0170 | 0.0182 | 0. 0154 | 0. 0134
250 | 0. 115 | 0.091 | 0. 073 | 0. 0622 | 0. 0525 | 0. 0453 | 0. 0360 | 0.0304 | 0. 0323 | 0. 0280 | 0. 0237
280 | 0. 192 | 0. 164 | 0. 131 | 0. 112 | 0. 094 | 0. 0815 | 0. 0643 | 0. 0540 | 0. 0580 | 0. 0495 | 0. 0426
315 | 0. 351 | 0. 288 | 0. 236 | 0. 203 | 0. 171 | 0. 148 | 0. 117 | 0. 097 | 0. 107 | 0.090 | 0. 0779
355 | 0. 622 | 0. 542 | 0. 437 | 0. 369 | 0.315 | 0. 271 | 0.216 | 0. 193 | 0. 181 | 0. 166
400 | 1. 136 | 0. 941 | 0. 78 | 0. 666 | 0. 561 | 0. 480 | 0. 387 | 0. 346 | 0. 322 | 0. 297
450 | 1.990 | 1.67 | 1.39 | 1. 17 | 0. 998 | 0. 868 | 0. 685 | 0.619 | 0. 572 | 0. 53
500 | 3. 529 | 3. 1 | 2. 59 | 2. 18 | 1.85 | 1.60 | 1.28 | 1. 14 | 1.08 | 0. 97
560 | 6. 107 | 5. 55 | 4. 63 | 3. 95 | 3. 30 | 2. 84 | 2. 26 | 2. 02 | 1.80 | 1.75
630 | 11.472 | 9. 86 | 8. 27 | 7. 03 | 5. 93 | 5. 12 | 4.06 | 3.64 | 3. 38 | 3. 12
710 | 19.273 | 17. 36 | 14. 47 | 12. 1 | 10.61 | 9. 20 | 7. 29 | 6. 46 | 6.05 | 5. 57

## 表17-22 ZSY型减速器转动惯量J
型号ZSY （低速级 中心距） | 公称传动比 i
| 22.4 | 25 | 28 | 31.5 | 35.3 | 40 | 45
转动惯量 J1/kg. m2
160 | 0. 00184 | 0. 00154 | 0. 00129 | 0. 00109 | 0. 00091 | 0. 00076 | 0. 00064
180 | 0. 00327 | 0. 00275 | 0.00229 | 0. 00192 | 0. 00161 | 0. 00136 | 0.00113
200 | 0. 00580 | 0. 00490 | 0. 00415 | 0.00342 | 0. 00290 | 0. 00242 | 0. 00203
224 | 0. 104 | 0. 00870 | 0. 00725 | 0. 00610 | 0.00515 | 0. 00430 | 0. 00361
250 | 0.0185 | 0.0154 | 0.0129 | 0.0108 | 0. 0092 | 0. 0077 | 0.00645
280 | 0. 0329 | 0. 0275 | 0. 0230 | 0.0194 | 0. 0163 | 0. 0137 | 0.0115
315 | 0. 0581 | 0. 0499 | 0. 0409 | 0. 0347 | 0.0291 | 0. 0245 | 0. 0206
355 | 0. 106 | 0. 0896 | 0. 0750 | 0. 0631 | 0. 0530 | 0.0443 | 0. 0376
400 | 0. 188 | 0. 157 | 0. 132 | 0. 111 | 0. 0942 | 0. 0788 | 0. 0664
450 | 0. 334 | 0.249 | 0.246 | 0. 198 | 0. 166 | 0. 140 | 0. 117
500 | 0.614 | 0.514 | 0. 428 | 0. 362 | 0. 305 | 0. 254 | 0. 232
560 | 1.09 | 0.911 | 0. 765 | 0. 641 | 0. 540 | 0. 450 | 0.410
630 | 1.94 | 1.61 | 1.36 | 1.24 | 0. 964 | 0. 803 | 0. 724
710 | 3.45 | 2. 88 | 2.41 | 2.01 | 1.71 | 1.43 | 1.29
型号ZSY （低速级 中心距） | 公称传动比 i
| 50 | 56 | 63 | 71 | 80 | 90 | 100
转动惯量J1/kg. m2
160 | 0. 00066 | 0. 00057 | 0. 00066 | 0. 00055 | 0. 00044 | 0. 00037 | 0. 00030
180 | 0.00118 | 0. 00103 | 0.00118 | 0. 00097 | 0. 00079 | 0. 00066 | 0. 00056
200 | 0.00211 | 0. 00183 | 0.00211 | 0.00173 | 0. 00140 | 0. 00118 | 0. 00098
224 | 0.00375 | 0. 00328 | 0. 00375 | 0.00310 | 0. 00250 | 0. 00210 | 0.00176
250 | 0.00670 | 0. 00580 | 0. 00670 | 0. 00558 | 0. 00445 | 0. 00375 | 0. 00314
280 | 0. 0120 | 0.0103 | 0.0120 | 0. 0099 | 0. 00799 | 0. 00670 | 0. 00562
315 | 0. 0212 | 0.0183 | 0. 0212 | 0. 0179 | 0. 0142 | 0. 0120 | 0. 0101
355 | 0. 0389 | 0. 0340 | 0. 0389 | 0. 0321 | 0. 0258 | 0. 0216
400 | 0. 0690 | 0. 0600 | 0. 0670 | 0. 0571 | 0. 0458 | 0. 0386
450 | 0. 122 | 0. 108 | 0. 119 | 0. 101 | 0. 0818 | 0. 0685
500 | 0. 216 | 0. 196 | 0. 226 | 0. 198 | 0. 148 | 0. 125
560 | 0. 384 | 0. 344 | 0. 398 | 0. 344 | 0. 265 | 0. 221
630 | 0. 678 | 0.615 | 0. 705 | 0.614 | 0. 466 | 0. 392
710 | 1.21 | 1.09 | 1.25 | 1.09 | 0. 827 | 0. 699

## 表17-23 工作机械载荷分类
工作机械 | 载荷种类 | 工作机械 | 载荷种类
输送机 |  | 货物电梯 | S
平稳载荷和中等载荷 |  | 板式输送机 | S
螺旋输送机 | G | 振动输送机 | S
装配线输送机 | G | 螺旋输送机 | S
斗式提升机 | M | 吊斗提升机 | S°
锅炉用输送机 | M | 挖掘机和堆料机
板式输送机 | M | 链斗式挖掘机 | S
链式输送机 | M | 行走装置（履带式） | S
中等载荷和重型载荷 |  | 行走装置（轨道式） | M
装配线输送机 | M | 斗轮堆料机 | M
带式输送机 | M° | 一堆废岩 | S
载人电梯 | M | 一堆煤 | S
斜梯式输送机（扶梯） | M° | 一堆石灰石 | S
斗式提升机 | S | 切割头 | S
带式输送机（件货、大块散料） | S° | 旋转机构 | M
链式输送机 | S | 钢缆卷筒 | M
卷扬机 | M | 橡胶与塑料
采矿、矿山工业 |  | 挤压机
混凝上搅拌机 | M | —橡胶 | S°
破碎机 | S | —塑料 | M°
转炉 | S° | 轮压机 | M°
分选机 | M | 揉压机（橡胶） | S°
混合机 | M | 混合机 | M°
大型通风机（矿用） | M° | 粉碎机（橡胶） | M。
木材工业 |  | 辊式破碎机（橡胶） | S°
滚式去皮机 | S | 起重机
刨削机 | M | 臂架摆动机构 | G
石油、化学工业 |  | 运行机构 | M
钻井泵 | M | 提升机构 | M
回转炉 | M | 变幅机构 | M
管道泵 | M° | 卷扬机 | G
换气泵 | M° | 磨 机
混料机 | M | 锤式磨机 | S°
搅拌机（液体和固体、各种液体） | M | 球磨机 | S°
钢铁工业 |  | 辊式磨机 | S°
铸造起重机（提升齿轮） | S° | 轧钢机
石渣车 | G° | 板材翻转机 | M°
烧结机 | M° | 推锭机 | S°
破碎机 | S° | 拉管机 | S°
汽车倾卸机 | S | 连铸机 . | S°
金属加工 |  | 管材焊接机 | S°
卷压机 | S | 板材、钢坯剪切机 | S°
弯板机 | M° | 造纸机械
钢板矫直机 | S | 叠层机 | S°
偏心压力机 | S | 打光机 | S°
锻锤 | S° | 轮压机 | M°
刨削机 | S | 混合机 | M°
曲柄压力机 | S | 胶式压力机 | S°
锻压机 | S | 湿性压榨机 | S°
冲压机 | S | 吸入式压榨机 | S°

## 表17-24 工作机械工况系数f
原动机 | 每天工作 小时数 | 载荷种类
|  | G | M | S
电动机、 涡轮机 | ≤3 | 1.0 | 1.() | 1.50
| >3 ~10 | 1.25 | 1.25 | 1.75
| >10 ~24 | 1.25 | 1.50 | 2.0
4〜6缸活 塞发动机 | ≤3 | 1.0 | 1.25 | 1.75
| >3 ~10 | 1.25 | 1.50 | 2.0
| >10-24 | 1.50 | 1.75 | 2. 25
1 ~3缸活 塞发动机 | ≤3 | 1.25 | 1.50 | 2.0
| >3 ~10 | 1.50 | 1.75 | 2. 25
| >10-24 | 1.75 | 2.0 | 2. 50
注：G—平稳载荷；M一中等冲击载荷；S—重型冲击载荷。

## 表17-25 环境温度系数f
冷却方式 | 环境温度 /°C | 每小时运转率
|  | 100% | 80% | 60% | 40% | 20%
减速器 不附加外 冷却装置 | 10 | 1. 12 | 1. 18 | 1.30 | 1.51 | 1.93
| 20 | 1.0 | 1.06 | 1. 16 | 1.35 | 1.78
| 30 | 0. 89 | 0. 93 | 1.02 | 1.33 | 1.52
| 40 | 0. 75 | 0. 87 | 0.9 | 1.01 | 1.34
| 50 | 0. 63 | 0. 67 | 0. 73 | 0. 85 | 1. 12
减速器附 加散热器 | 1() | 1. 1 | 1.32 | 1.54 | 1.76 | 1. 98
| 20 | 1.0 | 1.2 | 1.4 | 1.6 | 1.8
| 30 | 0.9 | 1.08 | 1.26 | 1.44 | 1.62
| 40 | 0. 85 | 1.02 | 1. 19 | 1.36 | 1.53
| 50 | 0. 8 | 0. 96 | 1. 12 | 1.29 | 1.44

## 表17-26 功率利用系数f
类型 | 利用率 ·100%
| 100 | 80 | 60 | 40
DBY | 1.0 | 0. 96 | 0. 89 | 0. 79
DCY
·

## 表17-27 DBY型减速器的外形尺寸
名义中心距 a | d1 | l1 | d2 | l2 | D | L | A | B | C | E | F | G | S | h | H | M
160 | 40 | 110 | 48 | 110 | 70 | 140 | 500 | 500 | 190 | 250 | 210 | 65 | 35 | 180 | 430 | 145
180 | 42 | 110 | 50 | 110 | 80 | 170 | 565 | 565 | 215 | 270 | 230 | 70 | 35 | 200 | 475 | 160
200 | 5() | 110 | 55 | 110 | 90 | 170 | 625 | 625 | 240 | 300 | 250 | 75 | 40 | 225 | 520 | 175
224 | 55 | 110 | 65 | 140 | 100 | 210 | 705 | 705 | 260 | 320 | 270 | 80 | 45 | 250 | 570 | 190
250 | 60 | 140 | 75 | 140 | 110 | 210 | 785 | 785 | 290 | 370 | 310 | 90 | 50 | 280 | 626 | 210
280 | 65 | 140 | 85 | 17() | 120 | 210 | 875 | 875 | 325 | 400 | 340 | 100 | 55 | 315 | 702 | 230
315 | 75 | 140 | 95 | 17() | 140 | 250 | 975 | 975 | 355 | 450 | 380 | 110 | 60 | 355 | 809 | 260
355 | 90 | 170 | 100 | 210 | 160 | 300 | 1085 | 1085 | 390 | 480 | 410 | 120 | 65 | 400 | 900 | 285
400 | 100 | 210 | 110 | 210 | 170 | 300 | 1215 | 1215 | 440 | 530 | 460 | 130 | 70 | 450 | 970 | 305
450 | 110 | 210 | 130 | 250 | 190 | 350 | 1365 | 1365 | 490 | 600 | 510 | 140 | 80 | 500 | 1071 | 345
500 | 120 | 210 | 150 | 250 | 220 | 350 | 1525 | 1525 | 570 | 650 | 560 | 150 | 90 | 560 | 1210 | 435
560 | 130 | 250 | 160 | 300 | 250 | 410 | 1705 | 1705 | 610 | 750 | 640 | 160 | 100 | 630 | 1325 | 475
名义中心距 a | n-d3 | N | P | R | K | T | b1 | t1 | b2 | t2 | b3 | t3 | 平均重量 /kg | 油量 /L
160 | 6-18 | 30 | 115 | 210 |  | 440 | 12 | 43 | 14 | 51.5 | 20 | 74.5 | 173 | 7
180 | 6-18 | 30 | 135 | 240 |  | 505 | 12 | 45 | 14 | 53.5 | 22 | 85 | 232 | 9
200 | 6-23 | 35 | 145 | 255 |  | 555 | 14 | 53.5 | 16 | 59 | 25 | 95 | 305 | 13
224 | 6-23 | 35 | 165 | 290 |  | 635 | 16 | 59 | 18 | 69 | 28 | 106 | 415 | 18
250 | 6-27 | 40 | 180 | 315 |  | 705 | 18 | 64 | 20 | 79.5 | 28 | 116 | 573 | 25
280 | 6-27 | 45 | 200 | 355 |  | 785 | 18 | 69 | 22 | 90 | 32 | 127 | 760 | 36
315 | 6-33 | 50 | 220 | 405 |  | 875 | 20 | 79.5 | 25 | 100 | 36 | 148 | 1020 | 51
355 | 6-33 | 55 | 245 | 450 |  | 975 | 25 | 95 | 28 | 106 | 40 | 169 | 1436 | 69
400 | 6-33 | 55 | 280 | 510 |  | 1105 | 28 | 106 | 28 | 116 | 40 | 179 | 1966 | 95
450 | 8-39 | 60 | 315 | 575 | 940 | 1245 | 28 | 116 | 32 | 137 | 45 | 200 | 2532 | 130
500 | 8-39 | 70 | 350 | 645 | 1050 | 1385 | 32 | 127 | 36 | 158 | 50 | 231 | 3633 | 185
560 | 8-45 | 80 | 390 | 715 | 1165 | 1545 | 32 | 137 | 40 | 169 | 56 | 262 | 5020 | 260

## 表17-28 DBY型减速器承载能力
公称 传动比 i | 公称转速 / r · min -1 |  | 名义中心距a/mm
|  |  | 160 | 180 | 200 | 224 | 250 | 280 | 315 | 355 | 400 | 450 | 50() | 560
| 输入n1 | 输入n2 | 公称输入功率PN/kW
8 | 1500 | 188 | 81 | 115 | 145 | 205 | 320 | 435 | 610 | 750 | 1080 | 1680① | 2100 ①
8 | 1000 | 125 | 56 | 86 | 110 | 155 | 245 | 325 | 465 | 560 | 810 | 1260 | 1700 | 2200①
8 | 750 | 94 | 42 | 55 | 88 | 125 | 185 | 250 | 340 | 465 | 660 | 950 | 1400 | 1800
10 | 1500 | 150 | 67 | 92 | 130 | 165 | 255 | 345 | 480 | 610 | 910 | 1370 | 1900①
10 | 1000 | 100 | 44 | 69 | 94 | 125 | 195 | 260 | 360 | 465 | 620 | 950 | 1270 | 1700
10 | 750 | 75 | 34 | 46 | 73 | 105 | 155 | 210 | 295 | 380 | 510 | 710 | 950 | 1300
11.2 | 1500 | 134 | 59 | 81 | 115 | 150 | 235 | 325 | 450 | 560 | 840 | 1200 | 1550
11.2 | 1000 | 89 | 40 | 61 | 84 | 130 | 175 | 245 | 340 | 430 | 630 | 810 | 1030 | 1380
11.2 | 750 | 67 | 31 | 41 | 65 | 98 | 140 | 185 | 240 | 350 | 470 | 610 | 780 | 1040
12.5 | 1500 | 120 | 53 | 75 | 105 | 140 | 210 | 285 | 390 | 500 | 760 | 980 | 1260 | 1550
12.5 | 1000 | 80 | 36 | 56 | 74 | 105 | 145 | 215 | 265 | 380 | 480 | 660 | 850 | 1110
12.5 | 750 | 60 | 27 | 36 | 56 | 76 | 110 | 150 | 190 | 270 | 365 | 500 | 640 | 840
14 | 1500 | 107 | 48 | 66 | 81 | 125 | 190 | 260 | 345 | 465 | 580 | 780 | 1000 | 1150
14 | 1000 | 71 | 31 | 42 | 54 | 84 | 110 | 165 | 205 | 310 | 415 | 520 | 680 | 900
14 | 750 | 53 | 23 | 31 | 38 | 60 | 80 | 115 | 145 | 235 | 310 | 400 | 510 | 690
注：框内部分已有图纸。
①需采用循环油润滑。

## 表17-29 DBY型减速器热功率
环境条件 | 空气流速 /m • S-1 | 名义中心距a/mm
|  | 160 | 180 | 200 | 224 | 250 | 280 | 315 | 355 | 400 | 450 | 500 | 560
减速器不附加冷却装置的热功率PG1/kW
狭小车间内 | ≥0. 5 | 32 | 40 | 50 | 61 | 76 | 95 | 118 | 143 | 180 | 225 | 279 | 355
大、中型车间内 | ≥1.4 | 45 | 57 | 71 | 85 | 106 | 133 | 165 | 201 | 252 | 316 | 391 | 497
室 外 | ≥3.7 | 62 | 77 | 96 | 115 | 144 | 181 | 224 | 272 | 342 | 429 | 531 | 675

## 表17-30 DCY型减速器外形尺寸
名义中心距 a | a1 | d1 | l1 | d2 | l2 | D | L | A | B | C | E | F | G | S | h | H | M
160 | 112 | 25 | 60 | 32 | 80 | 70 | 140 | 510 | 555 | 190 | 250 | 210 | 65 | 35 | 180 | 423 | 145
180 | 125 | 30 | 80 | 38 | 80 | 80 | 170 | 575 | 625 | 215 | 270 | 230 | 70 | 35 | 200 | 468 | 160
200 | 140 | 35 | 80 | 42 | 110 | 90 | 170 | 640 | 685 | 240 | 300 | 250 | 75 | 40 | 225 | 520 | 175
224 | 160 | 40 | 110 | 48 | 110 | 100 | 210 | 725 | 775 | 260 | 320 | 270 | 80 | 45 | 250 | 570 | 190
250 | 180 | 42 | 110 | 50 | 110 | 110 | 210 | 815 | 860 | 290 | 370 | 310 | 90 | 50 | 280 | 626 | 210
280 | 200 | 50 | 110 | 55 | 110 | 120 | 210 | 905 | 970 | 325 | 400 | 340 | 100 | 55 | 315 | 702 | 230
315 | 224 | 55 | 110 | 65 | 140 | 140 | 250 | 1020 | 1085 | 355 | 450 | 380 | 110 | 60 | 355 | 809 | 260
355 | 250 | 60 | 140 | 75 | 140 | 160 | 300 | 1140 | 1220 | 390 | 480 | 410 | 120 | 65 | 400 | 900 | 285
400 | 280 | 65 | 140 | 85 | 170 | 170 | 300 | 1275 | 1355 | 440 | 530 | 460 | 130 | 70 | 450 | 970 | 305
450 | 315 | 75 | 140 | 95 | 170 | 190 | 350 | 1425 | 1520 | 490 | 600 | 510 | 140 | 80 | 500 | 1065 | 345
500 | 355 | 90 | 170 | 100 | 210 | 220 | 350 | 1585 | 1690 | 570 | 650 | 560 | 150 | 90 | 560 | 1208 | 435
560 | 400 | 100 | 210 | 110 | 210 | 250 | 410 | 1775 | 1895 | 610 | 750 | 640 | 160 | 100 | 630 | 1325 | 475
630 | 450 | 110 | 210 | 130 | 250 | 300 | 470 | 1995 | 2145 | 675 | 800 | 690 | 170 | 110 | 710 | 1460 | 525
710 | 500 | 120 | 210 | 150 | 250 | 340 | 550 | 2235 | 2400 | 760 | 900 | 770 | 190 | 125 | 800 | 1665 | 570
800 | 560 | 130 | 250 | 160 | 300 | 400 | 650 | 2505 | 2700 | 840 | 1000 | 870 | 200 | 140 | 900 | 1870 | 625
名义中心距 a | n-d3 | N | P | R | K | T | b1 | t1 | b2 | t2 | b3 | t3 | 平均重量 /kg | 油量 /L
160 | 6-18 | 30 | 115 | 210 |  | 495 | 8 | 28 | 10 | 35 | 20 | 74.5 | 200 | 9
180 | 6-18 | 30 | 135 | 240 |  | 565 | 8 | 33 | 10 | 41 | 22 | 85 | 255 | 13
200 | 6-23 | 35 | 145 | 255 |  | 615 | 10 | 38 | 12 | 45 | 25 | 95 | 325 | 18
224 | 6-23 | 35 | 165 | 290 |  | 705 | 12 | 43 | 14 | 51.5 | 28 | 106 | 453 | 26
250 | 6-27 | 40 | 180 | 315 |  | 780 | 12 | 45 | 14 | 53.5 | 28 | 116 | 586 | 33
280 | 6-27 | 45 | 200 | 355 |  | 880 | 14 | 53.5 | 16 | 59 | 32 | 127 | 837 | 46
315 | 8-33 | 50 | 220 | 405 | 655 | 985 | 16 | 59 | 18 | 69 | 36 | 148 | 1100 | 65
355 | 8-33 | 55 | 245 | 450 | 740 | 1110 | 18 | 64 | 20 | 79.5 | 40 | 169 | 1550 | 90
400 | 8-33 | 55 | 280 | 510 | 840 | 1245 | 18 | 69 | 22 | 90 | 40 | 179 | 1967 | 125
450 | 8-39 | 60 | 315 | 575 | 940 | 1400 | 20 | 79. 5 | 25 | 100 | 45 | 200 | 2675 | 180
500 | 8-39 | 70 | 350 | 645 | 1050 | 1550 | 25 | 95 | 28 | 106 | 50 | 231 | 4340 | 240
560 | 8-45 | 80 | 390 | 715 | 1165 | 1735 | 28 | 106 | 28 | 116 | 56 | 262 | 5320 | 335
630 | 8-45 | 80 | 445 | 800 | 1305 | 1985 | 28 | 116 | 32 | 137 | 70 | 314 | 7170 | 480
710 | 8-45 | 90 | 500 | 900 | 1490 | 2220 | 32 | 127 | 36 | 158 | 80 | 355 | 9600 | 690
800 | 8-45 | 90 | 560 | 1100 | 1680 | 2520 | 32 | 137 | 40 | 169 | 90 | 417 | 13340 | 940

## 表17-31 DCY型减速器承载能力
公称 传动比 i | 公称转速 /r ·min -1 |  | 名义中心距 a/mm
|  |  | 160 | 180 | 200 | 224 | 250 | 280 | 315 | 355 | 400 | 450 | 500 | 560 | 630 | 710 | 800
| 输入n1 | 输出n2 | 公称输入功率 PN/kW
16 | 1500 | 94 | 45 | 61 | 80 | 120 | 160 | 230 | 305 | 440 | 600 | 830① | 1350① | 1850①
16 | 1000 | 63 | 30 | 43 | 60 | 85 | 115 | 170 | 230 | 330 | 440 | 630 | 1010 | 1420 | 2200 ① | 2500 ① | 2850 ①
16 | 750 | 47 | 24 | 35 | 45 | 70 | 85 | 140 | 185 | 270 | 360 | 510 | 830 | 1180 | 1600 | 2300 ① | 2600 ①
18 | 1500 | 83 | 42 | 58 | 75 | 110 | 150 | 210 | 290 | 440 | 560 | 780 | 1350① | 1850①
18 | 1000 | 56 | 30 | 40 | 53 | 75 | 105 | 155 | 215 | 330 | 420 | 590 | 1000① | 1400 | I860 ① | 2500① | 2850①
18 | 750 | 42 | 33 | 32 | 42 | 65 | 80 | 120 | 175 | 260 | 345 | 480 | 790 | 1120 | 1460 | 2180 | 2500 ①
20 | 1500 | 75 | 39 | 53 | 68 | 100 | 135 | 195 | 270 | 430 | 55() | 780 | 1320① | 1800 ①
20 | 1000 | 50 | 27 | 36 | 48 | 70 | 95 | 140 | 200 | 315 | 380 | 550 | 88() | 1240 | 1640 ① | 2400① | 2850 ①
20 | 750 | 38 | 20 | 28 | 38 | 55 | 75 | 110 | 160 | 245 | 310 | 445 | 700 | 1000 | 1290 | 1920 | 2500
22.4 | 1500 | 67 | 34 | 50 | 65 | 94 | 130 | 175 | 250 | 400 | 510 | 730 | 1170 | 1540①
22.4 | 1000 | 45 | 23 | 34 | 48 | 65 | 90 | 130 | 185 | 290 | 360 | 520 | 780 | 1100 | 1450 | 2120① | 2600①
22.4 | 750 | 33 | 17 | 25 | 36 | 49 | 70 | 95 | 140 | 220 | 275 | 400 | 620 | 880 | 1140 | 1710 | 2460
25 | 1500 | 60 | 30 | 44 | 62 | 83 | 115 | 160 | 225 | 350 | 450 | 650 | 1030 | 1460
25 | 1000 | 40 | 20 | 30 | 42 | 57 | 80 | 110 | 165 | 255 | 315 | 460 | 730 | 1040 | 1350 | 2010 ① | 2600 ①
25 | 750 | 30 | 15 | 23 | 32 | 43 | 60 | 85 | 125 | 195 | 240 | 350 | 550 | 780 | 1010 | 1510 | 2180
28 | 1500 | 54 | 22 | 37 | 48 | 75 | 92 | 140 | 215 | 320 | 405 | 590 | 910 | 1290
28 | 1000 | 36 | 15 | 25 | 34 | 52 | 66 | 94 | 150 | 225 | 285 | 420 | 640 | 910 | 1190 | 1770① | 2500 ①
28 | 750 | 27 | 12 | 19 | 26 | 39 | 50 | 71 | 115 | 170 | 215 | 315 | 490 | 690 | 890 | 1330 | 1920
31.5 | 1500 | 48 | 20 | 33 | 44 | 69 | 85 | 120 | 195 | 290 | 385 | 550 | 820 | 1170
31.5 | 1000 | 32 | 14 | 22 | 31 | 46 | 59 | 83 | 130 | 200 | 255 | 370 | 580 | 820 | 1070 | 1600 | 2310 ①
31.5 | 750 | 24 | 10 | 17 | 23 | 34 | 44 | 62 | 100 | 150 | 190 | 280 | 440 | 620 | 800 | 1200 | 1740
35.5 | 1500 | 42 | 18 | 30 | 40 | 62 | 77 | 110 | 180 | 260 | 345 | 50() | 770 | 1100 | 1430 | 2120 ①
35.5 | 1000 | 28 | 12 | 20 | 28 | 42 | 53 | 75 | 120 | 180 | 230 | 340 | 510 | 720 | 950 | 1410 | 2030
35.5 | 750 | 21 | 9 | 15 | 21 | 31 | 40 | 56 | 90 | 135 | 175 | 250 | 385 | 540 | 710 | 1060 | 1540
40 | 1500 | 38 | 17 | 27 | 36 | 56 | 69 | 98 | 160 | 235 | 310 | 450 | 690 | 990 | 1290 | 1920
40 | 1000 | 25 | 11 | 18 | 25 | 41 | 47 | 67 | 120 | 160 | 225 | 330 | 465 | 660 | 860 | 1280 | 1850
40 | 750 | 19 | 8.5 | 14 | 19 | 29 | 36 | 52 | 82 | 125 | 155 | 230 | 350 | 495 | 640 | 960 | 1390
45 | 1500 | 33.5 | 15 | 24 | 33 | 50 | 64 | 90 | 145 | 215 | 275 | 400 | 620 | 880 | 1150 | 1720 | 2100
45 | 1000 | 22 | 10 | 16 | 22 | 33 | 42 | 60 | 95 | 145 | 180 | 265 | 455 | 640 | 840 | 1250 | 1810
45 | 750 | 16.6 | 7.5 | 12 | 17 | 26 | 32 | 46 | 74 | 110 | 140 | 205 | 320 | 455 | 600 | 870 | 1260
50 | 1500 | 30 | 13 | 21 | 30 | 44 | 57 | 80 | 130 | 195 | 245 | 360 | 550 | 780 | 1030 | 1540 | 2050
50 | 1000 | 20 | 9 | 14 | 20 | 31 | 38 | 54 | 87 | 130 | 165 | 240 | 365 | 520 | 680 | 1020 | 1480
50 | 750 | 15 | 7 | 11 | 15 | 23 | 29 | 41 | 65 | 99 | 120 | 180 | 290 | 410 | 540 | 780 | 1130
注：框内部分已有图纸。 ①需采用循环油润滑。

## 表17-32 DYC型减速器热功率
环境条件 | 空气流速 / m • s -1 | 名义中心距 a/mm
|  | 160 | 180 | 200 | 224 | 250 | 280 | 315 | 355 | 400 | 450 | 500 | 560 | 630 | 710 | 800
减速器不附加冷却装置的热功率PG1/kW
狭小车间内 | ≥0. 5 | 22 | 27 | 34 | 41 | 52 | 65 | 81 | 99 | 124 | 156 | 192 | 245 | 299 | 384 | 482
大、中型车间内 | ≥1.4 | 31 | 38 | 48 | 58 | 73 | 91 | 114 | 139 | 174 | 218 | 270 | 343 | 419 | 537 | 675
室外 | ≥3.7 | 42 | 52 | 65 | 79 | 99 | 124 | 155 | 189 | 237 | 296 | 366 | 465 | 568 | 730 | 910

## 表17-33 输出轴轴伸终点处
| 规 格 | 输出轴转速 /r • min-1
|  | 24 | 27 | 30 | 33 | 38 | 42 | 48 | 54 | 60
| 160 | 28.7 | 27. 8 | 26.2 | 25.2 | 23.9 | 23.3 | 22.4 | 21.6 | 19.6
| 180 | 34.4 | 32.8 | 31.5 | 29.9 | 28.7 | 27.5 | 26.6 | 25.4 | 23.9
| 200 | 41.6 | 40. 1 | 37.5 | 36. 1 | 34.7 | 33.3 | 32.2 | 31.0 | 28.4
| 224 | 50. 1 | 48.4 | 45. 8 | 43.6 | 41.7 | 40.0 | 38.5 | 37. 1 | 35.7
| 250 | 63.7 | 61.4 | 57.6 | 55.0 | 53.2 | 51.0 | 49.2 | 47.5 | 44.0
| 280 | 73.0 | 69.7 | 66. 1 | 63.4 | 61.0 | 58.6 | 56.3 | 53.3 | 50.5
| 315 | 87.2 | 84. 1 | 78.4 | 75. 1 | 72.5 | 67.2 | 65.9 | 64.7 | 62.3
| 355 | 103. 8 | 100. 1 | 93. 1 | 90. 1 | 86.2 | 81.6 | 78.8 | 73.2 | 69.6
| 400 | 114.3 | 111. 3 | 103.9 | 99.7 | 91.3 | 86.0 | 84.7 | 81.8 | 73.6
| 450 | 144. 3 | 139.4 | 138.5 | 132.5 | 130.9 | 126.3 | 118. 8 | 112.9 | 107.0
| 500 | 189. 1 | 171.4 | 163.9 | 157.5 | 153.9 | 145.6 | 135.9 | 124.0 | 110. 3
| 560 | 210.7 | 207.7 | 195.6 | 189.7 | 174. 8 | 169.9 | 165.2 | 160.7 | 152.5
| 630 | 250.3 | 245.3 | 244.7 | 236.0 | 219.2 | 203.3 | 203.7 | 188.6 | 170.5
| 710 | 260.5 | 258.5 | 251.9 | 243.2 | 240.3 | 230.0 | 227.5 | 220. 1 | 215.0
| 800 | 390.2 | 320.8 | 319.0 | 310. 1 | 300.3 | 297.9 | 291.7 | 286.7 | 278.2
| 规格 | 输出轴转速/r • min-1
|  | 67 | 75 | 83 | 94 | 107 | 120 | 134 | 150 | 187
| 160 | 18.7 | 17.3 | 17.0 | 16.5 | 16.5 | 15.8 | 15.2 | 14.4 | 11.8
| 180 | 22.7 | 22.0 | 21.2 | 20.6 | 20.0 | 18.9 | 18.4 | 17.4 | 14.9
| 200 | 27.8 | 26.9 | 25.9 | 25.2 | 25.2 | 22.8 | 22.4 | 20.4 | 19.2
| 224 | 33.9 | 32.7 | 31.2 | 30.2 | 30.2 | 28.9 | 28.7 | 27.0 | 22.5
| 250 | 41.7 | 41.0 | 39.5 | 38.2 | 36.8 | 33.6 | 33.8 | 29.8 | 23.5
| 280 | 48.7 | 41.7 | 46.0 | 39. 1 | 39. 1 | 39. 1 | 38.3 | 34.9 | 23.8
| 315 | 57.8 | 57.0 | 56.9 | 55.5 | 53.5 | 47.7 | 48.5 | 41.4 | 36.3
| 355 | 61. 1 | 57.8 | 61.2 | 65.2 | 64.0 | 62.8 | 59.5 | 57.9 | 49.3
| 400 | 69.5 | 67.2 | 66.9 | 65.9 | 64. 1 | 64.0 | 60. 1 | 59. 8 | 51.7
| 450 | 99.5 | 93.3 | 85.0 | 80.3 | 70.3 | 70.3 | 65.2 | 62.8 | 61.5
| 500 | 120.6 | 111.7 | 101.5 | 92.4 | 78.5 | 77. 3 | 76.0 | 74.9 | 72.9
| 560 | 142.2 | 122.9 | 105.3 | 95. 8 | 85.4 | 84.6 | 83.8 | 83.6 | 81.0
| 630 | 162.7 | 149.2 | 140.6 | 115.6
| 710 | 195. 1 | 158.2 | 144.4 | 119.7
| 800 | 256.3 | 226.4 | 210. 1 | 180.4
注：1-输出轴转数介于表列转数之间时许用径向载荷用插值法求值；
2.输出轴转数小于表列转数时许用径向载荷按该规格最大值选取。

## 表17-34 减速器实际转动比（DBY型）
名义中心距 a/mm | 公称传动比 i
| 8 | 10 | 11.2 | 12.5 | 14
160 | 7. 752 | 9. 593 | 10. 905 | 12. 265 | 13.943
180 | 7. 811 | 9. 743 | 11. 100 | 12. 458 | 14. 192
200 | 8. 041 | 10. 267 | 11. 119 | 12. 781 | 13. 842
224 | 7. 841 | 10. 267 | 11.273 | 12.781 | 14. 035
250 | 8. 028 | 10. 251 | 11. 101 | 12. 698 | 13.752
280 | 7. 818 | 9. 888 | 11.256 | 12.248 | 13. 943
315 | 7. 950 | 10. 244 | 11.050 | 12. 690 | 13.688
355 | 7. 829 | 9. 991 | 11.242 | 12.377 | 13.926
400 | 7. 820 | 10. 238 | 11. 368 | 12. 635 | 14.029
450 | 7. 820 | 10.238 | 11.242 | 12. 635 | 13.874
500 | 7. 812 | 10. 025 | 11.327 | 12. 635 | 14.276
560 | 8.010 | 9. 757 | 11.008 | 12. 297 | 13. 874

## 表17-35 减速器实际传动比（DCY型）
名义中心距 a/ mm | 公称传动比 i
| 16 | 18 | 20 | 22.4 | 25 | 28 | 31.5 | 35.5 | 40 | 45 | 50
160 | 15.450 | 17. 602 | 20. 260 | 23.071 | 25.011 | 29. 053 | 31.495 | 35.757 | 38. 763 | 45. 814 | 49. 665
180 | 15. 882 | 17.962 | 20. 382 | 22. 820 | 26. 168 | 28. 737 | 32. 952 | 35.442 | 40. 641 | 45.316 | 51.963
200 | 16. 323 | 17.643 | 19. 935 | 22. 431 | 25.242 | 28. 247 | 31.786 | 34. 838 | 39. 202 | 44.543 | 50. 124
224 | 15. 673 | 17.847 | 19. 393 | 22. 094 | 25. 117 | 27. 427 | 31. 180 | 33.827 | 38. 455 | 43.250 | 49. 169
250 | 16. 193 | 18. 130 | 20. 198 | 22. 728 | 25. 893 | 28.214 | 32. 143 | 34. 798 | 39. 643 | 44. 492 | 50. 687
280 | 15. 805 | 17. 785 | 20. 181 | 22. 852 | 24. 748 | 28. 368 | 30. 722 | 35. 933 | 38.915 | 44. 735 | 48. 447
315 | 15.673 | 17. 855 | 20. 520 | 23. 024 | 25. 282 | 28. 582 | 31.384 | 36. 204 | 39. 753 | 45.071 | 49. 490
355 | 15.906 | 17. 898 | 20. 309 | 23. 138 | 25. 057 | 27. 867 | 30. 179 | 36. 147 | 39. 147 | 44. 778 | 48. 493
400 | 15.490 | 17.540 | 19. 590 | 22.318 | 25.406 | 26. 880 | 30. 600 | 34. 867 | 39. 692 | 43. 192 | 49. 169
450 | 15.750 | 17. 672 | 20. 296 | 23. 123 | 24.941 | 27. 849 | 30. 039 | 36. 124 | 38. 964 | 44.749 | 48. 267
500 | 15. 825 | 18. 029 | 20. 195 | 22. 383 | 25. 185 | 26. 959 | 30. 333 | 34. 969 | 39. 346 | 43.318 | 48. 741
560 | 15.688 | 17.873 | 20. 540 | 22. 201 | 24.652 | 27. 693 | 30. 750 | 35. 834 | 39. 789 | 44.221 | 49. 103
630 | 15.412 | 17.559 | 20. 179 | 22. 990 | 25.244 | 27.901 | 30. 637 | 36. 103 | 39. 643 | 44. 554 | 48. 922
710 | 15.724 | 17.428 | 20. 179 | 22. 647 | 25.588 | 27. 485 | 31.054 | 34. 823 | 39. 346 | 43. 889 | 49. 589
800 | 16. 123 | 17.428 | 19.641 | 22. 376 | 25. 244 | 27.156 | 30. 637 | 34. 407 | 38. 817 | 43. 364 | 48. 922

## 表17-36 减速器分传动比
公称传动比 i | 8 | 1() | 11.2 | 12.5 | 14 | 16 | 18 | 20 | 22.4 | 25 | 28 | 31.5 | 35.5 | 40 | 45 | 50
第一分传动比 i | 2.5 |  |  | 3. 15 |  | 1.6 |  |  |  |  | 2.0 |  | 2.5 |  | 3. 15

## 表17-37 减速器(DBY型)转动惯量J
名义中心距 a/ mm | 公称传动比 i
| 8 | 10 | 11.2 | 12.5 | 14
160 | 0.01057 | 0. 00994 | 0. 00958 | 0. 00705 | 0. 00683
180 | 0.01831 | 0. 01677 | 0.01612 | 0.01143 | 0.01103
200 | 0. 03079 | 0. 02838 | 0. 02793 | 0. 02274 | 0. 02245
224 | 0. 04635 | 0.04173 | 0. 04064 | 0. 03563 | 0. 03494
250 | 0. 09714 | 0. 08983 | 0.08848 | 0. 06096 | 0. 06207
280 | 0. 15846 | 0. 14536 | 0.14067 | 0.10169 | 0. 09863
315 | 0. 25936 | 0. 23334 | 0.22929 | 0.16683 | 0. 16420
355 | 0. 49831 | 0. 45614 | 0.43519 | 0. 35744 | 0. 34379
400 | 0. 92597 | 0. 83713 | 0.81261 | 0.63331 | 0. 61721
450 | 1.58860 | 1. 44287 | 1. 40880 | 1. 03753 | 1.01517
500 | 2.81946 | 2. 59100 | 2. 47706 | 1.64408 | 1. 57234
560 | 4. 53840 | 4.19434 | 4. 07979 | 2.83854 | 2.76643

## 表17-38 减速器（DYC型）转动惯量J
名义中心距 a/ mm | 公称传动比 i
| 16 | 18 | 20 | 22.4 | 25 | 28 | 31.5 | 35. 5 | 40 | 45 | 50
160 | 0.00398 | 0. 00366 | 0. 00338 | 0. 00332 | 0. 00321 | 0.00232 | 0. 00225 | 0. 00163 | 0. 00158 | 0.00121 | 0.00118
180 | 0.00741 | 0. 00696 | 0.00651 | 0. 00640 | 0. 00603 | 0.00463 | 0. 00439 | 0. 00304 | 0. 00288 | 0. 00227 | 0. 00217
200 | 0.01246 | 0.01202 | 0.01133 | 0.01114 | 0. 01055 | 0.00757 | 0. 00720 | 0.00576 | 0. 00552 | 0. 00404 | 0. 00389
224 | 0.02341 | 0.02173 | 0. 02101 | 0. 02063 | 0. 01952 | 0.01499 | 0. 01427 | 0. 01060 | 0. 01013 | 0. 00746 | 0.00717
250 | 0.03848 | 0.03583 | 0. 03337 | 0.03281 | 0. 03079 | 0. 02432 | 0. 02301 | 0. 01786 | 0. 01700 | 0. 01209 | 0.01157
280 | 0.07020 | 0. 06548 | 0. 06126 | 0. 06020 | 0. 05859 | 0. 04871 | 0.04762 | 0.03006 | 0. 02938 | 0. 02382 | 0. 02339
315 | 0. 11248 | 0. 10293 | 0. 09498 | 0.09290 | 0. 08921 | 0. 06974 | 0. 06735 | 0. 04480 | 0. 04331 | 0. 03762 | 0.03665
355 | 0. 22435 | 0. 20942 | 0.19608 | 0. 19260 | 0. 18733 | 0. 15535 | 0. 15172 | 0. 09577 | 0.09361 | 0. 06683 | 0. 06542
400 | 0. 36909 | 0. 34061 | 0.31933 | 0.31300 | 0. 29576 | 0. 25302 | 0.24113 | 0. 15672 | 0. 14965 | 0.10909 | 0. 10448
450 | 0.65306 | 0.60007 | 0.55775 | 0. 54700 | 0. 53135 | 0. 42348 | 0.41269 | 0. 25179 | 0. 24537 | 0. 17886 | 0. 17468
500 | 1. 26030 | 1.16649 | 1. 10488 | 1.09875 | 1.03113 | 0. 78718 | 0. 74056 | 0. 49213 | 0. 46443 | 0. 38090 | 0. 36285
560 | 2. 58408 | 2. 40918 | 2.24261 | 2. 22935 | 2. 14037 | 1.63366 | 1.57647 | 0. 89878 | 0. 86463 | 0. 67380 | 0. 65137
630 | 4. 15133 | 3. 84530 | 3.59063 | 3.52724 | 3.40849 | 2. 70359 | 2.62297 | 1.53826 | 1.49011 | 1. 10017 | 1. 06856
710 | 7.19955 | 6.91800 | 6. 32430 | 6.19212 | 5.84199 | 4.36953 | 4. 13182 | 2. 77957 | 2. 63150 | 1. 76279 | 1. 66957
800 | 11.88733 | 11.42117 | 10. 53834 | 10. 30083 | 9. 86073 | 7.33216 | 7.03336 | 4. 56568 | 4.37955 | 3.07233 | 2. 95515

## 表17-39 ZQ型减速器输入功率
公称速比 | 电动机转速 /r • min -1 | 减速器型号
|  | ZQ25 | ZQ35 | ZQ40 | ZQ50 | ZQ65 | ZQ75 | ZQ85 | ZQ100
50 (48.57) | 750 | 0.40 | 0.95 | 1.90 | 3. 30 | 7. 70 | 11.00 | 15.2 | 26.0
50 (48.57) | 1000 | 0. 55 | 1.25 | 2. 50 | 4. 80 | 10. 10 | 14. 50 | 21.3 | 34.5
50 (48.57) | 1500 | 0. 80 | 1.90 | 2. 70 | 6. 40 | 15.20 | 21.50 | 29.6 | 51.5
40 (40. 17) | 750 | 0. 50 | 1. 10 | 2. 20 | 3. 80 | 9. 20 | 13. 1 | 17.9 | 31.5
40 (40. 17) | 1000 | 0. 65 | 1.50 | 3.00 | 5.20 | 12. 30 | 17.5 | 24.0 | 41.5
40 (40. 17) | 1500 | 0. 95 | 2. 30 | 4. 50 | 7. 80 | 18. 40 | 26.5 | 35.5 | 62.0
31.50 (31.50) | 750 | 0. 70 | 1.50 | 3. 10 | 5.40 | 12.8 | 18.2 | 25.0 | 43.5
31.50 (31.50) | 1000 | 0.90 | 2.00 | 4. 10 | 7. 20 | 17.0 | 23.8 | 33.0 | 58.0
31.50 (31.50) | 1500 | 1.35 | 3.00 | 6. 20 | 10. 80 | 25.5 | 36.5 | 50.0 | 87.0
25 (23.34) | 750 | 0. 90 | 2.00 | 4. 20 | 7. 30 | 17.4 | 24.2 | 33.5 | 58.5
25 (23.34) | 1000 | 1.20 | 2. 70 | 5. 60 | 9. 70 | 23.0 | 35.0 | 45.0 | 78.0
25 (23.34) | 1500 | 1.80 | 4. 10 | 8. 50 | 14. 60 | 34.5 | 49.0 | 68.0 | 106.0
20 (20. 49) | 750 | 1.00 | 2. 30 | 4. 80 | 8. 30 | 19.5 | 28.0 | 38.5 | 66.0
20 (20. 49) | 1000 | 1.40 | 3. 10 | 6. 40 | 11.00 | 26.5 | 37.5 | 51.0 | 89.0
20 (20. 49) | 1500 | 2.00 | 4. 60 | 9. 70 | 16. 60 | 39.5 | 56.0 | 70.0 | 121.0
16 (15. 75) | 750 | 1.40 | 3. 40 | 6. 70 | 11.50 | 27.5 | 39.0 | 54.0 | 92.0
16 (15. 75) | 1000 | 2.00 | 4. 60 | 8. 50 | 15.40 | 37.0 | 52.0 | 72.0 | 113.0
16 (15. 75) | 1500 | 3.00 | 6. 90 | 12. 70 | 23.00 | 50.0 | 71.0 | 98.0 | 175.0
12.5 (12.64) | 750 | 1.80 | 4. 30 | 8.40 | 14. 40 | 35.0 | 48.5 | 67.0 | 105.0
12.5 (12.64) | 1000 | 2. 40 | 5. 70 | 11. 10 | 19. 20 | 46.0 | 59.0 | 82.0 | 140.0
12.5 (12.64) | 1500 | 3. 80 | 8. 50 | 15. 80 | 26.00 | 63.0 | 88.0 | 121.0
10 (10. 35) | 750 | 2.20 | 5. 60 | 10. 20 | 17.60 | 42.0 | 60.0 | 75.0 | 129
10 (10. 35) | 1000 | 3.00 | 7.00 | 13.50 | 23. 50 | 50.5 | 72.0 | 99.0 | 170
10 (10. 35) | 1500 | 4. 50 | 9. 50 | 17. 40 | 32. 50 | 70.0 | 108.0

## 表17-40 ZQ型减速器外形及参考尺寸（部分未识别出来）
型号 | 中心距 |  |  | 中心高 H0 | 轮廓尺寸 |  |  |  | 地脚螺栓孔
| A | A1 | A2 |  | L | H | B | l | l1 | l2 | l3 | B2 | h | n - d
ZQ25 | 250 | 100 | 150 | 160-1 | 540 | 325 | 230 | 345 | 60 | 235 |  | 190 | 20 | 4-Φ17
ZQ35 | 350 | 150 | 200 | 200-1 | 73.0 | 405 | 290 | 470 | 100 | 310 |  | 250 | 25 | 4-Φ17
ZQ40 | 400 | 150 | 250 | 250-1 | 826 | 490 | 310 | 490 | 110 | 370 |  | 270 | 25 | 4-Φ17
ZQ50 | 500 | 200 | 300 | 300-1.5 | 986 | 590 | 350 | 620 | 130 | 480 | 240 | 310 | 25 | 6-Φ17
ZQ65 | 650 | 250 | 400 | 320-1. 5 | 1278 | 700 | 470 | 830 | 160 | 3 x215 | 3 x215 | 410 | 35 | 8-Φ25
ZQ75 | 750 | 300 | 450 | 320-1.5 | 1448 | 745 | 510 | 1020 | 155 | 3 x275 | 3 x275 | 450 | 35 | 8-Φ25
ZQ85 | 850 | 350 | 500 | 400-1.5 | 1632 | 875 | 580 | 1100 | 155 | 3 x300 | 3 x300 | 520 | 40 | 8-Φ32
ZQ100 | 1000 | 400 | 600 | 400-1. 5 | 1896 | 965 | 660 | 1350 | 200 | 3 x350 | 3 x350 | 590 | 40 | 8-Φ32
型号 | 高速轴 |  |  |  |  | 低速轴 |  |  |  |  | H1 | B1 | A0 | l4 | 重量 /kg
| G1 | N1 | D1 | t1 | b1 | G2 | N2 | D2（gc） | t2 | b2
ZQ25 | 180 | 60 | 30 | 16.5 | 8 | 220 | 85 | 55 | 58.5 | 16 |  |  | 101 | 28 | 100
ZQ35 | 235 | 85 | 40 | 21.5 | 12 | 250 | 85 | 55 | 58.5 | 16 |  |  | 132 | 40 | 198
ZQ40 | 245 | 85 | 40 | 21.5 | 12 | 300 | 125 | 80 | 85 | 24 |  |  | 133 | 80 | 246
ZQ50 | 305 | 85 | 50 | 28 | 16 | 325 | 125 | 80 | 85 | 24 |  |  | 148 | 80 | 390
ZQ65 | 400 | 110 | 60 | 32.5 | 18 | 480 | 165 | 110 | 116.5 | 32 | 95 | 318 | 183 | 85 | 807
ZQ75 | 420 | 110 | 60 | 32.5 | 18 | 450 | 165 | 110 | 116.5 | 32 | 130 | 362 | 207 | 55 | 1085
ZQ85 | 475 | 135 | 90 | 49 | 24 | 525 | 200 | 130 | 137.2 | 36 | 105 | 418 | 236 | 75 | 1485
ZQ100 | 515 | 135 | 90 | 49 | 24 | 605 | 240 | 150 | 158. 5 | 40 | 200 | 478 | 257 | 100 | 2230

## 表17-41 ZL型减速器输入功率
速比代号 | 速比 | 电动机转速 /r • min -1 | 减速器型号
|  |  | ZL85 | ZL100 | ZL115 | ZL130
1 | 7. 1 | 750 | 166 | 283 | 406 | 594
1 | 7. 1 | 1000 | 216 | 367 | 538 | 719
1 | 7. 1 | 1500
2 | 8.0 | 750 | 142 | 242 | 380 | 560
2 | 8.0 | 1000 | 185 | 315 | 492 | 719
2 | 8.0 | 1500
3 | 9.0 | 750 | 128 | 218 | 342 | 505
3 | 9.0 | 1000 | 167 | 284 | 445 | 655
3 | 9.0 | 1500 | 241
4 | 10.0 | 750 | 115 | 197 | 309 | 453
4 | 10.0 | 1000 | 151 | 257 | 403 | 594
4 | 10.0 | 1500 | 219 | 371
5 | 11.2 | 750 | 103 | 177 | 278 | 402
5 | 11.2 | 1000 | 136 | 231 | 363 | 536
5 | 11.2 | 1500 | 197 | 335
6 | 12.5 | 750 | 92.2 | 158 | 249 | 352
6 | 12.5 | 1000 | 121 | 207 | 326 | 481
6 | 12.5 | 1500 | 177 | 301 | 471
7 | 14 | 750 | 78.2 | 134 | 211 | 313
7 | 14 | 1000 | 103 | 176 | 277 | 410
7 | 14 | 1500 | 151 | 257 | 402
8 | 16 | 750 | 69.7 | 120 | 189 | 280
8 | 16 | 1000 | 91.9 | 157 | 248 | 367
8 | 16 | 1500 | 135 | 230 | 361 | 532
9 | 18 | 750 | 62. 1 | 107 | 168 | 250
9 | 18 | 1000 | 82.0 | 141 | 221 | 328
9 | 18 | 1500 | 121 | 206 | 324 | 478
10 | 20 | 750 | 55.4 | 95.2 | 150 | 223
10 | 20 | 1000 | 73.2 | 126 | 198 | 288
10 | 20 | 1500 | 108 | 185 | 290 | 429
11 | 22.4 | 750 | 47.5 | 81.7 | 129 | 192
11 | 22.4 | 1000 | 62.8 | 108 | 170 | 252
11 | 22.4 | 1500 | 92.7 | 159 | 250 | 369
12 | 25 | 750 | 42.8 | 73.7 | 117 | 173
12 | 25 | 1000 | 56.7 | 97.4 | 154 | 228
12 | 25 | 1500 | 83.9 | 144 | 226 | 335
13 | 28 | 750 | 38.3 | 66.0 | 104 | 155
13 | 28 | 1000 | 50. 8 | 87.3 | 138 | 205
13 | 28 | 1500 | 75.2 | 129 | 203 | 294
14 | 31.5 | 750 | 34. 1 | 58. 8 | 93. 1 | 135
14 | 31.5 | 1000 | 45.3 | 77.9 | 123 | 175
14 | 31.5 | 1500 | 67. 2 | 115 | 182 | 249
15 | 35.5 | 750 | 28.2 | 48.6 | 76.9 | 114
15 | 35.5 | 1000 | 37.4 | 64.3 | 102 | 151
15 | 35.5 | 1500 | 55.5 | 95.3 | 150 | 223
16 | 40.0 | 750 | 25. 1 | 43.2 | 68.4 | 102
16 | 40.0 | 1000 | 33.3 | 57.3 | 90.6 | 135
16 | 40.0 | 1500 | 49.4 | 85.0 | 134.0 | 199
17 | 45.0 | 750 | 20.9 | 36.0 | 57.0 | 84. 8
17 | 45.0 | 1000 | 27.2 | 47.7 | 75.5 | 112
17 | 45.0 | 1500 | 41.2 | 70.9 | 112.0 | 166

## 表17-42 ZL型减速器外形及安装尺寸
型号 | 中心距 |  |  | 中心高 H0 | 轮廓尺寸 |  |  | B1 | B2 | L1 | L2 | L3 | H1 | 地脚螺栓孔
| A | A1 | A2 |  | H | L | B | [6 empty] | d | n | B3 | L4 | L5 | L6 | L7
ZL85 | 850 | 350 | 500 | 550-1 | 1116 | 1655 | 620 | 620 | 130 | 1320 | 12 | 251 | 45 | M36 | 8 | 530 |  |  |  | 250
ZL100 | 1000 | 400 | 600 | 650-1 | 1306 | 1910 | 710 | 710 | 145 | 1550 | 22 | 265 | 50 | M36 | 8 | 610 | 75 | 595 | 510 | 320
ZL115 | 1150 | 450 | 700 | 750-1 | 1496 | 2190 | 785 | 785 | 145 | 1770 | 42 | 295 | 55 | M42 | 8 | 700 | 105 | 655 | 595 | 380
ZL130 | 1300 | 500 | 800 | 850-1 | 1691 | 2460 | 845 | 845 | 158 | 2015 | 42 | 317 | 60 | M42 | 8 | 740 | 105 | 740 | 670 | 450
型号 | 高速轴 |  |  |  | S | S1 | T | T1 | D2 (d4) | 低速轴 |  |  |  | 重量 /kg
| l | D(jf) | b | t | [5 empty] | l1 | D1(jf) | b1 | t1
ZL85 | 105 | 70 | 20 | 74.2 | 490 | 500 | 580 | 350 | 75 | 180 | 140 | 36 | 147.2 | 1910
ZL100 | 125 | 80 | 24 | 85 | 560 | 567 | 655 | 395 | 75 | 200 | 170 | 40 | 178.5 | 2730
ZL115 | 140 | 90 | 24 | 95 | 610 | 620 | 735 | 435 | 75 | 240 | 200 | 45 | 209.7 | 4000
ZL130 | 160 | 100 | 28 | 105.7 | 660 | 670 | 805 | 465 | 75 | 280 | 220 | 50 | 231 | 5430

## 表17-43 减速器系列动力参数
减速比 | 输入转速1500r/min时的输入功率/kW
| 75 | 132 | 200 | 250 | 315 | 355 | 375 | 400
输出扭矩/N • m
16 | 7700 | 13800 | 20700 | 25800 | 32600 | 36700 | 38800 | 41400
18 | 8700 | 15300 | 23300 | 29100 | 36700 | 41300 | 43700 | 46600
20 | 9700 | 17000 | 25800 | 32300 | 40700 | 445900 | 48500 | 51700
25 | 12100 | 21300 | 32300 | 40400 | 50900 | 57400 | 60600 | 64700
31.5 | 15200 | 26900 | 40700 | 50900 | 64200 | 72400 | 78400 | 81500
35.5 | 17200 | 30300 | 45900 | 57400 | 72400 | 81500 | 86100 | 91900
40 | 19400 | 34100 | 51700 | 64700 | 81500 | 91900 | 97100 | 103500
45 | 21800 | 38400 | 58200 | 72800 | 91700 | 103400 | 109200 | 116500
50 | 23300 | 42700 | 64700 | 80900 | 101900 | 114900 | 121400 | 129500

## 表17-44 SSX-A外形及安装尺寸
型号 | L | L1 | L2 | L3 | Ｌ４ | Ｌ５ | Ｌ６ | Ｌ７ | d | d１ | d２ | E１ | Ｆ１ | Ｅ２ | Ｆ２ | A | B | C | D | G | Ａ１ | G１ | n-M | 重量 /kg
SSX75-16A | 607 | 145 | 408 | 200 | 145 | 372 | 170 | 10 | 140h6 | 65k6 | 85 K6 | 18 | 58 | 22 | 76 | 610 | 540 | 700 | 620 | 565 | 390 | 350 | 16-Φ 26 | 950
SSX75-18A | 607 | 145 | 408 | 200 | 145 | 372 | 170 | 10 | 140h6 | 65k6 | 85 K6 | 18 | 58 | 22 | 76 | 610 | 540 | 700 | 620 | 565 | 390 | 350 | 16-Φ 26 | 950
SSX75-20A | 607 | 145 | 408 | 200 | 145 | 372 | 170 | 10 | 140h6 | 65k6 | 85 K6 | 18 | 58 | 22 | 76 | 610 | 540 | 700 | 620 | 565 | 390 | 350 | 16-Φ 26 | 950
SSX75-24A | 607 | 145 | 408 | 200 | 145 | 372 | 170 | 10 | 140h6 | 65k6 | 85 K6 | 18 | 58 | 22 | 76 | 610 | 540 | 700 | 620 | 565 | 390 | 350 | 16-Φ 26 | 950
SSX75-28A | 700 | 145 | 620 | 200 | 145 | 500 | 200 | 10 | 155h6 | 65k6 | 85 K6 | 18 | 58 | 22 | 76 | 610 | 540 | 700 | 620 | 640 | 390 | 350 | 16-Φ 26 | 1000
SSX75-31A | 700 | 145 | 620 | 200 | 145 | 500 | 200 | 10 | 155h6 | 65k6 | 85 K6 | 18 | 58 | 22 | 76 | 700 | 540 | 700 | 620 | 640 | 390 | 350 | 16-Φ 26 | 1000
SSX75-35A | 700 | 145 | 620 | 200 | 145 | 500 | 200 | 10 | 155h6 | 65k6 | 85 K6 | 18 | 58 | 22 | 76 | 700 | 540 | 700 | 620 | 640 | 390 | 350 | 16-Φ 26 | 1000
SSX75-40A | 700 | 145 | 620 | 200 | 145 | 500 | 200 | 10 | 155h6 | 65k6 | 85 K6 | 18 | 58 | 22 | 76 | 700 | 540 | 700 | 620 | 640 | 390 | 350 | 16-Φ 26 | 1000
SSX75-45A | 700 | 145 | 620 | 200 | 145 | 500 | 200 | 10 | 155h6 | 65k6 | 85 K6 | 18 | 58 | 22 | 76 | 700 | 540 | 700 | 620 | 640 | 390 | 350 | 16-Φ 26 | 1000
SSX132-16A | 607 | 145 | 408 | 200 | 145 | 372 | 170 | 10 | 155h6 | 65k6 | 85 K6 | 18 | 58 | 22 | 76 | 700 | 540 | 700 | 620 | 640 | 390 | 350 | 16-Φ 26 | 1150
SSX132-18A | 607 | 145 | 408 | 200 | 145 | 372 | 170 | 10 | 155h6 | 65k6 | 85 K6 | 18 | 58 | 22 | 76 | 700 | 540 | 700 | 620 | 640 | 390 | 350 | 16-Φ26 | 1150
SSX132-20A | 607 | 145 | 408 | 200 | 145 | 372 | 170 | 10 | 155h6 | 65k6 | 85 K6 | 18 | 58 | 22 | 76 | 700 | 540 | 700 | 620 | 640 | 390 | 350 | 16-Φ26 | 1150
SSX132-24A | 607 | 145 | 408 | 200 | 145 | 372 | 170 | 10 | 155h6 | 65k6 | 85 K6 | 18 | 58 | 22 | 76 | 700 | 540 | 700 | 620 | 640 | 390 | 350 | 16-Φ26 | 1150
SSX132-28A | 750 | 145 | 620 | 200 | 145 | 500 | 200 | 10 | 180h6 | 65k6 | 85 K6 | 18 | 58 | 28 | 76 | 850 | 540 | 700 | 620 | 770 | 360 | 335 | 16-Φ26 | 1200
SSX132-31A | 750 | 145 | 620 | 200 | 145 | 500 | 200 | 10 | 180h6 | 65k6 | 85 K6 | 18 | 58 | 28 | 76 | 850 | 540 | 700 | 620 | 770 | 360 | 335 | 16-Φ26 | 1200
SSX132-35A | 750 | 145 | 620 | 200 | 145 | 500 | 200 | 10 | 200h6 | 65k6 | 85 K6 | 18 | 58 | 28 | 76 | 850 | 540 | 700 | 620 | 770 | 360 | 335 | 16-Φ26 | 1300
SSX132-40A | 750 | 145 | 620 | 200 | 145 | 500 | 200 | 10 | 200h6 | 65k6 | 85 K6 | 18 | 58 | 28 | 76 | 850 | 540 | 700 | 620 | 770 | 360 | 335 | 16-Φ26 | 1300
SSX132-45A | 750 | 145 | 620 | 200 | 145 | 500 | 200 | 10 | 200h6 | 65k6 | 85 K6 | 18 | 58 | 28 | 76 | 850 | 540 | 700 | 620 | 770 | 360 | 335 | 16-Φ26 | 1300
SSX200-16A | 620 | 125 | 520 | 230 | 180 | 415 |  | 10 | 180h6 | 95 k6 |  | 25 | 86 |  |  | 800 | 540 | 700 | 620 | 750 | 360 | 335 | 16-Φ26 | 1530
SSX200-18A | 620 | 125 | 520 | 230 | 180 | 415 |  | 10 | 180h6 | 95 k6 |  | 25 | 86 |  |  | 800 | 540 | 700 | 620 | 750 | 360 | 335 | 16-Φ26 | 1530
SSX200-20A | 650 | 123 | 520 | 230 | 180 | 415 |  | 10 | 180h6 | 95 k6 |  | 25 | 86 |  |  | 800 | 540 | 700 | 620 | 750 | 360 | 335 | 16-Φ26 | 1530
SSX200-24A | 650 | 123 | 520 | 230 | 180 | 415 |  | 10 | 180h6 | 95 k6 |  | 25 | 86 |  |  | 800 | 540 | 700 | 620 | 750 | 360 | 335 | 16-Φ26 | 1530
SSX200-28A | 740 | 130 | 650 | 230 | 180 | 415 |  | 10 | 200h6 | 95 k6 |  | 25 | 86 |  |  | 920 | 540 | 700 | 620 | 880 | 472 | 434 | 16-Φ26 | 1720
SSX200-31A | 740 | 130 | 650 | 230 | 180 | 415 |  | 10 | 200h6 | 95 k6 |  | 25 | 86 |  |  | 920 | 540 | 700 | 620 | 880 | 472 | 434 | 16-Φ26 | 1720
SSX200-35A | 740 | 130 | 650 | 230 | 180 | 415 |  | 10 | 200h6 | 95 k6 |  | 25 | 86 |  |  | 920 | 540 | 700 | 620 | 880 | 472 | 434 | 16-Φ26 | 1720
SSX200-40A | 760 | 150 | 650 | 230 | 180 | 415 |  | 10 | 210h6 | 95 k6 |  | 25 | 86 |  |  | 1030 | 540 | 700 | 620 | 980 | 472 | 434 | 16-Φ26 | 1840
SSX200-45A | 760 | 150 | 650 | 230 | 180 | 415 |  | 10 | 210h6 | 95 k6 |  | 25 | 86 |  |  | 1030 | 540 | 700 | 620 | 980 | 472 | 434 | 16-Φ26 | 1840
SSX250-16A | 620 | 125 | 520 | 230 | 180 | 415 |  | 10 | 180h6 | 95 k6 |  | 25 | 86 |  |  | 800 | 540 | 700 | 620 | 750 | 360 | 335 | 16-Φ26 | 1650
SSX250-18A | 620 | 125 | 520 | 230 | 180 | 415 |  | 10 | 180h6 | 95 k6 |  | 25 | 86 |  |  | 800 | 540 | 700 | 620 | 750 | 360 | 335 | 16-Φ26 | 1650
SSX250-20A | 650 | 125 | 520 | 230 | 180 | 415 |  | 10 | 180h6 | 95 k6 |  | 25 | 86 |  |  | 800 | 540 | 700 | 620 | 750 | 360 | 335 | 16-Φ26 | 1650
SSX250-24A | 750 | 130 | 650 | 230 | 180 | 415 |  | 10 | 200h6 | 95 k6 |  | 25 | 86 |  |  | 920 | 540 | 700 | 620 | 880 | 472 | 434 | 16-Φ26 | 1860
SSX250-28A | 740 | 130 | 650 | 230 | 180 | 415 |  | 10 | 200h6 | 95 k6 |  | 25 | 86 |  |  | 920 | 540 | 700 | 620 | 880 | 472 | 434 | 16-Φ26 | 1860
SSX250-31A | 740 | 130 | 650 | 230 | 180 | 415 |  | 10 | 200h6 | 95 k6 |  | 25 | 86 |  |  | 920 | 540 | 700 | 620 | 880 | 472 | 434 | 16-Φ26 | 1860
SSX250-35A | 760 | 150 | 650 | 230 | 180 | 415 |  | 10 | 210h6 | 95 k6 |  | 25 | 86 |  |  | 1080 | 540 | 700 | 620 | 1020 | 472 | 434 | 16-Φ26 | 2100
SSX250-40A | 760 | 150 | 650 | 230 | 180 | 415 |  | 10 | 210h6 | 95 k6 |  | 25 | 86 |  |  | 1080 | 540 | 700 | 620 | 1020 | 472 | 434 | 16-Φ26 | 2100
SSX250-45A | 760 | 150 | 650 | 230 | 180 | 415 |  | 10 | 210h6 | 95 k6 |  | 25 | 86 |  |  | 1080 | 540 | 700 | 620 | 1020 | 472 | 434 | 16-Φ26 | 2100
SSX400-18A | 850 | 150 | 610 | 245 | 200 | 734 | 200 | 15 | 210h6 | 120k6 | 160k6 | 32 | 109 | 40 | 147 | 1000 | 640 | 880 | 720 | 950 | 472 | 396 | 16-Φ32

## 表17-45 SSX-B外形及安装尺寸
型号 | L | L1 | L2 | L3 | L4 | L5 | H | H1 | 输入轴 |  |  | 输出轴 |  |  | 逆止器轴
[9 empty] | d1 | b1 | h1 | d2 | b2 | h2 | d3 | b3 | h3
SSX75/132-16B | 467.5 | 250 | 234.5 | 180 | 463 | 200 | 400 | 750 | 70 | 20 | 62.5 |  |  |  | 90 | 25 | 81
SSX75/132-18B | 467.5 | 250 | 234.5 | 180 | 463 | 200 | 400 | 750 | 70 | 20 | 62.5 |  |  |  | 90 | 25 | 81
SSX75/132-20B | 467.5 | 250 | 234.5 | 180 | 463 | 200 | 400 | 750 | 70 | 20 | 62.5 |  |  |  | 90 | 25 | 81
SSX75/132-25B | 467.5 | 250 | 234.5 | 180 | 463 | 200 | 400 | 750 | 70 | 20 | 62.5 |  |  |  | 90 | 25 | 81
SSX200/250-16B | 512 | 250 | 290 |  | 550 | 200 | 450 | 865 | 90 | 25 | 81 | 180 | 45 | 165 | 100 | 28 | 91
SSX200/250-18B | 512 | 250 | 290 |  | 550 | 200 | 450 | 865 | 90 | 25 | 81 | 180 | 45 | 165 | 100 | 28 | 91
SSX200/250-20B | 512 | 250 | 290 |  | 550 | 200 | 450 | 865 | 90 | 25 | 81 | 180 | 45 | 165 | 100 | 28 | 91
SSX200/250-25B | 512 | 250 | 290 |  | 550 | 200 | 450 | 865 | 90 | 25 | 81 | 180 | 45 | 165 | 100 | 28 | 91
SSX200/250-28B | 610 | 350 | 300 | 200 | 650 | 200 | 550 | 950 | 90 | 25 | 81 | 210 | 50 | 193 | 130 | 32 | 119
SSX200/250-31B | 610 | 350 | 300 | 200 | 650 | 200 | 550 | 950 | 90 | 25 | 81 | 210 | 50 | 193 | 130 | 32 | 119
SSX200/250-35B | 610 | 350 | 300 | 200 | 650 | 200 | 550 | 950 | 90 | 25 | 81 | 210 | 50 | 193 | 130 | 32 | 119
SSX200/250-40B | 610 | 350 | 300 | 200 | 650 | 200 | 550 | 950 | 90 | 25 | 81 | 210 | 50 | 193 | 130 | 32 | 119
SSX200/250-45B | 610 | 350 | 300 | 200 | 650 | 200 | 550 | 950 | 90 | 25 | 81 | 210 | 50 | 193 | 130 | 32 | 119
SSX400-18B | 650 | 350 | 534 | 200 | 635 | 200 |  |  | 120 | 32 | 109 | 210 | 50 | 193 | 160 | 40 | 147
型号 | A | A1 | A2 | A3 | A4 | B | B1 | B2 | d | t | 重量 /kg
SSX75/132-16B | 474.5 | 280 | 50 | 100 | 140 | 880 | 780 | 500 | Φ38 | 40 | 1120
SSX75/132-18B | 475.5 | 280 | 50 | 100 | 140 | 880 | 780 | 500 | Φ38 | 40 | 1120
SSX75/132-20B | 476.5 | 280 | 50 | 100 | 140 | 880 | 780 | 500 | Φ38 | 40 | 1120
SSX75/132-25B | 477.5 | 280 | 50 | 100 | 140 | 880 | 780 | 500 | Φ38 | 40 | 1120
SSX200/250-16B | 635 | 250 | 50 | 100 | 220 | 1000 | 900 | 500 | Φ44 | 60 | 1620
SSX200/250-18B | 635 | 250 | 50 | 100 | 220 | 1000 | 900 | 500 | Φ44 | 60 | 1620
SSX200/250-20B | 635 | 250 | 50 | 100 | 220 | 1000 | 900 | 500 | Φ44 | 60 | 1620
SSX200/250-25B | 635 | 250 | 50 | 100 | 220 | 1000 | 900 | 500 | Φ44 | 60 | 1620
SSX200/250-28B | 770 | 450 | 200 | 100 | 220 | 1300 | 1150 | 600 | Φ44 | 60 | 1850
SSX200/250-31B | 770 | 450 | 200 | 100 | 220 | 1300 | 1150 | 600 | Φ44 | 60 | 1850
SSX200/250-35B | 770 | 450 | 200 | 100 | 220 | 1300 | 1150 | 600 | Φ44 | 60 | 1850
SSX200/250-40B | 770 | 450 | 200 | 100 | 220 | 1300 | 1150 | 600 | Φ44 | 60 | 1850
SSX200/250-45B | 770 | 450 | 200 | 100 | 220 | 1300 | 1150 | 600 | Φ44 | 60 | 1850
SSX400-18B | 780 | 400 | 200 | 200 | 310 | 1250 | 1150 | 680 | Φ44 | 60 | 3700