## 表17-52 YOXII型限矩型液力耦合器参数
规格型号 | 输入转速 /r·min -1 | 传递功率 范围 /kW | 起动 系数 | 效率 | 外形尺寸 / mm |  | 输入轴孔 / mm |  | 输出轴孔 / mm |  | 转动惯量 /kg • m2 |  |  | 充油量 /L |  | 重量 (不含油) /kg
[5 empty] | D | L | d1 max | L1 max | d2 max | L2 max | 主动件 | 从动件 | 80% 充油量 | 40% | 80%
YOX Ⅱ400 | 1000 | 8～18.5 | 1.3 ~ 1.7 | 0. 96 | 480 | 355 | 70 | 140 | 70 | 140 | 0. 46 | 0.21 | 0. 16 | 4. 65 | 9.3 | 70
YOX Ⅱ400 | 1500 | 28 ~48 | 1.3 ~ 1.7 | 0. 96 | 480 | 355 | 70 | 140 | 70 | 140 | 0. 46 | 0.21 | 0. 16 | 4. 65 | 9.3 | 70
YOXⅡ450 | 1000 | 15 ~30 | 1.3 ~ 1.7 | 0. 96 | 530 | 397 | 75 | 140 | 70 | 140 | 0. 68 | 0. 23 | 0. 11 | 6.5 | 13 | 85
YOXⅡ450 | 1500 | 50～90 | 1.3 ~ 1.7 | 0. 96 | 530 | 397 | 75 | 140 | 70 | 140 | 0. 68 | 0. 23 | 0. 11 | 6.5 | 13 | 85
YOXⅡ500 | 1000 | 25 ~50 | 1.3 ~ 1.7 | 0. 96 | 590 | 435 | 90 | 170 | 90 | 170 | 1.70 | 0. 47 | 0.21 | 9.6 | 19.2 | 110
YOXⅡ500 | 1500 | 68～144 | 1.3 ~ 1.7 | 0. 96 | 590 | 435 | 90 | 170 | 90 | 170 | 1.70 | 0. 47 | 0.21 | 9.6 | 19.2 | 110
YOXⅡ560 | 1000 | 40～80 | 1.3 ~ 1.7 | 0. 96 | 634 | 489/529 | 100 | 170/210 | 110 | 170/210 | 3. 1 | 1.20 | 0. 50 | 15 | 30 | 162
YOXⅡ560 | 1500 | 120～270 | 1.3 ~ 1.7 | 0. 96 | 634 | 489/529 | 100 | 170/210 | 110 | 170/210 | 3. 1 | 1.20 | 0. 50 | 15 | 30 | 162
YOXⅡ650 | 1000 | 90 ~ 176 | 1.3 ~ 1.7 | 0. 96 | 740 | 556 | 130 | 210 | 130 | 210 | 6.5 | 2. 30 | 1.80 | 23 | 46 | 191
YOXⅡ650 | 1500 | 260～480 | 1.3 ~ 1.7 | 0. 96 | 740 | 556 | 130 | 210 | 130 | 210 | 6.5 | 2. 30 | 1.80 | 23 | 46 | 191
YOXⅡ750 | 1000 | 170 ～330 | 1.3 ~ 1.7 | 0. 96 | 842 | 618 | 140 | 250 | 140 | 250 | 11.5 | 4. 80 | 5.0 | 34 | 68 | 338
YOXⅡ750 | 1500 | 480 ~760 | 1.3 ~ 1.7 | 0. 96 | 842 | 618 | 140 | 250 | 140 | 250 | 11.5 | 4. 80 | 5.0 | 34 | 68 | 338
1、字体型号： | 微软雅黑8号
2、哪些地方易错: |  | 1、符号易错 | 2、数字加字母易错 |  | 3、字母加角标易错
3、以此为模板
4、能拆分的地方拆分单元格

## 表17-53 YOXIIZ型带制动轮限矩型液力耦合器参数
规格型号 | 输入转速 /r • min -1 | 传递功率范围 /Kw | 起动 系数 | 效率 | 外形尺寸 /mm |  |  |  |  | 输入轴孔 / mm |  | 输出轴孔 / mm |  | 制动轮 |  |  | 重量 （不含 油）/kg
[5 empty] | D | L | B | F | L3 | ｄ1 max | L1 max | ｄ2 max | L2 max | 规格 D1 /B | 转动 惯量 /kg • m2 | 质量 /kg
YOXⅡZ400 | 1000 | 8～18.5 | 1. 3 ~ 1.7 | 0. 96 | 480 | 556 | 150 | 315 | 10 | 70 | 140 | 70 | 140 | Φ315/ 150 | 1.3 | 42.6 | 70
YOXⅡZ400 | 1500 | 28 ~48 | 1. 3 ~ 1.7 | 0. 96 | 480 | 556 | 150 | 315 | 10 | 70 | 140 | 70 | 140 | Φ315/ 150 | 1.3 | 42.6 | 70
YOXⅡZ450 | 1000 | 15 ~30 | 1.3 ~ 1.7 | 0. 96 | 530 | 580 | 150 | 315 | 10 | 75 | 140 | 70 | 140 | Φ315/ 150 | 1.3 | 42.6 | 85
YOXⅡZ450 | 1500 | 50～90 | 1.3 ~ 1.7 | 0. 96 | 530 | 580 | 150 | 315 | 10 | 75 | 140 | 70 | 140 | Φ315/ 150 | 1.3 | 42.6 | 85
YOXⅡZ500 | 1000 | 25 ~50 | 1.3 - 1.7 | 0. 96 | 590 | 664 | 190 | 400 | 15 | 90 | 170 | 90 | 170 | Φ400/ 190 | 3.0 | 66.4 | 110
YOXⅡZ500 | 1500 | 68～144 | 1.3 - 1.7 | 0. 96 | 590 | 664 | 190 | 400 | 15 | 90 | 170 | 90 | 170 | Φ400/ 190 | 3.0 | 66.4 | 110
YOXⅡZ560 | 1000 | 40～80 | 1.3 ~ 1.7 | 0. 96 | 634 | 736 | 190 | 400 | 15 | 100 | 210 | 110 | 210 | Φ400/ 190 | 3.0 | 66.4 | 162
YOXⅡZ560 | 1500 | 120～270 | 1.3 ~ 1.7 | 0. 96 | 634 | 736 | 190 | 400 | 15 | 100 | 210 | 110 | 210 | Φ400/ 190 | 3.0 | 66.4 | 162
YOXⅡZ650 | 1000 | 90 ~ 176 | 1.3 ~ 1.7 | 0. 96 | 740 | 829 | 210 | 500 | 15 | 125 | 210 | 130 | 210 | Φ500/ 210 | 8.0 | 108.6 | 191
YOXⅡZ650 | 1500 | 260 〜480 | 1.3 ~ 1.7 | 0. 96 | 740 | 829 | 210 | 500 | 15 | 125 | 210 | 130 | 210 | Φ500/ 210 | 8.0 | 108.6 | 191
YOXⅡZ750 | 1000 | 170～330 | 1.3 ~ 1.7 | 0. 96 | 842 | 940 | 265 | 630 | 15 | 140 | 250 | 150 | 250 | Φ630/ 265 | 25.0 | 146 | 338
YOXⅡZ750 | 1500 | 480 ~760 | 1.3 ~ 1.7 | 0. 96 | 842 | 940 | 265 | 630 | 15 | 140 | 250 | 150 | 250 | Φ630/ 265 | 25.0 | 146 | 338

## 表17-54 YOXF型液力耦合器参数
型号规格 | 输入 转速 /r•min -1 | 传递功 率范围 /kW | 起动 系数 | 效率 | 外形尺寸 / mm |  | 输入轴孔 / mm |  | 输出轴孔 /mm |  | 转动惯量 /kg . m2 |  |  | 充油量 /L |  | 重量 (不含油) /kg
[5 empty] | D | L | ｄ1 max | L1 max | ｄ2 max | L2 max | 主动件 | 从动件 | 80% 充油量 | 40% | 80%
YOXF360 | 1000 | 4. 8 ~ 10 | 0. 8 ～ 2.0 | 0. 96 | 420 | 445 | 60 | 140 | 60 | 140 | 0. 1 | 1.2 | 0. 1 | 3. 55 | 7. 1 | 49
YOXF360 | 1500 | 15 ~30 | 0. 8 ～ 2.0 | 0. 96 | 420 | 445 | 60 | 140 | 60 | 140 | 0. 1 | 1.2 | 0. 1 | 3. 55 | 7. 1 | 49
YOXF400 | 1000 | 9～18.5 | 0. 8 ～ 2.0 | 0. 96 | 480 | 470 | 70 | 140 | 70 | 140 | 0. 25 | 1.42 | 0. 16 | 4. 65 | 9.3 | 65
YOXF400 | 1500 | 22～50 | 0. 8 ～ 2.0 | 0. 96 | 480 | 470 | 70 | 140 | 70 | 140 | 0. 25 | 1.42 | 0. 16 | 4. 65 | 9.3 | 65
YOXF450 | 1000 | 15 ~31 | 0. 8 ～ 2.0 | 0. 96 | 520 | 500 | 75 | 140 | 70 | 140 | 0. 28 | 1.85 | 0. 19 | 6.5 | 13 | 70
YOXF450 | 1500 | 45 ~90 | 0. 8 ～ 2.0 | 0. 96 | 520 | 500 | 75 | 140 | 70 | 140 | 0. 28 | 1.85 | 0. 19 | 6.5 | 13 | 70
YOXF500 | 1000 | 25 ~50 | 0. 8 ～ 2.0 | 0. 96 | 580 | 580 | 90 | 170 | 90 | 170 | 0.64 | 4.5 | 0. 21 | 9.6 | 19.2 | 105
YOXF500 | 1500 | 70 ~ 150 | 0. 8 ～ 2.0 | 0. 96 | 580 | 580 | 90 | 170 | 90 | 170 | 0.64 | 4.5 | 0. 21 | 9.6 | 19.2 | 105
YOXF560 | 1000 | 41～83 | 0. 8 ～ 2.0 | 0. 96 | 635 | 650 | 100 | 210 | 110 | 210 | 0. 68 | 4.64 | 0.5 | 13.5 | 27 | 140
YOXF560 | 1500 | 130～270 | 0. 8 ～ 2.0 | 0. 96 | 635 | 650 | 100 | 210 | 110 | 210 | 0. 68 | 4.64 | 0.5 | 13.5 | 27 | 140
YOXF600 | 1000 | 69～115 | 0. 8 ～ 2.0 | 0. 96 | 686 | 670 | 110 | 210 | 120 | 210 | 0. 76 | 6.2 | 1.2 | 18 | 36 | 200
YOXF600 | 1500 | 180～360 | 0. 8 ～ 2.0 | 0. 96 | 686 | 670 | 110 | 210 | 120 | 210 | 0. 76 | 6.2 | 1.2 | 18 | 36 | 200
YOXF650 | 1000 | 90～180 | 0. 8 ～ 2.0 | 0. 96 | 758 | 680 | 125 | 210 | 130 | 210 | 0. 92 | 9.3 | 1.8 | 23 | 46 | 239
YOXF650 | 1500 | 240 〜480 | 0. 8 ～ 2.0 | 0. 96 | 758 | 680 | 125 | 210 | 130 | 210 | 0. 92 | 9.3 | 1.8 | 23 | 46 | 239
YOXF750 | 1000 | 165～330 | 0. 8 ～ 2.0 | 0. 96 | 840 | 830 | 140 | 250 | 150 | 250 | 3. 7 | 18 | 5 | 34 | 68 | 332
YOXF750 | 1500 | 380 ～760 | 0. 8 ～ 2.0 | 0. 96 | 840 | 830 | 140 | 250 | 150 | 250 | 3. 7 | 18 | 5 | 34 | 68 | 332

## 表17-55 YOXFZ型带制动轮限矩型液力耦合器参数
规格型号 | 输入 转速 /r•min -1 | 传递功 率范围 /kW | 起动系数 | 效率 | 外形尺寸 / mm |  |  |  |  | 限矩输入 轴孔/mm |  | 输出轴孔 /mm |  | 制动轮 |  |  | 重量 （不含油） /kg
[5 empty] | D | L | B | F | L3 | d1 max | L1 max | d2 max | L2 max | 规格 F/B | 转动 惯量 /kg•m2 | 重量 /kg
YOXFZ360 | 1000 | 4. 8 ~ 10 | 0. 8 ~ 2.0 | 0. 96 | 420 | 445 | 150 | 315 | 10 | 60 | 140 | 60 | 140 | Φ315/ 150 | 0.64 | 32.5 | 49
YOXFZ360 | 1500 | 15 ~ 30 | 0. 8 ~ 2.0 | 0. 96 | 420 | 445 | 150 | 315 | 10 | 60 | 140 | 60 | 140 | Φ315/ 150 | 0.64 | 32.5 | 49
YOXFZ400 | 1000 | 9 ~ 18.5 | 0. 8 ~ 2.0 | 0. 96 | 480 | 470 | 150 | 315 | 10 | 70 | 140 | 70 | 140 | Φ315/ 150 | 0.64 | 32.5 | 65
YOXFZ400 | 1500 | 22 ~ 50 | 0. 8 ~ 2.0 | 0. 96 | 480 | 470 | 150 | 315 | 10 | 70 | 140 | 70 | 140 | Φ315/ 150 | 0.64 | 32.5 | 65
YOXFZ450 | 1000 | 15 ~ 31 | 0. 8 ~ 2.0 | 0. 96 | 520 | 500 | 150 | 315 | 10 | 75 | 140 | 70 | 140 | Φ315/ 150 | 0.64 | 32.5 | 70
YOXFZ450 | 1500 | 45 ~ 90 | 0. 8 ~ 2.0 | 0. 96 | 520 | 500 | 150 | 315 | 10 | 75 | 140 | 70 | 140 | Φ315/ 150 | 0.64 | 32.5 | 70
YOXFZ500 | 1000 | 25 ~ 50 | 0. 8 ~ 2.0 | 0. 96 | 580 | 580 | 190 | 400 | 15 | 90 | 170 | 90 | 170 | Φ400/ 190 | 1.33 | 42 | 105
YOXFZ500 | 1500 | 70 ~ 150 | 0. 8 ~ 2.0 | 0. 96 | 580 | 580 | 190 | 400 | 15 | 90 | 170 | 90 | 170 | Φ400/ 190 | 1.33 | 42 | 105
YOXFZ560 | 1000 | 41 ~ 83 | 0. 8 ~ 2.0 | 0. 96 | 635 | 650 | 190 | 400 | 15 | 100 | 210 | 110 | 210 | Φ400/ 190 | 1.33 | 42 | 140
YOXFZ560 | 1500 | 130 ~ 270 | 0. 8 ~ 2.0 | 0. 96 | 635 | 650 | 190 | 400 | 15 | 100 | 210 | 110 | 210 | Φ400/ 190 | 1.33 | 42 | 140
YOXFZ600 | 1000 | 6 ~ 115 | 0. 8 ~ 2.0 | 0. 96 | 686 | 670 | 210 | 500 | 15 | 110 | 210 | 120 | 210 | Φ500/ 210 | 3.5 | 70.8 | 200
YOXFZ600 | 1500 | 180 ~ 360 | 0. 8 ~ 2.0 | 0. 96 | 686 | 670 | 210 | 500 | 15 | 110 | 210 | 120 | 210 | Φ500/ 210 | 3.5 | 70.8 | 200
YOXFZ650 | 1000 | 90 ~ 180 | 0. 8 ~ 2.0 | 0. 96 | 758 | 680 | 210 | 500 | 15 | 125 | 210 | 130 | 210 | Φ500/ 210 | 3.5 | 70.8 | 239
YOXFZ650 | 1500 | 240 ~ 480 | 0. 8 ~ 2.0 | 0. 96 | 758 | 680 | 210 | 500 | 15 | 125 | 210 | 130 | 210 | Φ500/ 210 | 3.5 | 70.8 | 239
YOXFZ750 | 1000 | 165 ~ 330 | 0. 8 ~ 2.0 | 0. 96 | 840 | 830 | 265 | 630 | 15 | 140 | 250 | 150 | 250 | Φ630/ 265 | 13.3 | 167 | 332
YOXFZ750 | 1500 | 380 ~ 760 | 0. 8 ~ 2.0 | 0. 96 | 840 | 830 | 265 | 630 | 15 | 140 | 250 | 150 | 250 | Φ630/ 265 | 13.3 | 167 | 332

## 表17-56 YOXII型主要技术参数
规格型号 | 输入转速 /r • min-1 | 传递功率 范围/kW | 过载系数 |  | 效率 | 外形尺寸/mm |  | 输入轴孑1/mm |  | 输出轴孑1/mm |  | 充油量/L |  | 重量(不 含油)/kg
|  |  | 起动 | 制动 |  | D | L | d1 max | L1 max | d2 max | L2 max | 40% | 80%
YOXⅡ400 | 1000 | 8～18.5 | 1.5 ~1.8 | 2 ~2.5 | 0. 96 | 472 | 355 | 70 | 140 | 60 | 140 | 5.2 | 10.4 | 65
YOXⅡ400 | 1500 | 28～48 | 1.5 ~1.8 | 2 ~2.5 | 0. 96 | 472 | 355 | 70 | 140 | 60 | 140 | 5.2 | 10.4 | 65
YOXⅡ450 | 1000 | 15～30 | 1.5 ~1.8 | 2 ~2.5 | 0. 96 | 530 | 384 | 75 | 140 | 70 | 140 | 7.5 | 15 | 79.5
YOXⅡ450 | 1500 | 50～90 | 1.5 ~1.8 | 2 ~2.5 | 0. 96 | 530 | 384 | 75 | 140 | 70 | 140 | 7.5 | 15 | 79.5
YOXⅡ500 | 1000 | 25～50 | 1.5 ~1.8 | 2 ~2.5 | 0. 96 | 582 | 435 | 90 | 170 | 90 | 170 | 10. 3 | 20.5 | 105.5
YOXⅡ500 | 1500 | 68～144 | 1.5 ~1.8 | 2 ~2.5 | 0. 96 | 582 | 435 | 90 | 170 | 90 | 170 | 10. 3 | 20.5 | 105.5
YOXⅡ560 | 1000 | 40～80 | 1.5 ~1.8 | 2 ~2.5 | 0. 96 | 634 | 490 | 100 | 210 | 100 | 210 | 13.2 | 26.4 | 152
YOXⅡ560 | 1500 | 120～270 | 1.5 ~1.8 | 2 ~2.5 | 0. 96 | 634 | 490 | 100 | 210 | 100 | 210 | 13.2 | 26.4 | 152
YOXⅡ600 | 1000 | 60～115 | 1.5 ~1.8 | 2 ~2.5 | 0. 96 | 695 | 510 | 100 | 210 | 115 | 210 | 16.8 | 33.6 | 185
YOXⅡ600 | 1500 | 200～360 | 1.5 ~1.8 | 2 ~2.5 | 0. 96 | 695 | 510 | 100 | 210 | 115 | 210 | 16.8 | 33.6 | 185
YOXⅡ650 | 1000 | 90～176 | 1.5 ~1.8 | 2 ~2.5 | 0. 96 | 760 | 556 | 120 | 210 | 130 | 210 | 24 | 48 | 230
YOXⅡ650 | 1500 | 260～480 | 1.5 ~1.8 | 2 ~2.5 | 0. 96 | 760 | 556 | 120 | 210 | 130 | 210 | 24 | 48 | 230
YOXⅡ750 | 1000 | 170～330 | 1.5 ~1.8 | 2 ~2.5 | 0. 96 | 860 | 578 | 120 | 210 | 140 | 210 | 34 | 68 | 350
YOXⅡ750 | 1500 | 380～760 | 1.5 ~1.8 | 2 ~2.5 | 0. 96 | 860 | 578 | 120 | 210 | 140 | 210 | 34 | 68 | 350
YOXⅡ875 | 750 | 145～280 | 1.5 ~1.8 | 2 ~2.5 | 0. 96 | 992 | 705 | 150 | 250 | 150 | 250 | 56 | 112 | 495
YOXⅡ875 | 1000 | 330～620 | 1.5 ~1.8 | 2 ~2.5 | 0. 96 | 992 | 705 | 150 | 250 | 150 | 250 | 56 | 112 | 495
YOXⅡ875 | 1500 | 760～1100 | 1.5 ~1.8 | 2 ~2.5 | 0. 96 | 992 | 705 | 150 | 250 | 150 | 250 | 56 | 112 | 495
YOXⅡ1000 | 600 | 160～300 | 1.5 ~1.8 | 2 ~2.5 | 0. 96 | 1138 | 735 | 150 | 250 | 150 | 250 | 74 | 148 | 650
YOXⅡ1000 | 750 | 260～590 | 1.5 ~1.8 | 2 ~2.5 | 0. 96 | 1138 | 735 | 150 | 250 | 150 | 250 | 74 | 148 | 650

## 表17-57 YOXIIZ型主要技术参数
规格型号 | 输入转速 /r • min -l | 传递功 率范围 /kW | 过载系数 |  | 效率 | 外形尺寸/mm |  |  |  |  | 输入轴孔 / mm |  | 输出轴孔 / mm |  | 制动轮 |  |  | 重量 （不含 油） /kg
|  |  | 起动 | 制动
[6 empty] | D | L | B | F | L3 | d1 max | L1 max | d2 max | L2 max | 规格 F/B | 转动惯量 /kg • m2 | 重量 /kg
YOXⅡZ400 | 1000 | 8～18.5 | 1.5 ~ 1.8 | 2 ~ 2.5 | 0. 96 | 472 | 556 | 150 | 315 | 10 | 65 | 140 | 65 | 140 | Φ315/ 150 | 1.3 | 42.5 | 113
YOXⅡZ400 | 1500 | 28～48 | 1.5 ~ 1.8 | 2 ~ 2.5 | 0. 96 | 472 | 556 | 150 | 315 | 10 | 65 | 140 | 65 | 140 | Φ315/ 150 | 1.3 | 42.5 | 113
YOXⅡZ450 | 1000 | 15～30 | 1.5 ~ 1.8 | 2 ~ 2.5 | 0. 96 | 530 | 580 | 150 | 315 | 10 | 75 | 140 | 75 | 140 | Φ315/ 150 | 1.3 | 42.5 | 128
YOXⅡZ450 | 1500 | 50～90 | 1.5 ~ 1.8 | 2 ~ 2.5 | 0. 96 | 530 | 580 | 150 | 315 | 10 | 75 | 140 | 75 | 140 | Φ315/ 150 | 1.3 | 42.5 | 128
YOXⅡZ500 | 1000 | 25～50 | 1.5 ~ 1.8 | 2 ~ 2.5 | 0. 96 | 582 | 664 | 190 | 400 | 10 | 90 | 170 | 90 | 170 | Φ400/ 190 | 3.0 | 66.5 | 155
YOXⅡZ500 | 1500 | 68～144 | 1.5 ~ 1.8 | 2 ~ 2.5 | 0. 96 | 582 | 664 | 190 | 400 | 10 | 90 | 170 | 90 | 170 | Φ400/ 190 | 3.0 | 66.5 | 155
YOXⅡZ560 | 1000 | 40～80 | 1.5 ~ 1.8 | 2 ~ 2.5 | 0. 96 | 634 | 736 | 190 | 400 | 10 | 100 | 210 | 100 | 210 | Φ400/ 190 | 3.0 | 66.5 | 205
YOXⅡZ560 | 1500 | 120～270 | 1.5 ~ 1.8 | 2 ~ 2.5 | 0. 96 | 634 | 736 | 190 | 400 | 10 | 100 | 210 | 100 | 210 | Φ400/ 190 | 3.0 | 66.5 | 205
YOXⅡZ600 | 1000 | 60～115 | 1.5 ~ 1.8 | 2 ~ 2.5 | 0. 96 | 695 | 790 | 210 | 500 | 15 | 110 | 210 | 110 | 210 | Φ500/ 210 | 8.0 | 108.5 | 260
YOXⅡZ600 | 1500 | 200～360 | 1.5 ~ 1.8 | 2 ~ 2.5 | 0. 96 | 695 | 790 | 210 | 500 | 15 | 110 | 210 | 110 | 210 | Φ500/ 210 | 8.0 | 108.5 | 260
YOXⅡZ650 | 1000 | 90～176 | 1.5 ~ 1.8 | 2 ~ 2.5 | 0. 96 | 760 | 829 | 210 | 500 | 15 | 120 | 210 | 120 | 210 | Φ500/ 210 | 8.0 | 108.5 | 385
YOXⅡZ650 | 1500 | 260～480 | 1.5 ~ 1.8 | 2 ~ 2.5 | 0. 96 | 760 | 829 | 210 | 500 | 15 | 120 | 210 | 120 | 210 | Φ500/ 210 | 8.0 | 108.5 | 385
YOXⅡZ750 | 1000 | 170～330 | 1.5 ~ 1.8 | 2 ~ 2.5 | 0. 96 | 860 | 940 | 265 | 630 | 15 | 130 | 210 | 130 | 210 | Φ630/ 265 | 25.0 | 146 | 488
YOXⅡZ750 | 1500 | 380～760 | 1.5 ~ 1.8 | 2 ~ 2.5 | 0. 96 | 860 | 940 | 265 | 630 | 15 | 130 | 210 | 130 | 210 | Φ630/ 265 | 25.0 | 146 | 488
YOXⅡZ875 | 750 | 140～280 | 1.5 ~ 1.8 | 2 ~ 2.5 | 0. 96 | 992 | 1040 | 265 | 630 | 15 | 140 | 250 | 140 | 250 | Φ630/ 265 | 25.0 | 146 | 655
YOXⅡZ875 | 1000 | 330～620 | 1.5 ~ 1.8 | 2 ~ 2.5 | 0. 96 | 992 | 1040 | 265 | 630 | 15 | 140 | 250 | 140 | 250 | Φ630/ 265 | 25.0 | 146 | 655

## 表17-58 YOXF型主要技术参数
规格型号 | 输入转速 /r • min "1 | 传递功率 范围/kW | 过载系数 |  | 效率 | 外形尺寸/mm |  | 输入轴孔/mm |  | 输出轴孔/mm |  | 充油量/L |  | 重量(不 含油)/kg
|  |  | 起动 | 制动 |  | D | L | d1 max | L1 max | d2 max | L2 max | 40% | 80%
YOXF360 | 1000 | 5～10 | 0. 8~ 1.2 | 1.5 ~ 2.0 | 0. 96 | 428 | 445 | 55 | 110 | 60 | 110 | 3.4 | 6. 8 | 48
YOXF360 | 1500 | 16～30 | 0. 8~ 1.2 | 1.5 ~ 2.0 | 0. 96 | 428 | 445 | 55 | 110 | 60 | 110 | 3.4 | 6. 8 | 48
YOXF400 | 1000 | 8～18. 5 | 0. 8~ 1.2 | 1.5 ~ 2.0 | 0. 96 | 472 | 470 | 60 | 140 | 70 | 140 | 5.2 | 10.4 | 65
YOXF400 | 1500 | 28～48 | 0. 8~ 1.2 | 1.5 ~ 2.0 | 0. 96 | 472 | 470 | 60 | 140 | 70 | 140 | 5.2 | 10.4 | 65
YOXF450 | 1000 | 15～30 | 0. 8~ 1.2 | 1.5 ~ 2.0 | 0. 96 | 530 | 500 | 70 | 140 | 75 | 140 | 7.5 | 15 | 70
YOXF450 | 1500 | 50～90 | 0. 8~ 1.2 | 1.5 ~ 2.0 | 0. 96 | 530 | 500 | 70 | 140 | 75 | 140 | 7.5 | 15 | 70
YOXF500 | 1000 | 25～50 | 0. 8~ 1.2 | 1.5 ~ 2.0 | 0. 96 | 582 | 580 | 90 | 170 | 90 | 170 | 10.3 | 20.6 | 105
YOXF500 | 1500 | 68～144 | 0. 8~ 1.2 | 1.5 ~ 2.0 | 0. 96 | 582 | 580 | 90 | 170 | 90 | 170 | 10.3 | 20.6 | 105
YOXF560 | 1000 | 48～80 | 0. 8~ 1.2 | 1.5 ~ 2.0 | 0. 96 | 634 | 650 | 100 | 210 | 100 | 210 | 13.2 | 26.4 | 130
YOXF560 | 1500 | 120～270 | 0. 8~ 1.2 | 1.5 ~ 2.0 | 0. 96 | 634 | 650 | 100 | 210 | 100 | 210 | 13.2 | 26.4 | 130
YOXF600 | 1000 | 60～115 | 0. 8~ 1.2 | 1.5 ~ 2.0 | 0. 96 | 695 | 690 | 100 | 210 | 100 | 210 | 16. 8 | 33.6 | 165
YOXF600 | 1500 | 200～360 | 0. 8~ 1.2 | 1.5 ~ 2.0 | 0. 96 | 695 | 690 | 100 | 210 | 100 | 210 | 16. 8 | 33.6 | 165
YOXF650 | 1000 | 90～176 | 0. 8~ 1.2 | 1.5 ~ 2.0 | 0. 96 | 760 | 735 | 130 | 210 | 130 | 210 | 24 | 48 | 207
YOXF650 | 1500 | 260～480 | 0. 8~ 1.2 | 1.5 ~ 2.0 | 0. 96 | 760 | 735 | 130 | 210 | 130 | 210 | 24 | 48 | 207
YOXF750 | 1000 | 170～330 | 0. 8~ 1.2 | 1.5 ~ 2.0 | 0. 96 | 860 | 830 | 150 | 250 | 140 | 250 | 34 | 68 | 314
YOXF750 | 1500 | 380～760 | 0. 8~ 1.2 | 1.5 ~ 2.0 | 0. 96 | 860 | 830 | 150 | 250 | 140 | 250 | 34 | 68 | 314
YOXF875 | 750 | 140～280 | 0. 8~ 1.2 | 1.5 ~ 2.0 | 0. 96 | 992 | 905 | 150 | 250 | 150 | 250 | 56 | 112 | 460
YOXF875 | 1000 | 330～620 | 0. 8~ 1.2 | 1.5 ~ 2.0 | 0. 96 | 992 | 905 | 150 | 250 | 150 | 250 | 56 | 112 | 460

## 表17-59 YOXFZ型液力耦合器参数
规格型号 | 输人转速 /r • min | 传递功率 范围/kW | 过载系数 |  | 效率 | 外形尺寸/mm |  |  |  |  | 输入轴孔/mm |  | 输出轴孔/mm |  | 重量（不 含油）/kg
|  |  | 起动 | 制动 |  | D | L | B | F | L3 | d1 max | L1 max | d2 max | L2 max
YOXFZ360 | 1000 | 5～10 | 0. 8 ~ 1.2 | 1.5 ~ 2.0 | 0. 96 | 428 | 445 | 150 | 315 | 10 | 55 | 110 | 60 | 110 | 48
YOXFZ360 | 1500 | 16～30 | 0. 8 ~ 1.2 | 1.5 ~ 2.0 | 0. 96 | 428 | 445 | 150 | 315 | 10 | 55 | 110 | 60 | 110 | 48
YOXFZ400 | 1000 | 8～18. 5 | 0. 8 ~ 1.2 | 1.5 ~ 2.0 | 0. 96 | 472 | 470 | 150 | 315 | 10 | 60 | 140 | 70 | 140 | 65
YOXFZ400 | 1500 | 28～48 | 0. 8 ~ 1.2 | 1.5 ~ 2.0 | 0. 96 | 472 | 470 | 150 | 315 | 10 | 60 | 140 | 70 | 140 | 65
YOXFZ450 | 1000 | 15～30 | 0. 8 ~ 1.2 | 1.5 ~ 2.0 | 0. 96 | 530 | 500 | 150 | 315 | 10 | 70 | 140 | 75 | 140 | 70
YOXFZ450 | 1500 | 50～90 | 0. 8 ~ 1.2 | 1.5 ~ 2.0 | 0. 96 | 530 | 500 | 150 | 315 | 10 | 70 | 140 | 75 | 140 | 70
YOXFZ500 | 1000 | 25～50 | 0. 8 ~ 1.2 | 1.5 ~ 2.0 | 0. 96 | 582 | 580 | 190 | 400 | 15 | 90 | 170 | 90 | 170 | 105
YOXFZ500 | 1500 | 68～144 | 0. 8 ~ 1.2 | 1.5 ~ 2.0 | 0. 96 | 582 | 580 | 190 | 400 | 15 | 90 | 170 | 90 | 170 | 105
YOXFZ560 | 1000 | 48～80 | 0. 8 ~ 1.2 | 1.5 ~ 2.0 | 0. 96 | 634 | 650 | 190 | 400 | 15 | 100 | 210 | 100 | 210 | 130
YOXFZ560 | 1500 | 120～270 | 0. 8 ~ 1.2 | 1.5 ~ 2.0 | 0. 96 | 634 | 650 | 190 | 400 | 15 | 100 | 210 | 100 | 210 | 130
YOXFZ600 | 1000 | 60～115 | 0. 8 ~ 1.2 | 1.5 ~ 2.0 | 0. 96 | 695 | 690 | 210 | 500 | 15 | 100 | 210 | 100 | 210 | 165
YOXFZ600 | 1500 | 200～360 | 0. 8 ~ 1.2 | 1.5 ~ 2.0 | 0. 96 | 695 | 690 | 210 | 500 | 15 | 100 | 210 | 100 | 210 | 165
YOXFZ650 | 1000 | 90～176 | 0. 8 ~ 1.2 | 1.5 ~ 2.0 | 0. 96 | 760 | 735 | 210 | 500 | 15 | 130 | 210 | 130 | 210 | 207
YOXFZ650 | 1500 | 260～480 | 0. 8 ~ 1.2 | 1.5 ~ 2.0 | 0. 96 | 760 | 735 | 210 | 500 | 15 | 130 | 210 | 130 | 210 | 207
YOXFZ750 | 1000 | 170～330 | 0. 8 ~ 1.2 | 1.5 ~ 2.0 | 0. 96 | 860 | 830 | 265 | 630 | 20 | 150 | 250 | 140 | 250 | 314
YOXFZ750 | 1500 | 380～760 | 0. 8 ~ 1.2 | 1.5 ~ 2.0 | 0. 96 | 860 | 830 | 265 | 630 | 20 | 150 | 250 | 140 | 250 | 314
YOXFZ875 | 750 | 140～280 | 0. 8 ~ 1.2 | 1.5 ~ 2.0 | 0. 96 | 992 | 905 | 265 | 630 | 20 | 150 | 250 | 150 | 250 | 460
YOXFZ875 | 1000 | 330～620 | 0. 8 ~ 1.2 | 1.5 ~ 2.0 | 0. 96 | 992 | 905 | 265 | 630 | 20 | 150 | 250 | 150 | 250 | 460

## 表17-60 YOXA型主要技术参数
规格型号 | 输入转速 /r • min -1 | 传递功率 范围/kW | 过载系数 |  | 效率 | 外形尺寸/mm |  |  |  |  | 输入轴孔 / mm |  | 弹性套柱销联轴器 |  |  | 充油量/L |  | 重量 (不含 油)/kg
|  |  | 起动 | 制动 |  | A1 | A2 | C | D | E | d1 max | L1 max | 型号 | d2 max | L2 max | 40% | 80%
YOXA360 | 1000 | 5～10 | 1.5～1.8 | 2～2.5 | 0. 96 | 229 | 55 | 8 | 428 | 6 | 55 | 110 | TL5 | 55 | 112 | 3.4 | 6.7 | 50
YOXA360 | 1500 | 16～30 | 1.5～1.8 | 2～2.5 | 0. 96 | 229 | 55 | 8 | 428 | 6 | 55 | 110 | TL6 | 55 | 112 | 3.4 | 6.7 | 50
YOXA400 | 1000 | 8～18.5 | 1.5～1.8 | 2～2.5 | 0. 96 | 256 | 65 | 8 | 472 | 6 | 65 | 140 | TL6 | 65 | 142 | 5.2 | 10.4 | 78
YOXA400 | 1500 | 28～48 | 1.5～1.8 | 2～2.5 | 0. 96 | 256 | 65 | 8 | 472 | 6 | 65 | 140 | TL7 | 65 | 142 | 5.2 | 10.4 | 78
YOXA450 | 1000 | 15～30 | 1.5～1.8 | 2～2.5 | 0. 96 | 292 | 65 | 8 | 530 | 6 | 75 | 140 | TL7 | 75 | 142 | 7.5 | 15 | 96
YOXA450 | 1500 | 50～90 | 1.5～1.8 | 2～2.5 | 0. 96 | 292 | 65 | 8 | 530 | 6 | 75 | 140 | TL8 | 75 | 142 | 7.5 | 15 | 96
YOXA500 | 1000 | 25～50 | 1.5～1.8 | 2～2.5 | 0. 96 | 316 | 85 | 10 | 582 | 6 | 95 | 170 | TL8 | 95 | 172 | 10.3 | 20.5 | 128
YOXA500 | 1500 | 68～144 | 1.5～1.8 | 2～2.5 | 0. 96 | 316 | 85 | 10 | 582 | 6 | 95 | 170 | TL10 | 95 | 172 | 10.3 | 20.5 | 128
YOXA560 | 1000 | 40～80 | 1.5～1.8 | 2～2.5 | 0. 96 | 350 | 85 | 10 | 634 | 6 | 120 | 210 | TL9 | 120 | 212 | 13.2 | 26.4 | 183
YOXA560 | 1500 | 120～270 | 1.5～1.8 | 2～2.5 | 0. 96 | 350 | 85 | 10 | 634 | 6 | 120 | 210 | TL10 | 120 | 212 | 13.2 | 26.4 | 183
YOXA600 | 1000 | 60～115 | 1.5～1.8 | 2～2.5 | 0. 96 | 380 | 110 | 12 | 695 | 8 | 120 | 210 | TL10 | 120 | 212 | 16. 8 | 33.6 | 222
YOXA600 | 1500 | 200～360 | 1.5～1.8 | 2～2.5 | 0. 96 | 380 | 110 | 12 | 695 | 8 | 120 | 210 | TL11 | 120 | 212 | 16. 8 | 33.6 | 222
YOXA650 | 1000 | 90～176 | 1.5～1.8 | 2～2.5 | 0. 96 | 425 | 110 | 12 | 760 | 8 | 150 | 250 | TL10 | 150 | 252 | 24 | 48 | 276
YOXA650 | 1500 | 260～480 | 1.5～1.8 | 2～2.5 | 0. 96 | 425 | 110 | 12 | 760 | 8 | 150 | 250 | TL11 | 150 | 252 | 24 | 48 | 276
YOXA750 | 1000 | 170～330 | 1.5～1.8 | 2～2.5 | 0. 96 | 450 | 125 | 12 | 860 | 8 | 150 | 250 | TL11 | 150 | 252 | 34 | 68 | 420
YOXA750 | 1500 | 380～760 | 1.5～1.8 | 2～2.5 | 0. 96 | 450 | 125 | 12 | 860 | 8 | 150 | 250 | TL12 | 150 | 252 | 34 | 68 | 420
YOXA875 | 750 | 140～280 | 1.5～1.8 | 2～2.5 | 0. 96 | 514 | 125 | 12 | 992 | 8 | 150 | 250 | TL11 | 150 | 252 | 56 | 112 | 594
YOXA875 | 1000 | 330～620 | 1.5～1.8 | 2～2.5 | 0. 96 | 514 | 125 | 12 | 992 | 8 | 150 | 250 | TL12 | 150 | 252 | 56 | 112 | 594
YOXA1000 | 600 | 160～300 | 1.5～1.8 | 2～2.5 | 0. 96 | 579 | 150 | 15 | 1138 | 10 | 150 | 250 | TL12 | 150 | 252 | 74 | 147 | 780
YOXA1000 | 750 | 260～590 | 1.5～1.8 | 2～2.5 | 0. 96 | 579 | 150 | 15 | 1138 | 10 | 150 | 250 | TL13 | 150 | 252 | 74 | 147 | 780
YOXA1150 | 600 | 265～615 | 1.5～1.8 | 2～2.5 | 0. 96 | 669 | 150 | 15 | 1312 | 10 | 170 | 300 | TL12 | 170 | 302 | 85 | 170 | 972
YOXA1150 | 750 | 525～1195 | 1.5～1.8 | 2～2.5 | 0. 96 | 669 | 150 | 15 | 1312 | 10 | 170 | 300 | TL13 | 170 | 302 | 85 | 170 | 972
YOXA1250 | 500 | 235～540 | 1.5～1.8 | 2～2.5 | 0. 96 | 767 | 170 | 15 | 1420 | 12 | 200 | 300 | TL13 | 200 | 302 | 110 | 210 | 1150
YOXA1250 | 600 | 400～935 | 1.5～1.8 | 2～2.5 | 0. 96 | 767 | 170 | 15 | 1420 | 12 | 200 | 300 | TL13 | 200 | 302 | 110 | 210 | 1150
YOXA1250 | 750 | 800～1800 | 1.5～1.8 | 2～2.5 | 0. 96 | 767 | 170 | 15 | 1420 | 12 | 200 | 300 | HL14 | 200 | 302 | 110 | 210 | 1150
YOXA1320 | 500 | 315～710 | 1.5～1.8 | 2～2.5 | 0. 96 | 855 | 170 | 15 | 1500 | 12 | 210 | 310 | HL14 | 210 | 322 | 128 | 230 | 1265
YOXA1320 | 600 | 650～1200 | 1.5～1.8 | 2～2.5 | 0. 96 | 855 | 170 | 15 | 1500 | 12 | 210 | 310 | HL14 | 210 | 322 | 128 | 230 | 1265
YOXA1320 | 750 | 1050～2360 | 1.5～1.8 | 2～2.5 | 0. 96 | 855 | 170 | 15 | 1500 | 12 | 210 | 310 | HL15 | 210 | 322 | 128 | 230 | 1265

## 表17-61 YOXAZ型主要技术参数
规格型号 | 输入转速 /r • min -1 | 传递功率范围/kW | 过载系数 |  | 效率 | 外形尺寸/mm |  |  |  |  | 输入轴孔 /mm |  | 弹性套柱 销联轴器 |  |  | 充油量/L |  | 重量 （不含 油）/kg
|  |  | 起动 | 制动 |  | A1 | A2 | C | D | E | d1 max | L1 max | 型号 | d2 max | L2 max | 40% | 80%
YOXAZ360 | 1000 | 5～10 | 1.5～1.8 | 2～2.5 | 0. 96 | 229 | 55 | 8 | 428 | 6 | 55 | 110 | TL5 | 55 | 112 | 3.4 | 6.7 | 50
YOXAZ360 | 1500 | 16～30 | 1.5～1.8 | 2～2.5 | 0. 96 | 229 | 55 | 8 | 428 | 6 | 55 | 110 | TL6 | 55 | 112 | 3.4 | 6.7 | 50
YOXAZ400 | 1000 | 8～18.5 | 1.5～1.8 | 2～2.5 | 0. 96 | 256 | 65 | 8 | 472 | 6 | 65 | 140 | TL6 | 65 | 142 | 5.2 | 10.4 | 78
YOXAZ400 | 1500 | 28～48 | 1.5～1.8 | 2～2.5 | 0. 96 | 256 | 65 | 8 | 472 | 6 | 65 | 140 | TL7 | 65 | 142 | 5.2 | 10.4 | 78
YOXAZ450 | 1000 | 15～30 | 1.5～1.8 | 2～2.5 | 0. 96 | 292 | 65 | 8 | 530 | 6 | 75 | 140 | TL7 | 75 | 142 | 7.5 | 15 | 96
YOXAZ450 | 1500 | 50～90 | 1.5～1.8 | 2～2.5 | 0. 96 | 292 | 65 | 8 | 530 | 6 | 75 | 140 | TL8 | 75 | 142 | 7.5 | 15 | 96
YOXAZ500 | 1000 | 25～50 | 1.5～1.8 | 2～2.5 | 0. 96 | 316 | 85 | 10 | 582 | 6 | 95 | 170 | TL8 | 95 | 172 | 10.3 | 20.5 | 128
YOXAZ500 | 1500 | 68～144 | 1.5～1.8 | 2～2.5 | 0. 96 | 316 | 85 | 10 | 582 | 6 | 95 | 170 | TL10 | 95 | 172 | 10.3 | 20.5 | 128
YOXAZ560 | 1000 | 40～80 | 1.5～1.8 | 2～2.5 | 0. 96 | 350 | 85 | 10 | 634 | 6 | 120 | 210 | TL9 | 120 | 212 | 13.2 | 26.4 | 183
YOXAZ560 | 1500 | 120～270 | 1.5～1.8 | 2～2.5 | 0. 96 | 350 | 85 | 10 | 634 | 6 | 120 | 210 | TL10 | 120 | 212 | 13.2 | 26.4 | 183
YOXAZ600 | 1000 | 60～115 | 1.5～1.8 | 2～2.5 | 0. 96 | 380 | 110 | 12 | 695 | 8 | 120 | 210 | TL10 | 120 | 212 | 16.8 | 33.6 | 222
YOXAZ600 | 1500 | 200～360 | 1.5～1.8 | 2～2.5 | 0. 96 | 380 | 110 | 12 | 695 | 8 | 120 | 210 | TL11 | 120 | 212 | 16.8 | 33.6 | 222
YOXAZ650 | 1000 | 90～176 | 1.5～1.8 | 2～2.5 | 0. 96 | 425 | 110 | 12 | 760 | 8 | 150 | 250 | TL10 | 150 | 252 | 24 | 48 | 276
YOXAZ650 | 1500 | 260～480 | 1.5～1.8 | 2～2.5 | 0. 96 | 425 | 110 | 12 | 760 | 8 | 150 | 250 | TL11 | 150 | 252 | 24 | 48 | 276
YOXAZ750 | 1000 | 170～330 | 1.5～1.8 | 2～2.5 | 0. 96 | 450 | 125 | 12 | 860 | 8 | 150 | 250 | TL11 | 150 | 252 | 34 | 68 | 420
YOXAZ750 | 1500 | 380～760 | 1.5～1.8 | 2～2.5 | 0. 96 | 450 | 125 | 12 | 860 | 8 | 150 | 250 | TL12 | 150 | 252 | 34 | 68 | 420
YOXAZ875 | 750 | 140～280 | 1.5～1.8 | 2～2.5 | 0. 96 | 514 | 125 | 12 | 992 | 8 | 150 | 250 | TL11 | 150 | 252 | 56 | 112 | 594
YOXAZ875 | 1000 | 330～620 | 1.5～1.8 | 2～2.5 | 0. 96 | 514 | 125 | 12 | 992 | 8 | 150 | 250 | TL12 | 150 | 252 | 56 | 112 | 594
YOXAZ1000 | 600 | 160～300 | 1.5～1.8 | 2～2.5 | 0. 96 | 577 | 150 | 15 | 1138 | 10 | 150 | 250 | TL12 | 150 | 252 | 74 | 147 | 780
YOXAZ1000 | 750 | 260～590 | 1.5～1.8 | 2～2.5 | 0. 96 | 577 | 150 | 15 | 1138 | 10 | 150 | 250 | TL13 | 150 | 252 | 74 | 147 | 780
YOXAZ1150 | 600 | 265～615 | 1.5～1.8 | 2～2.5 | 0. 96 | 669 | 150 | 15 | 1312 | 10 | 170 | 300 | TL12 | 170 | 302 | 85 | 170 | 972
YOXAZ1150 | 750 | 525～1195 | 1.5～1.8 | 2～2.5 | 0. 96 | 669 | 150 | 15 | 1312 | 10 | 170 | 300 | TL13 | 170 | 302 | 85 | 170 | 972
YOXAZ1250 | 500 | 235～540 | 1.5～1.8 | 2～2.5 | 0. 96 | 758 | 170 | 15 | 1420 | 12 | 200 | 300 | TL13 | 200 | 302 | 110 | 210 | 1150
YOXAZ1250 | 600 | 400～935 | 1.5～1.8 | 2～2.5 | 0. 96 | 758 | 170 | 15 | 1420 | 12 | 200 | 300 | TL13 | 200 | 302 | 110 | 210 | 1150
YOXAZ1250 | 750 | 800～1800 | 1.5～1.8 | 2～2.5 | 0. 96 | 758 | 170 | 15 | 1420 | 12 | 200 | 300 | HL14 | 200 | 302 | 110 | 210 | 1150
YOXAZ1320 | 500 | 315～710 | 1.5～1.8 | 2～2.5 | 0. 96 | 855 | 170 | 15 | 1500 | 12 | 210 | 310 | HL14 | 210 | 322 | 128 | 230 | 1265
YOXAZ1320 | 600 | 650～1200 | 1.5～1.8 | 2～2.5 | 0. 96 | 855 | 170 | 15 | 1500 | 12 | 210 | 310 | HL14 | 210 | 322 | 128 | 230 | 1265
YOXAZ1320 | 750 | 1050～2360 | 1.5～1.8 | 2～2.5 | 0. 96 | 855 | 170 | 15 | 1500 | 12 | 210 | 310 | HL15 | 210 | 322 | 128 | 230 | 1265

## 表17-62 YOXV型主要技术参数
规格型号 | 输入转速 /r • min -1 | 传递功率 范围/kW | 过载系数 |  | 效率 | 外形尺寸/mm |  | 输入轴孔/ mm |  | 输出轴孔/mm |  | 充油量/L |  | 重量(不 含油)/kg
|  |  | 起动 | 制动 |  | D | A | d1 max | L1 max | d2 max | L2 max | 40% | 80%
YOXV360 | 1000 | 5～10 | 1.35～1.5 | 2～2.3 | 0. 96 | 428 | 360 | 60 | 110 | 55 | 110 | 3. 8 | 6. 8 | 47
YOXV360 | 1500 | 16～30 | 1.35～1.5 | 2～2.3 | 0. 96 | 428 | 360 | 60 | 110 | 55 | 110 | 3. 8 | 6. 8 | 47
YOXV400 | 1000 | 8～18.5 | 1.35～1.5 | 2～2.3 | 0. 96 | 472 | 390 | 70 | 140 | 60 | 140 | 5.8 | 10.4 | 71
YOXV400 | 1500 | 28～48 | 1.35～1.5 | 2～2.3 | 0. 96 | 472 | 390 | 70 | 140 | 60 | 140 | 5.8 | 10.4 | 71
YOXV450 | 1000 | 15～30 | 1.35～1.5 | 2～2.3 | 0. 96 | 530 | 445 | 75 | 140 | 70 | 140 | 8.3 | 15 | 88
YOXV450 | 1500 | 50～90 | 1.35～1.5 | 2～2.3 | 0. 96 | 530 | 445 | 75 | 140 | 70 | 140 | 8.3 | 15 | 88
YOXV500 | 1000 | 25～50 | 1.35～1.5 | 2～2.3 | 0. 96 | 582 | 510 | 90 | 170 | 90 | 170 | 11.4 | 20.6 | 115
YOXV500 | 1500 | 68～144 | 1.35～1.5 | 2～2.3 | 0. 96 | 582 | 510 | 90 | 170 | 90 | 170 | 11.4 | 20.6 | 115
YOXV560 | 1000 | 48～80 | 1.35～1.5 | 2～2.3 | 0. 96 | 634 | 530 | 100 | 210 | 100 | 210 | 14.6 | 26.4 | 164
YOXV560 | 1500 | 120～270 | 1.35～1.5 | 2～2.3 | 0. 96 | 634 | 530 | 100 | 210 | 100 | 210 | 14.6 | 26.4 | 164
YOXV600 | 1000 | 60～115 | 1.35～1.5 | 2～2.3 | 0. 96 | 695 | 575 | 100 | 210 | 115 | 210 | 16. 8 | 33.6 | 200
YOXV600 | 1500 | 200～360 | 1.35～1.5 | 2～2.3 | 0. 96 | 695 | 575 | 100 | 210 | 115 | 210 | 16. 8 | 33.6 | 200
YOXV650 | 1000 | 90～176 | 1.35～1.5 | 2～2.3 | 0. 96 | 760 | 650 | 130 | 210 | 130 | 210 | 26.6 | 48 | 240
YOXV650 | 1500 | 260～480 | 1.35～1.5 | 2～2.3 | 0. 96 | 760 | 650 | 130 | 210 | 130 | 210 | 26.6 | 48 | 240
YOXV750 | 1000 | 170～330 | 1.35～1.5 | 2～2.3 | 0. 96 | 860 | 680 | 140 | 250 | 150 | 250 | 37.7 | 68 | 375
YOXV750 | 1500 | 380～760 | 1.35～1.5 | 2～2.3 | 0. 96 | 860 | 680 | 140 | 250 | 150 | 250 | 37.7 | 68 | 375
YOXV875 | 750 | 140～280 | 1.35～1.5 | 2～2.3 | 0. 96 | 992 | 820 | 150 | 250 | 150 | 250 | 62. 1 | 112 | 530
YOXV875 | 1000 | 330～620 | 1.35～1.5 | 2～2.3 | 0. 96 | 992 | 820 | 150 | 250 | 150 | 250 | 62. 1 | 112 | 530
YOXV1000 | 600 | 160～300 | 1.35～1.5 | 2～2.3 | 0. 96 | 1138 | 845 | 150 | 250 | 150 | 250 | 82.5 | 148 | 710
YOXV1000 | 750 | 260～590 | 1.35～1.5 | 2～2.3 | 0. 96 | 1138 | 845 | 150 | 250 | 150 | 250 | 82.5 | 148 | 710
YOXV1150 | 600 | 265～615 | 1.35～1.5 | 2～2.3 | 0. 96 | 1312 | 885 | 170 | 300 | 17() | 300 | 95 | 170 | 880
YOXV1150 | 750 | 525～1195 | 1.35～1.5 | 2～2.3 | 0. 96 | 1312 | 885 | 170 | 300 | 17() | 300 | 95 | 170 | 880
YOXV1250 | 500 | 235～540 | 1.35～1.5 | 2～2.3 | 0. 96 | 1420 | 960 | 200 | 300 | 200 | 300 | 120 | 210 | 1030
YOXV1250 | 600 | 400～935 | 1.35～1.5 | 2～2.3 | 0. 96 | 1420 | 960 | 200 | 300 | 200 | 300 | 120 | 210 | 1030
YOXV1250 | 750 | 800～1800 | 1.35～1.5 | 2～2.3 | 0. 96 | 1420 | 960 | 200 | 300 | 200 | 300 | 120 | 210 | 1030
YOXV1320 | 500 | 315～710 | 1.35～1.5 | 2～2.3 | 0. 96 | 1500 | 975 | 210 | 310 | 210 | 310 | 140 | 230 | 1130
YOXV1320 | 600 | 650～1200 | 1.35～1.5 | 2～2.3 | 0. 96 | 1500 | 975 | 210 | 310 | 210 | 310 | 140 | 230 | 1130
YOXV1320 | 750 | 1050～2360 | 1.35～1.5 | 2～2.3 | 0. 96 | 1500 | 975 | 210 | 310 | 210 | 310 | 140 | 230 | 1130

## 表17-63 YOXVA型主要技术参数
规格型号 | 输人转速 /r • min -1 | 传递功率 范围/kW | 过载系数 |  | 效率 | 外形尺寸/mm |  |  |  |  | 输入轴孔 / mm |  | 弹性套柱 销联轴器 |  | 充油量/L |  | 重量 （不含 油）/kg
|  |  | 起动 | 制动 |  | D | A1 | A2 | C | E | d1 max | L1 max | 型号 | L2 max | 40% | 80%
YOXVA360 | 1000 | 5～10 | 1.35～1.5 | 2～2.3 | 0. 96 | 428 | 278 | 55 | 8 | 6 | 55 | 110 | TL5 | 112 | 3. 8 | 6.8 | 60
YOXVA360 | 1500 | 16～30 | 1.35～1.5 | 2～2.3 | 0. 96 | 428 | 278 | 55 | 8 | 6 | 55 | 110 | TL6 | 112 | 3. 8 | 6.8 | 60
YOXVA400 | 1000 | 8～18.5 | 1.35～1.5 | 2～2.3 | 0. 96 | 472 | 308 | 65 | 8 | 6 | 65 | 140 | TL6 | 142 | 5. 8 | 10.4 | 90
YOXVA400 | 1500 | 28～48 | 1.35～1.5 | 2～2.3 | 0. 96 | 472 | 308 | 65 | 8 | 6 | 65 | 140 | TL7 | 142 | 5. 8 | 10.4 | 90
YOXVA450 | 1000 | 15～30 | 1.35～1.5 | 2～2.3 | 0. 96 | 530 | 353 | 65 | 8 | 6 | 75 | 140 | TL7 | 142 | 8.3 | 15 | 112.5
YOXVA450 | 1500 | 50～90 | 1.35～1.5 | 2～2.3 | 0. 96 | 530 | 353 | 65 | 8 | 6 | 75 | 140 | TL8 | 142 | 8.3 | 15 | 112.5
YOXVA500 | 1000 | 25～50 | 1.35～1.5 | 2～2.3 | 0. 96 | 582 | 391 | 85 | 10 | 6 | 95 | 170 | TL8 | 172 | 11.4 | 20.6 | 155.5
YOXVA500 | 1500 | 68～144 | 1.35～1.5 | 2～2.3 | 0. 96 | 582 | 391 | 85 | 10 | 6 | 95 | 170 | TL10 | 172 | 11.4 | 20.6 | 155.5
YOXVA560 | 1000 | 48～80 | 1.35～1.5 | 2～2.3 | 0. 96 | 634 | 433 | 85 | 10 | 6 | 120 | 210 | TL9 | 212 | 14.6 | 26.4 | 242
YOXVA560 | 1500 | 120～270 | 1.35～1.5 | 2～2.3 | 0. 96 | 634 | 433 | 85 | 10 | 6 | 120 | 210 | TL10 | 212 | 14.6 | 26.4 | 242
YOXVA600 | 1000 | 60～115 | 1.35～1.5 | 2～2.3 | 0. 96 | 695 | 467 | 110 | 12 | 8 | 120 | 210 | TL10 | 212 | 18.6 | 33.6 | 257
YOXVA600 | 1500 | 200～360 | 1.35～1.5 | 2～2.3 | 0. 96 | 695 | 467 | 110 | 12 | 8 | 120 | 210 | TL11 | 212 | 18.6 | 33.6 | 257
YOXVA650 | 1000 | 90～176 | 1.35～1.5 | 2～2.3 | 0. 96 | 760 | 520 | 110 | 12 | 8 | 150 | 250 | TL10 | 252 | 26.6 | 48 | 306
YOXVA650 | 1500 | 260～480 | 1.35～1.5 | 2～2.3 | 0. 96 | 760 | 520 | 110 | 12 | 8 | 150 | 250 | TL11 | 252 | 26.6 | 48 | 306
YOXVA750 | 1000 | 170～330 | 1.35～1.5 | 2～2.3 | 0. 96 | 860 | 550 | 125 | 12 | 8 | 150 | 250 | TL11 | 252 | 37.7 | 68 | 476
YOXVA750 | 1500 | 380～760 | 1.35～1.5 | 2～2.3 | 0. 96 | 860 | 550 | 125 | 12 | 8 | 150 | 250 | TL12 | 252 | 37.7 | 68 | 476
YOXVA875 | 750 | 140～280 | 1.35～1.5 | 2～2.3 | 0. 96 | 992 | 632 | 125 | 12 | 8 | 150 | 250 | TL11 | 252 | 62.1 | 112 | 679
YOXVA875 | 1000 | 330～620 | 1.35～1.5 | 2～2.3 | 0. 96 | 992 | 632 | 125 | 12 | 8 | 150 | 250 | TL12 | 252 | 62.1 | 112 | 679
YOXVA1000 | 600 | 160～300 | 1.35～1.5 | 2～2.3 | 0. 96 | 1138 | 692 | 150 | 15 | 10 | 150 | 250 | TL12 | 252 | 82.5 | 148 | 910
YOXVA1000 | 750 | 260～590 | 1.35～1.5 | 2～2.3 | 0. 96 | 1138 | 692 | 150 | 15 | 10 | 150 | 250 | TL13 | 252 | 82.5 | 148 | 910

## 表17-64 YOXVAZ型主要技术参数
规格型号 | 输入转速 /r • min -1 | 传递功率 范围/kW | 过载系数 |  | 效率 | 外形尺寸/mm |  |  |  |  | 输入轴孔 / mm |  | 弹性套柱销联轴器 |  | 充油量/L |  | 重量 (不含 油)/kg
|  |  | 起动 | 制动 |  | D | A1 | A2 | C | E | d1 max | L1 max | 型号 | L2 max | 40% | 80%
YOXVAZ360 | 1000 | 5～10 | 1.35～1.5 | 2～2.3 | 0. 96 | 428 | 278 | 55 | 8 | 6 | 55 | 110 | TL5 | 112 | 3.8 | 6. 8 | 60
YOXVAZ360 | 1500 | 16～30 | 1.35～1.5 | 2～2.3 | 0. 96 | 428 | 278 | 55 | 8 | 6 | 55 | 110 | TL6 | 112 | 3.8 | 6. 8 | 60
YOXVAZ400 | 1000 | 8～18.5 | 1.35～1.5 | 2～2.3 | 0. 96 | 472 | 308 | 65 | 8 | 6 | 65 | 140 | TL6 | 142 | 5. 8 | 10.4 | 90
YOXVAZ400 | 1500 | 28～48 | 1.35～1.5 | 2～2.3 | 0. 96 | 472 | 308 | 65 | 8 | 6 | 65 | 140 | TL7 | 142 | 5. 8 | 10.4 | 90
YOXVAZ450 | 1000 | 15～30 | 1.35～1.5 | 2～2.3 | 0. 96 | 530 | 353 | 65 | 8 | 6 | 75 | 140 | TL7 | 142 | 8.3 | 15 | 112.5
YOXVAZ450 | 1500 | 50～90 | 1.35～1.5 | 2～2.3 | 0. 96 | 530 | 353 | 65 | 8 | 6 | 75 | 140 | TL8 | 142 | 8.3 | 15 | 112.5
YOXVAZ500 | 1000 | 25～50 | 1.35～1.5 | 2～2.3 | 0. 96 | 582 | 391 | 85 | 10 | 6 | 95 | 170 | TL8 | 172 | 11.4 | 20.6 | 155.5
YOXVAZ500 | 1500 | 68～144 | 1.35～1.5 | 2～2.3 | 0. 96 | 582 | 391 | 85 | 10 | 6 | 95 | 170 | TL10 | 172 | 11.4 | 20.6 | 155.5
YOXVAZ560 | 1000 | 48～80 | 1.35～1.5 | 2～2.3 | 0. 96 | 634 | 433 | 85 | 10 | 6 | 120 | 210 | TL9 | 212 | 14.6 | 26.4 | 242
YOXVAZ560 | 1500 | 120～270 | 1.35～1.5 | 2～2.3 | 0. 96 | 634 | 433 | 85 | 10 | 6 | 120 | 210 | TL10 | 212 | 14.6 | 26.4 | 242
YOXVAZ600 | 1000 | 60～115 | 1.35～1.5 | 2～2.3 | 0. 96 | 695 | 467 | 110 | 12 | 8 | 120 | 210 | TL10 | 212 | 18.6 | 33.6 | 291
YOXVAZ600 | 1500 | 200～360 | 1.35～1.5 | 2～2.3 | 0. 96 | 695 | 467 | 110 | 12 | 8 | 120 | 210 | TL11 | 212 | 18.6 | 33.6 | 291
YOXVAZ650 | 1000 | 90～176 | 1.35～1.5 | 2～2.3 | 0. 96 | 760 | 520 | 110 | 12 | 8 | 150 | 250 | TL10 | 252 | 26.6 | 48 | 386
YOXVAZ650 | 1500 | 260～480 | 1.35～1.5 | 2～2.3 | 0. 96 | 760 | 520 | 110 | 12 | 8 | 150 | 250 | TL11 | 252 | 26.6 | 48 | 386
YOXVAZ750 | 1000 | 170～330 | 1.35～1.5 | 2～2.3 | 0. 96 | 860 | 550 | 125 | 12 | 8 | 150 | 250 | TL11 | 252 | 37. 7 | 68 | 500
YOXVAZ750 | 1500 | 380～760 | 1.35～1.5 | 2～2.3 | 0. 96 | 860 | 550 | 125 | 12 | 8 | 150 | 250 | TL12 | 252 | 37. 7 | 68 | 500
YOXVAZ875 | 750 | 140～280 | 1.35～1.5 | 2～2.3 | 0. 96 | 992 | 632 | 125 | 12 | 8 | 150 | 250 | TL11 | 252 | 62. 1 | 112 | 690
YOXVAZ875 | 1000 | 330～620 | 1.35～1.5 | 2～2.3 | 0. 96 | 992 | 632 | 125 | 12 | 8 | 150 | 250 | TL12 | 252 | 62. 1 | 112 | 690

## 表17-65 YOXVIIZ型主要技术参数
规格型号 | 输入转速 /r • min -1 | 传递功率 范围/kW | 过载系数 |  | 效率 | 外形尺寸/mm | [7 empty] | 输入轴孔 / mm | 输出轴孔 / mm | 充油量/L |  | 重量 （不含 油）/kg
|  |  | 起动 | 制动 |  | A | A1 | D | B | D1 | A4 | C | E | d1 max/ L1 max | d2 max/ L2 max | 40% | 72%
YOXVⅡZ400 | 1000 | 8～18.5 | 1.35～1.5 | 2～2.3 | 0. 96 | 556 | 358 | 472 | 150 | 315 | 10 | 38 | 50 | 65/140 | 65/140 | 5. 8 | 10.4 | 116
YOXVⅡZ400 | 1500 | 28～48 | 1.35～1.5 | 2～2.3 | 0. 96 | 556 | 358 | 472 | 150 | 315 | 10 | 38 | 50 | 65/140 | 65/140 | 5. 8 | 10.4 | 116
YOXVⅡZ450 | 1000 | 15～30 | 1.35～1.5 | 2～2.3 | 0. 96 | 581 | 383 | 530 | 150 | 315 | 10 | 38 | 30 | 75/140 | 75/140 | 8.3 | 15 | 132
YOXVⅡZ450 | 1500 | 50～90 | 1.35～1.5 | 2～2.3 | 0. 96 | 581 | 383 | 530 | 150 | 315 | 10 | 38 | 30 | 75/140 | 75/140 | 8.3 | 15 | 132
YOXVⅡZ500 | 1000 | 25～50 | 1.35～1.5 | 2～2.3 | 0. 96 | 672 | 431 | 582 | 190 | 400 | 10 | 41 | 40 | 90/170 | 90/170 | 11.4 | 20.6 | 165
YOXVⅡZ500 | 1500 | 68～144 | 1.35～1.5 | 2～2.3 | 0. 96 | 672 | 431 | 582 | 190 | 400 | 10 | 41 | 40 | 90/170 | 90/170 | 11.4 | 20.6 | 165
YOXVⅡZ560 | 1000 | 48～80 | 1.35～1.5 | 2～2.3 | 0. 96 | 748 | 503 | 634 | 190 | 400 | 10 | 45 | 70 | 110/210 | 110/210 | 14.6 | 26.4 | 210
YOXVⅡZ560 | 1500 | 120～270 | 1.35～1.5 | 2～2.3 | 0. 96 | 748 | 503 | 634 | 190 | 400 | 10 | 45 | 70 | 110/210 | 110/210 | 14.6 | 26.4 | 210
YOXVⅡZ600 | 1000 | 60～115 | 1.35～1.5 | 2～2.3 | 0. 96 | 787 | 517 | 695 | 210 | 500 | 15 | 45 | 50 | 110/210 | 110/210 | 18.6 | 33.6 | 350
YOXVⅡZ600 | 1500 | 200～360 | 1.35～1.5 | 2～2.3 | 0. 96 | 787 | 517 | 695 | 210 | 500 | 15 | 45 | 50 | 110/210 | 110/210 | 18.6 | 33.6 | 350
YOXVⅡZ650 | 1000 | 90～176 | 1.35～1.5 | 2～2.3 | 0. 96 | 825 | 555 | 760 | 210 | 500 | 15 | 45 | 35 | 120/210 | 120/210 | 26.6 | 48 | 390
YOXVⅡZ650 | 1500 | 260～480 | 1.35～1.5 | 2～2.3 | 0. 96 | 825 | 555 | 760 | 210 | 500 | 15 | 45 | 35 | 120/210 | 120/210 | 26.6 | 48 | 390
YOXVⅡZ750 | 1000 | 170～330 | 1.35～1.5 | 2～2.3 | 0. 96 | 920 | 590 | 860 | 265 | 630 | 15 | 50 | 40 | 130/210 | 130/210 | 37.7 | 68 | 513
YOXVⅡZ750 | 1500 | 380～760 | 1.35～1.5 | 2～2.3 | 0. 96 | 920 | 590 | 860 | 265 | 630 | 15 | 50 | 40 | 130/210 | 130/210 | 37.7 | 68 | 513
YOXVⅡZ875 | 750 | 140～280 | 1.35～1.5 | 2～2.3 | 0. 96 | 1032 | 672 | 992 | 265 | 630 | 20 | 75 | 40 | 140/250 | 140/250 | 62. 1 | 112 | 690
YOXVⅡZ875 | 1000 | 330～620 | 1.35～1.5 | 2～2.3 | 0. 96 | 1032 | 672 | 992 | 265 | 630 | 20 | 75 | 40 | 140/250 | 140/250 | 62. 1 | 112 | 690

## 表17-66 YOXVS型主要技术参数
规格型号 | 输入转速 /r • min -1 | 传递功率 范围/kW | 过载系数 |  | 效率 | 外形尺寸/mm |  | 输入轴孔/mm |  | 输出轴孔/mm |  | 充油量/L |  | 重量(不 含油)/kg
|  |  | 起动 | 制动 |  | D | A | d1 max | L1 max | d2 max | L2 max | 40% | 80%
YOXVS360 | 1000 | 5～10 | 1. 1〜 1.35 | 2 ~ 2.3 | 0. 96 | 428 | 360 | 60 | 110 | 55 | 110 | 5.3 | 8. 8 | 52
YOXVS360 | 1500 | 16～30 | 1. 1〜 1.35 | 2 ~ 2.3 | 0. 96 | 428 | 360 | 60 | 110 | 55 | 110 | 5.3 | 8. 8 | 52
YOXVS400 | 1000 | 8～18.5 | 1. 1〜 1.35 | 2 ~ 2.3 | 0. 96 | 472 | 390 | 70 | 110/ 140 | 60 | 140 | 7.7 | 13.5 | 77
YOXVS400 | 1500 | 28～48 | 1. 1〜 1.35 | 2 ~ 2.3 | 0. 96 | 472 | 390 | 70 | 110/ 140 | 60 | 140 | 7.7 | 13.5 | 77
YOXVS450 | 1000 | 15～30 | 1. 1〜 1.35 | 2 ~ 2.3 | 0. 96 | 530 | 445 | 75 | 140 | 70 | 140 | 11. 1 | 19.5 | 96
YOXVS450 | 1500 | 50～90 | 1. 1〜 1.35 | 2 ~ 2.3 | 0. 96 | 530 | 445 | 75 | 140 | 70 | 140 | 11. 1 | 19.5 | 96
YOXVS500 | 1000 | 25～50 | 1. 1〜 1.35 | 2 ~ 2.3 | 0. 96 | 582 | 510 | 90 | 170 | 90 | 170 | 15.3 | 26.8 | 133
YOXVS500 | 1500 | 68～144 | 1. 1〜 1.35 | 2 ~ 2.3 | 0. 96 | 582 | 510 | 90 | 170 | 90 | 170 | 15.3 | 26.8 | 133
YOXVS560 | 1000 | 48～80 | 1. 1〜 1.35 | 2 ~ 2.3 | 0. 96 | 634 | 530 | 100 | 170/ 210 | 100 | 210 | 19.5 | 34.2 | 185
YOXVS560 | 1500 | 120～270 | 1. 1〜 1.35 | 2 ~ 2.3 | 0. 96 | 634 | 530 | 100 | 170/ 210 | 100 | 210 | 19.5 | 34.2 | 185
YOXVS600 | 1000 | 60～115 | 1. 1〜 1.35 | 2 ~ 2.3 | 0. 96 | 695 | 575 | 100 | 170/ 210 | 115 | 210 | 24.9 | 43.6 | 220
YOXVS600 | 1500 | 200～360 | 1. 1〜 1.35 | 2 ~ 2.3 | 0. 96 | 695 | 575 | 100 | 170/ 210 | 115 | 210 | 24.9 | 43.6 | 220
YOXVS650 | 1000 | 90～176 | 1. 1〜 1.35 | 2 ~ 2.3 | 0. 96 | 760 | 650 | 130 | 210 | 130 | 210 | 35.6 | 62.4 | 260
YOXVS650 | 1500 | 260～480 | 1. 1〜 1.35 | 2 ~ 2.3 | 0. 96 | 760 | 650 | 130 | 210 | 130 | 210 | 35.6 | 62.4 | 260
YOXVS750 | 1000 | 170～330 | 1. 1〜 1.35 | 2 ~ 2.3 | 0. 96 | 860 | 680 | 140 | 250 | 150 | 250 | 50.5 | 88.4 | 406
YOXVS750 | 1500 | 380～760 | 1. 1〜 1.35 | 2 ~ 2.3 | 0. 96 | 860 | 680 | 140 | 250 | 150 | 250 | 50.5 | 88.4 | 406
YOXVS875 | 750 | 140～280 | 1. 1〜 1.35 | 2 ~ 2.3 | 0. 96 | 992 | 820 | 150 | 250 | 150 | 250 | 83. 1 | 145.6 | 580
YOXVS875 | 1000 | 330～620 | 1. 1〜 1.35 | 2 ~ 2.3 | 0. 96 | 992 | 820 | 150 | 250 | 150 | 250 | 83. 1 | 145.6 | 580
YOXVS1000 | 600 | 160～300 | 1. 1〜 1.35 | 2 ~ 2.3 | 0. 96 | 1138 | 845 | 150 | 250 | 150 | 250 | 108.5 | 192.4 | 780
YOXVS1000 | 750 | 260～590 | 1. 1〜 1.35 | 2 ~ 2.3 | 0. 96 | 1138 | 845 | 150 | 250 | 150 | 250 | 108.5 | 192.4 | 780
YOXVS1150 | 600 | 265～615 | 1. 1〜 1.35 | 2 ~ 2.3 | 0. 96 | 1312 | 885 | 170 | 300 | 170 | 300 | 132 | 220 | 940
YOXVS1150 | 750 | 525～1195 | 1. 1〜 1.35 | 2 ~ 2.3 | 0. 96 | 1312 | 885 | 170 | 300 | 170 | 300 | 132 | 220 | 940
YOXVS1250 | 500 | 235～540 | 1. 1〜 1.35 | 2 ~ 2.3 | 0. 96 | 1420 | 960 | 200 | 300 | 200 | 300 | 173 | 280 | 1120
YOXVS1250 | 600 | 400～935 | 1. 1〜 1.35 | 2 ~ 2.3 | 0. 96 | 1420 | 960 | 200 | 300 | 200 | 300 | 173 | 280 | 1120
YOXVS1250 | 750 | 800～1800 | 1. 1〜 1.35 | 2 ~ 2.3 | 0. 96 | 1420 | 960 | 200 | 300 | 200 | 300 | 173 | 280 | 1120
YOXVS1320 | 500 | 315～710 | 1. 1〜 1.35 | 2 ~ 2.3 | 0. 96 | 1500 | 975 | 210 | 310 | 210 | 310 | 202 | 295 | 1230
YOXVS1320 | 600 | 650～1200 | 1. 1〜 1.35 | 2 ~ 2.3 | 0. 96 | 1500 | 975 | 210 | 310 | 210 | 310 | 202 | 295 | 1230
YOXVS1320 | 750 | 1050～2360 | 1. 1〜 1.35 | 2 ~ 2.3 | 0. 96 | 1500 | 975 | 210 | 310 | 210 | 310 | 202 | 295 | 1230

## 表17-67 YOXVSA型主要技术参数
规格型号 | 输入转速 /r • min -1 | 传递功率 范围/kW | 过载系数 |  | 效率 | 外形尺寸/mm |  |  |  |  | 输入轴孔 /mm |  | 弹性套柱销联轴器 |  |  | 充油量/L |  | 垂量 （不含 油）/kg
|  |  | 起动 | 制动 |  | D | A1 | A2 | C | E | d1 max | L1 max | 型号 | d2 max | L2 max | 40% | 80%
YOXVSA360 | 1000 | 5～10 | 1.1 ~ 1.35 | 2 ~ 2.3 | 0. 96 | 428 | 278 | 55 | 8 | 6 | 55 | 110 | TL5 | 50 | 112 | 5.3 | 8. 8 | 65
YOXVSA360 | 1500 | 16～30 | 1.1 ~ 1.35 | 2 ~ 2.3 | 0. 96 | 428 | 278 | 55 | 8 | 6 | 55 | 110 | TL6 | 50 | 112 | 5.3 | 8. 8 | 65
YOXVSA400 | 1000 | 8～18.5 | 1.1 ~ 1.35 | 2 ~ 2.3 | 0. 96 | 472 | 308 | 65 | 8 | 6 | 65 | 140 | TL6 | 65 | 142 | 7.7 | 13.5 | 96
YOXVSA400 | 1500 | 28～48 | 1.1 ~ 1.35 | 2 ~ 2.3 | 0. 96 | 472 | 308 | 65 | 8 | 6 | 65 | 140 | TL7 | 65 | 142 | 7.7 | 13.5 | 96
YOXVSA450 | 1000 | 15～30 | 1.1 ~ 1.35 | 2 ~ 2.3 | 0. 96 | 530 | 353 | 65 | 8 | 6 | 75 | 140 | TL7 | 75 | 142 | 11. 1 | 19.5 | 120.5
YOXVSA450 | 1500 | 50～90 | 1.1 ~ 1.35 | 2 ~ 2.3 | 0. 96 | 530 | 353 | 65 | 8 | 6 | 75 | 140 | TL8 | 75 | 142 | 11. 1 | 19.5 | 120.5
YOXVSA500 | 1000 | 25～50 | 1.1 ~ 1.35 | 2 ~ 2.3 | 0. 96 | 582 | 391 | 85 | 10 | 6 | 95 | 170 | TL8 | 95 | 172 | 15.3 | 26.8 | 173.5
YOXVSA500 | 1500 | 68～144 | 1.1 ~ 1.35 | 2 ~ 2.3 | 0. 96 | 582 | 391 | 255 | 10 | 6 | 95 | 170 | TL10 | 95 | 172 | 15.3 | 26.8 | 173.5
YOXVSA560 | 1000 | 40～80 | 1.1 ~ 1.35 | 2 ~ 2.3 | 0. 96 | 634 | 433 | 85 | 10 | 6 | 120 | 210 | TL9 | 120 | 212 | 19.5 | 34. 2 | 263
YOXVSA560 | 1500 | 120～270 | 1.1 ~ 1.35 | 2 ~ 2.3 | 0. 96 | 634 | 433 | 270 | 10 | 6 | 120 | 210 | TL10 | 120 | 212 | 19.5 | 34. 2 | 263
YOXVSA600 | 1000 | 60～115 | 1.1 ~ 1.35 | 2 ~ 2.3 | 0. 96 | 695 | 467 | 110 | 12 | 8 | 120 | 210 | TL10 | 120 | 212 | 24.9 | 43.6 | 277
YOXVSA600 | 1500 | 200～360 | 1.1 ~ 1.35 | 2 ~ 2.3 | 0. 96 | 695 | 467 | 295 | 12 | 8 | 120 | 210 | TL11 | 120 | 212 | 24.9 | 43.6 | 277
YOXVSA650 | 1000 | 90～176 | 1.1 ~ 1.35 | 2 ~ 2.3 | 0. 96 | 760 | 520 | 110 | 12 | 8 | 150 | 250 | TL10 | 150 | 252 | 35.6 | 62.4 | 326
YOXVSA650 | 1500 | 260～480 | 1.1 ~ 1.35 | 2 ~ 2.3 | 0. 96 | 760 | 520 | 295 | 12 | 8 | 150 | 250 | TL11 | 150 | 252 | 35.6 | 62.4 | 326
YOXVSA750 | 1000 | 170～330 | 1.1 ~ 1.35 | 2 ~ 2.3 | 0. 96 | 860 | 550 | 125 | 12 | 8 | 150 | 250 | TL11 | 150 | 252 | 50.5 | 88.4 | 507
YOXVSA750 | 1500 | 380～760 | 1.1 ~ 1.35 | 2 ~ 2.3 | 0. 96 | 860 | 550 | 325 | 12 | 8 | 150 | 250 | TL12 | 150 | 252 | 50.5 | 88.4 | 507
YOXVSA875 | 750 | 140～280 | 1.1 ~ 1.35 | 2 ~ 2.3 | 0. 96 | 992 | 632 | 125 | 12 | 8 | 150 | 250 | TL11 | 150 | 252 | 83. 1 | 145.6 | 729
YOXVSA875 | 1000 | 330～620 | 1.1 ~ 1.35 | 2 ~ 2.3 | 0. 96 | 992 | 632 | 325 | 12 | 8 | 150 | 250 | TL12 | 150 | 252 | 83. 1 | 145.6 | 729

## 表17-68 YOXVSAZ型主要技术参数
规格型号 | 输入转速 /r • min -1 | 传递功率 范围/kW | 过载系数 |  | 效率 | 外形尺寸/mm |  |  |  |  | 输入轴孔 /mm |  | 弹性套柱 销联轴器 |  |  | 充油量/L |  | 重量 (不含 油)/kg
|  |  | 起动 | 制动 |  | D | A1 | A2 | C | E | d1 max | L1 max | 型号 | d2 max | L2 max | 40% | 80%
YOXVSAZ360 | 1000 | 5～10 | 1.1 ~ 1.35 | 2 ~ 2.3 | 0. 96 | 428 | 278 | 55 | 8 | 6 | 55 | 110 | TL5 | 50 | 112 | 5.3 | 8.8 | 65
YOXVSAZ360 | 1500 | 16～30 | 1.1 ~ 1.35 | 2 ~ 2.3 | 0. 96 | 428 | 278 | 55 | 8 | 6 | 55 | 110 | TL6 | 50 | 112 | 5.3 | 8.8 | 65
YOXVSAZ400 | 1000 | 8～18.5 | 1.1 ~ 1.35 | 2 ~ 2.3 | 0. 96 | 472 | 308 | 65 | 8 | 6 | 65 | 140 | TL6 | 65 | 142 | 7.7 | 13.5 | 96
YOXVSAZ400 | 1500 | 28～48 | 1.1 ~ 1.35 | 2 ~ 2.3 | 0. 96 | 472 | 308 | 65 | 8 | 6 | 65 | 140 | TL7 | 65 | 142 | 7.7 | 13.5 | 96
YOXVSAZ450 | 1000 | 15～30 | 1.1 ~ 1.35 | 2 ~ 2.3 | 0. 96 | 530 | 353 | 65 | 8 | 6 | 75 | 140 | TL7 | 75 | 142 | 11. 1 | 19.5 | 120
YOXVSAZ450 | 1500 | 50～90 | 1.1 ~ 1.35 | 2 ~ 2.3 | 0. 96 | 530 | 353 | 65 | 8 | 6 | 75 | 140 | TL8 | 75 | 142 | 11. 1 | 19.5 | 120
YOXVSAZ500 | 1000 | 25～50 | 1.1 ~ 1.35 | 2 ~ 2.3 | 0. 96 | 582 | 391 | 85 | 10 | 6 | 95 | 170 | TL8 | 95 | 172 | 15.3 | 26. 8 | 167
YOXVSAZ500 | 1500 | 68～144 | 1.1 ~ 1.35 | 2 ~ 2.3 | 0. 96 | 582 | 391 | 255 | 10 | 6 | 95 | 170 | TL10 | 95 | 172 | 15.3 | 26. 8 | 167
YOXVSAZ560 | 1000 | 40～80 | 1.1 ~ 1.35 | 2 ~ 2.3 | 0. 96 | 634 | 433 | 85 | 10 | 6 | 120 | 210 | TL9 | 120 | 212 | 19.5 | 34.2 | 252
YOXVSAZ560 | 1500 | 120～270 | 1.1 ~ 1.35 | 2 ~ 2.3 | 0. 96 | 634 | 433 | 270 | 10 | 6 | 120 | 210 | TL10 | 120 | 212 | 19.5 | 34.2 | 252
YOXVSAZ600 | 1000 | 60～115 | 1.1 ~ 1.35 | 2 ~ 2.3 | 0. 96 | 695 | 467 | 110 | 12 | 8 | 120 | 210 | TL10 | 120 | 212 | 24.9 | 43.6 | 302
YOXVSAZ600 | 1500 | 200～360 | 1.1 ~ 1.35 | 2 ~ 2.3 | 0. 96 | 695 | 467 | 295 | 12 | 8 | 120 | 210 | TL11 | 120 | 212 | 24.9 | 43.6 | 302
YOXVSAZ650 | 1000 | 90～176 | 1.1 ~ 1.35 | 2 ~ 2.3 | 0. 96 | 760 | 520 | 110 | 12 | 8 | 150 | 250 | TL10 | 150 | 252 | 35.6 | 62.4 | 505
YOXVSAZ650 | 1500 | 260～480 | 1.1 ~ 1.35 | 2 ~ 2.3 | 0. 96 | 760 | 520 | 295 | 12 | 8 | 150 | 250 | TL11 | 150 | 252 | 35.6 | 62.4 | 505
YOXVSAZ750 | 1000 | 170～330 | 1.1 ~ 1.35 | 2 ~ 2.3 | 0. 96 | 860 | 550 | 125 | 12 | 8 | 150 | 250 | TL11 | 150 | 252 | 50.5 | 88.4 | 510
YOXVSAZ750 | 1500 | 480～760 | 1.1 ~ 1.35 | 2 ~ 2.3 | 0. 96 | 860 | 550 | 325 | 12 | 8 | 150 | 250 | TL12 | 150 | 252 | 50.5 | 88.4 | 510
YOXVSAZ875 | 750 | 140～280 | 1.1 ~ 1.35 | 2 ~ 2.3 | 0. 96 | 992 | 632 | 125 | 12 | 8 | 150 | 250 | TL11 | 150 | 252 | 83. 1 | 146 | 720
YOXVSAZ875 | 1000 | 330～620 | 1.1 ~ 1.35 | 2 ~ 2.3 | 0. 96 | 992 | 632 | 325 | 12 | 8 | 150 | 250 | TL12 | 150 | 252 | 83. 1 | 146 | 720

## 表17-69 YOXVSIIZ型主要技术参数
规格型号 | 输入转速 /r • niin -1 | 传递功率 范围/kW | 过载系数 |  | 效率 | 外形尺寸/mm | [7 empty] | 输入轴孔 / mm | 输出轴孔 /mm | 充油量/L |  | 重量 (不含 油)/kg
|  |  | 起动 | 制动 |  | A | A1 | D | B | D1 | A2 | C | E | d1 max/ L1 max | d2 max/ L2 max | 40% | 70%
YOXVSⅡZ400 | 1000 | 8～18.5 | 1. 1～1.35 | 2～2.3 | 0. 96 | 556 | 358 | 472 | 150 | 315 | 10 | 38 | 50 | 65/140 | 65/ 140 | 7.7 | 13.5 | 120
YOXVSⅡZ400 | 1500 | 28～48 |  |  |  | 556 | 358 | 472 | 150 | 315 | 10 | 38 | 50 | 65/140 | 65/ 140 | 7.7 | 13.5 | 120
YOXVSⅡZ450 | 1000 | 15～30 |  |  |  | 581 | 383 | 530 | 150 | 315 | 10 | 38 | 30 | 75/ 140 | 75/ 140 | 11. 1 | 19.5 | 135
YOXVSⅡZ450 | 1500 | 50～90 |  |  |  | 581 | 383 | 530 | 150 | 315 | 10 | 38 | 30 | 75/ 140 | 75/ 140 | 11. 1 | 19.5 | 135
YOXVSⅡZ500 | 1000 | 25～50 |  |  |  | 672 | 431 | 582 | 190 | 400 | 10 | 41 | 40 | 90/ 170 | 90/ 170 | 15.3 | 26.8 | 183
YOXVSⅡZ500 | 1500 | 68～144 |  |  |  | 842 | 601 | 582 | 190 | 400 | 10 | 41 | 40 | 90/ 170 | 90/ 170 | 15.3 | 26.8 | 183
YOXVSⅡZ560 | 1000 | 48～80 |  |  |  | 748 | 503 | 634 | 190 | 400 | 10 | 45 | 70 | 110/ 210 | 110/ 210 | 19. 5 | 34.2 | 240
YOXVSⅡZ560 | 1500 | 120～270 |  |  |  | 933 | 688 | 634 | 190 | 400 | 10 | 45 | 70 | 110/ 210 | 110/ 210 | 19. 5 | 34.2 | 240
YOXVSⅡZ600 | 1000 | 60～115 |  |  |  | 787 | 517 | 695 | 210 | 500 | 15 | 45 | 50 | 110/ 210 | 110/ 210 | 24.9 | 43.6 | 370
YOXVSⅡZ600 | 1500 | 200～360 |  |  |  | 972 | 922 | 695 | 210 | 500 | 15 | 45 | 50 | 110/ 210 | 110/ 210 | 24.9 | 43.6 | 370
YOXVSⅡZ650 | 1000 | 90～176 |  |  |  | 825 | 555 | 760 | 210 | 500 | 15 | 45 | 35 | 120/ 210 | 120/ 210 | 35.6 | 62.4 | 415
YOXVSⅡZ650 | 1500 | 260～480 |  |  |  | 1010 | 740 | 760 | 210 | 500 | 15 | 45 | 35 | 120/ 210 | 120/ 210 | 35.6 | 62.4 | 415
YOXVSⅡZ750 | 1000 | 170～330 |  |  |  | 920 | 590 | 860 | 265 | 630 | 15 | 50 | 40 | 130/ 210 | 130/ 210 | 50.5 | 88.4 | 544
YOXVSⅡZ750 | 1500 | 380～760 |  |  |  | 1120 | 790 | 860 | 265 | 630 | 15 | 50 | 40 | 130/ 210 | 130/ 210 | 50.5 | 88.4 | 544
YOXVSⅡZ875 | 750 | 140～280 |  |  |  | 1032 | 672 | 992 | 265 | 630 | 20 | 75 | 40 | 140/ 250 | 140/ 250 | 83. 1 | 145.6 | 740
YOXVSⅡZ875 | 1000 | 330～620 |  |  |  | 1232 | 872 | 992 | 265 | 630 | 20 | 75 | 40 | 140/ 250 | 140/ 250 | 83. 1 | 145.6 | 740

## 表17-70 YOTCS型调速型液力耦合器主要技术参数及外形尺
规格型号 | 输入转速 /r • min -1 | 传递功率 范围/kW | 额定 转差率 /% | 无级调速 范围 | 外形尺寸/mm
[5 empty] | A | B | C | E | F | L | P | Q | M | N | h1 | h2 | h3
YOTCS320 | 1500 | 7.5～22 | 1.5～3 | 离心式 机械 1 ～1 ： 5； 恒扭矩 机械 1～ 1 ： 3 | 600 | 524 | 630 | 490 | 400 | 620 | 145 | 320 | 80 | 35 | 55 | 55 | 35
YOTCS320 | 3000 | 60～175 | 1.5～3 |  | 600 | 524 | 630 | 490 | 400 | 620 | 145 | 320 | 80 | 35 | 55 | 55 | 35
YOTCS360 | 1500 | 15～40 | 1.5～3 |  | 712 | 912 | 750 | 680 | 652 | 830 | 176 | 380 | 100 | 40 | 65 | 65 | 40
YOTCS360 | 3000 | 110～320 | 1.5～3 |  | 712 | 912 | 750 | 680 | 652 | 830 | 176 | 380 | 100 | 40 | 65 | 65 | 40
YOTCS400 | 1500 | 30～70 | 1.5～3 |  | 712 | 912 | 750 | 680 | 652 | 830 | 176 | 380 | 100 | 40 | 65 | 65 | 40
YOTCS400 | 3000 | 220～540 | 1.5～3 |  | 712 | 912 | 750 | 680 | 652 | 830 | 176 | 380 | 100 | 40 | 65 | 65 | 40
YOTCS450 | 1500 | 55～120 | 1.5～3 |  | 1020 | 1120 |  | 865 | 940 | 1020 | 180 | 500 | 100 | 40 | 75 | 75
YOTCS450 | 3000 | 390～970 | 1.5～3 |  | 1020 | 1120 |  | 865 | 940 | 1020 | 180 | 500 | 100 | 40 | 75 | 75
YOTCS500 | 1000 | 22～60 | 1.5～3 |  | 1020 | 1120 |  | 865 | 940 | 1020 | 180 | 500 | 100 | 40 | 75 | 75
YOTCS500 | 1500 | 90～205 | 1.5～3 |  | 1020 | 1120 |  | 865 | 940 | 1020 | 180 | 500 | 100 | 40 | 75 | 75
YOTCS500 | 3000 | 670～1640 | 1.5～3 |  | 1020 | 1120 |  | 865 | 940 | 1020 | 180 | 500 | 100 | 40 | 75 | 75
YOTCS560 | 1000 | 55～110 | 1.5～3 |  | 1020 | 1120 |  | 865 | 940 | 1020 | 180 | 500 | 100 | 40 | 75 | 75
YOTCS560 | 1500 | 155～360 | 1.5～3 |  | 1020 | 1120 |  | 865 | 940 | 1020 | 180 | 500 | 100 | 40 | 75 | 75
YOTCS560 | 3000 | 1180～2885 | 1.5～3 |  | 1160 | 1310 |  | 920 | 1080 | 1230 | 217 | 543 | 125 | 60 | 235 | 135
YOTCS580 | 3000 | 1200～3440 | 1.5～3 |  | 1160 | 1310 |  | 920 | 1080 | 1230 | 217 | 543 | 125 | 60 | 235 | 135
YOTCS620 | 3000 | 1675～4780 | 1.5～3 |  | 1170 | 2160 | 1320 | 2060 | 1070 | 1485 |  |  | 250 | 90 |  |  | 40
YOTCS650 | 750 | 40～95 | 1.5～3 |  | 1300 | 1250 | 950 | 900 | 1180 | 1300 | 274 | 680 | 120 | 50 | 220 | 75 | 40
YOTCS650 | 1000 | 95～225 | 1.5～3 |  | 1300 | 1250 | 950 | 900 | 1180 | 1300 | 274 | 680 | 120 | 50 | 220 | 75 | 40
YOTCS650 | 1500 | 290～760 | 1.5～3 |  | 1300 | 1250 | 950 | 900 | 1180 | 1300 | 274 | 680 | 120 | 50 | 220 | 75 | 40
YOTCS750 | 750 | 80～195 | 1.5～3 |  | 1300 | 1250 | 950 | 900 | 1180 | 1300 | 274 | 680 | 120 | 50 | 220 | 75 | 40
YOTCS750 | 1000 | 185～460 | 1.5～3 |  | 1300 | 1250 | 950 | 900 | 1180 | 1300 | 274 | 680 | 120 | 50 | 220 | 75 | 40
YOTCS750 | 1500 | 510～1555 | 1.5～3 |  | 1300 | 1250 | 950 | 900 | 1180 | 1300 | 274 | 680 | 120 | 50 | 220 | 75 | 40
YOTCS875 | 750 | 155～420 | 1.5～3 |  | 1700 | 1500 | 1100 | 1200 | 1580 | 1720 | 300 | 860 | 150 | 50 | 110 | 110 | 60
YOTCS875 | 1000 | 390～995 | 1.5～3 |  | 1700 | 1500 | 1100 | 1200 | 1580 | 1720 | 300 | 860 | 150 | 50 | 110 | 110 | 60
YOTCS875 | 1500 | 1240～3360 | 1.5～3 |  | 1700 | 1500 | 1100 | 1200 | 1580 | 1720 | 300 | 860 | 150 | 50 | 110 | 110 | 60
规格型号 | 输入 转速 /r •min-1 | 传递功率 范围/kW | 额定 转差率 /% | 无级调速 范围 | 外形尺寸/mm A: 外形尺寸/mm
[5 empty] | A | B | C | E | F | L | P | Q | M | N | h1 | h2 | h3 | h
YOTCS1000 | 600 | 170～420 | 1.5～3 | 离心式 机械 1 ～1 ： 5； 恒扭矩 机械 1～ 1 ： 3 | 1930 | 1840 | 1385 | 1250 | 1810 | 1930 | 272 | 1116 | 150 | 60 | 300 | 130 | 155 | 1060
YOTCS1000 | 750 | 330～820 | 1.5～3 |  | 1930 | 1840 | 1385 | 1250 | 1810 | 1930 | 272 | 1116 | 150 | 60 | 300 | 130 | 155 | 1060
YOTCS1000 | 1000 | 750～1950 | 1.5～3 |  | 1930 | 1840 | 1385 | 1250 | 1810 | 1930 | 272 | 1116 | 150 | 60 | 300 | 130 | 155 | 1060
YOTCS1050 | 600 | 175～535 | 1.5～3 |  | 1930 | 1840 | 1385 | 1250 | 1810 | 1930 | 272 | 1116 | 150 | 60 | 300 | 130 | 155 | 1060
YOTCS1050 | 750 | 360～1045 | 1.5～3 |  | 1930 | 1840 | 1385 | 1250 | 1810 | 1930 | 272 | 1116 | 150 | 60 | 300 | 130 | 155 | 1060
YOTCS1050 | 1000 | 815～2480 | 1.5～3 |  | 1930 | 1840 | 1385 | 1250 | 1810 | 1930 | 272 | 1116 | 150 | 60 | 300 | 130 | 155 | 1060
YOTCS1150 | 600 | 355～845 | 1.5～3 |  | 1930 | 1840 | 1385 | 1250 | 1810 | 1930 | 272 | 1116 | 150 | 60 | 300 | 130 | 155 | 1060
YOTCS1150 | 750 | 670～1650 | 1.5～3 |  | 1930 | 1840 | 1385 | 1250 | 1810 | 1930 | 272 | 1116 | 150 | 60 | 300 | 130 | 155 | 1060
YOTCS1150 | 1000 | 1590～3905 | 1.5～3 |  | 1930 | 1840 | 1385 | 1250 | 1810 | 1930 | 272 | 1116 | 150 | 60 | 300 | 130 | 155 | 1060
YOTCS1250 | 500 | 400～740 | 1.5～3 |  | 2250 | 2180 | 1800 | 1600 | 1980 | 2250 | 450 | 950 | 230 | 80 | 375 | 175 | 110 | 1170
YOTCS1250 | 600 | 500～1280 | 1.5～3 |  | 2250 | 2180 | 1800 | 1600 | 1980 | 2250 | 450 | 950 | 230 | 80 | 375 | 175 | 110 | 1170
YOTCS1250 | 750 | 1150～2500 | 1.5～3 |  | 2250 | 2180 | 1800 | 1600 | 1980 | 2250 | 450 | 950 | 230 | 80 | 375 | 175 | 110 | 1170
YOTCS1320 | 500 | 525～975 | 1.5～3 |  | 2250 | 2180 | 1800 | 1600 | 1980 | 2250 | 450 | 950 | 230 | 80 | 375 | 175 | 110 | 1170
YOTCS1320 | 600 | 690～1700 | 1.5～3 |  | 2250 | 2180 | 1800 | 1600 | 1980 | 2250 | 450 | 950 | 230 | 80 | 375 | 175 | 110 | 1170
YOTCS1320 | 750 | 1350～3350 | 1.5～3 |  | 2250 | 2180 | 1800 | 1600 | 1980 | 2250 | 450 | 950 | 230 | 80 | 375 | 175 | 110 | 1170
YOTCS1400 | 500 | 650～1250 | 1.5～3 |  | 2440 | 2250 | 1850 | 1700 | 2200 | 2400 | 525 | 1350 | 250 | 80 | 380 | 180 | 160 | 1250
YOTCS1400 | 600 | 900～2150 | 1.5～3 |  | 2440 | 2250 | 1850 | 1700 | 2200 | 2400 | 525 | 1350 | 250 | 80 | 380 | 180 | 160 | 1250
YOTCS1400 | 750 | 2000～4350 | 1.5～3 |  | 2440 | 2250 | 1850 | 1700 | 2200 | 2400 | 525 | 1350 | 250 | 80 | 380 | 180 | 160 | 1250
YOTCS1550 | 500 | 1150～2050 | 1.5～3 |  | 2550 | 2380 | 1950 | 1800 | 2300 | 2550 | 570 | 1420 | 250 | 80 | 415 | 200 | 175 | 1350
YOTCS1550 | 600 | 1500～3650 | 1.5～3 |  | 2550 | 2380 | 1950 | 1800 | 2300 | 2550 | 570 | 1420 | 250 | 80 | 415 | 200 | 175 | 1350
YOTCS1550 | 750 | 3350～7150 | 1.5～3 |  | 2550 | 2380 | 1950 | 1800 | 2300 | 2550 | 570 | 1420 | 250 | 80 | 415 | 200 | 175 | 1350
规格型号 | 输入 转速 /r •min-1 | 传递功率 范围/kW | 额定 转差率 /% | 无级调速 范围 | 外形尺寸/mm A: 外形尺寸/mm |  | 重量 （净） /kg
[5 empty] | h | H | L1 | D | G | S | Φ | d1 | d2 | d3 | K
YOTCS320 | 1500 | 7.5～22 | 1.5～3 | 离心式 机械 1 ~ 1 ： 5； 恒扭矩 机械 1 ~ 1 ： 3 | 420 | 680 | 80 | 50 | 54 | 16 | Φ25 | 30 | 90 | 120 | 110 | 420
YOTCS320 | 3000 | 60～175 | 1.5～3 |  | 420 | 680 | 80 | 50 | 54 | 16 | Φ25 | 30 | 90 | 120 | 110 | 420
YOTCS360 | 1500 | 15～40 | 1.5～3 |  | 560 | 940 | 120 | 60 | 64 | 18 | Φ27 | 30 | 90 | 120 | 89 | 550
YOTCS360 | 3000 | 110～320 | 1.5～3 |  | 560 | 940 | 120 | 60 | 64 | 18 | Φ27 | 30 | 90 | 120 | 89 | 550
YOTCS400 | 1500 | 30～70 | 1.5～3 |  | 560 | 940 | 120 | 60 | 64 | 18 | Φ27 | 30 | 90 | 120 | 89 | 600
YOTCS400 | 3000 | 220～540 | 1.5～3 |  | 560 | 940 | 120 | 60 | 64 | 18 | Φ27 | 30 | 90 | 120 | 89 | 600
YOTCS450 | 1500 | 55～120 | 1.5～3 |  | 635 | 1375 | 145 | 75 | 79.5 | 20 | Φ27 | 54 | 120 | 152 | 40 | 850
YOTCS450 | 3000 | 390～970 | 1.5～3 |  | 635 | 1375 | 145 | 75 | 79.5 | 20 | Φ27 | 54 | 120 | 152 | 40 | 850
YOTCS500 | 1000 | 22～60 | 1.5～3 |  | 635 | 1375 | 145 | 75 | 79.5 | 20 | Φ27 | 54 | 120 | 152 | 40 | 980
YOTCS500 | 1500 | 90～205 | 1.5～3 |  | 635 | 1375 | 145 | 75 | 79.5 | 20 | Φ27 | 54 | 120 | 152 | 40 | 980
YOTCS500 | 3000 | 670～1640 | 1.5～3 |  | 635 | 1375 | 145 | 75 | 79.5 | 20 | Φ27 | 54 | 120 | 152 | 40 | 1050
YOTCS560 | 1000 | 55～110 | 1.5～3 |  | 635 | 1375 | 145 | 75 | 79.5 | 20 | Φ27 | 54 | 120 | 152 | 40 | 1080
YOTCS560 | 1500 | 155～360 | 1.5～3 |  | 635 | 1375 | 145 | 75 | 79.5 | 20 | Φ27 | 54 | 120 | 152 | 40 | 1080
YOTCS560 | 3000 | 1180～2885 | 1.5～3 |  | 810 | 1594 | 165 | 95 | 100 | 25 | Φ27 | 76 | 140 | 178 | 30 | 1350
YOTCS580 | 3000 | 1200～3440 | 1.5～3 |  | 810 | 1594 | 165 | 95 | 100 | 25 | Φ27 | 76 | 140 | 178 | 30 | 1750
YOTCS620 | 3000 | 1675～4780 | 1.5～3 |  | 900 | 1583 | 200 | 120 | 127 | 32 | Φ35 | 76 | 140 | 178 | 183 | 2380
YOTCS650 | 750 | 40～95 | 1.5～3 |  | 840 | 1350 | 150 | 100 | 106 | 28 | Φ35 | 48 | 140 | 178 | 60 | 1850
YOTCS650 | 1000 | 95～225 | 1.5～3 |  | 840 | 1350 | 150 | 100 | 106 | 28 | Φ35 | 48 | 140 | 178 | 60 | 1850
YOTCS650 | 1500 | 290～760 | 1.5～3 |  | 840 | 1350 | 150 | 100 | 106 | 28 | Φ35 | 48 | 140 | 178 | 60 | 1850
YOTCS750 | 750 | 80～195 | 1.5～3 |  | 840 | 1350 | 150 | 100 | 106 | 28 | Φ35 | 48 | 140 | 178 | 60 | 2060
YOTCS750 | 1000 | 185～460 | 1.5～3 |  | 840 | 1350 | 150 | 100 | 106 | 28 | Φ35 | 48 | 140 | 178 | 60 | 2060
YOTCS750 | 1500 | 510～1555 | 1.5～3 |  | 840 | 1350 | 150 | 100 | 106 | 28 | Φ35 | 48 | 140 | 178 | 60 | 2060
YOTCS875 | 750 | 155～420 | 1.5～3 |  | 950 | 1640 | 250 | 130 | 137 | 32 | Φ45 | 57 | 140 | 178 | 70 | 3320
YOTCS875 | 1000 | 390～995 | 1.5～3 |  | 950 | 1640 | 250 | 130 | 137 | 32 | Φ45 | 57 | 140 | 178 | 70 | 3320
YOTCS875 | 1500 | 1240～3360 | 1.5～3 |  | 950 | 1640 | 250 | 130 | 137 | 32 | Φ45 | 57 | 140 | 178 | 70 | 3750
规格型号 | 输入 转速 /r •min-1 | 传递功率 范围/kW | 额定 转差率 /% | 无级调速 范围 | 外形尺寸/mm A: 外形尺寸/mm | 重量 (净) /kg
[5 empty] | H | L1 | D | G | S | Φ | d1 | d2 | d3 | K
YOTcs1000 | 600 | 170～420 | 1.5 ~ 3 | 离心式 机械 1 ~ 1 ： 5； 恒扭矩 机械 1 ~ 1 ： 3 | 1810 | 250 | 150 | 158 | 36 | Φ35 | 76 | 140 | 178 | 60 | 5150
YOTcs1000 | 750 | 330～820 | 1.5 ~ 3 |  | 1810 | 250 | 150 | 158 | 36 | Φ35 | 76 | 140 | 178 | 60 | 5150
YOTcs1000 | 1000 | 750～1950 | 1.5 ~ 3 |  | 1810 | 250 | 150 | 158 | 36 | Φ35 | 76 | 140 | 178 | 60 | 5350
YOTCS1050 | 600 | 175～535 | 1.5 ~ 3 |  | 1810 | 250 | 150 | 158 | 36 | Φ35 | 76 | 140 | 178 | 60 | 5300
YOTCS1050 | 750 | 360～1045 | 1.5 ~ 3 |  | 1810 | 250 | 150 | 158 | 36 | Φ35 | 76 | 140 | 178 | 60 | 5300
YOTCS1050 | 1000 | 815～2480 | 1.5 ~ 3 |  | 1810 | 250 | 150 | 158 | 36 | Φ35 | 76 | 140 | 178 | 60 | 5550
YOTCS1150 | 600 | 355～845 | 1.5 ~ 3 |  | 1810 | 250 | 150 | 158 | 36 | Φ35 | 76 | 140 | 178 | 60 | 5800
YOTCS1150 | 750 | 670～1650 | 1.5 ~ 3 |  | 1810 | 250 | 150 | 158 | 36 | Φ35 | 76 | 140 | 178 | 60 | 5800
YOTCS1150 | 1000 | 1590～3905 | 1.5 ~ 3 |  | 1810 | 250 | 150 | 158 | 36 | Φ35 | 76 | 140 | 178 | 60 | 5800
YOTCS1250 | 500 | 400～740 | 1.5 ~ 3 |  | 2150 | 300 | 160 | 169 | 40 | Φ45 | 80 | 150 | 190 | 135 | 7100
YOTCS1250 | 600 | 500～1280 | 1.5 ~ 3 |  | 2150 | 300 | 160 | 169 | 40 | Φ45 | 80 | 150 | 190 | 135 | 7100
YOTCS1250 | 750 | 1150～2500 | 1.5 ~ 3 |  | 2150 | 300 | 160 | 169 | 40 | Φ45 | 80 | 150 | 190 | 135 | 7100
YOTCS1320 | 500 | 525～975 | 1.5 ~ 3 |  | 2150 | 300 | 160 | 169 | 40 | Φ45 | 80 | 150 | 190 | 135 | 7100
YOTCS1320 | 600 | 690～1700 | 1.5 ~ 3 |  | 2150 | 300 | 160 | 169 | 40 | Φ45 | 80 | 150 | 190 | 135 | 7100
YOTCS1320 | 750 | 1350～3350 | 1.5 ~ 3 |  | 2150 | 300 | 160 | 169 | 40 | Φ45 | 80 | 150 | 190 | 135 | 7100
YOTCS1400 | 500 | 650～1250 | 1.5 ~ 3 |  | 2250 | 300 | 180 | 190 | 45 | Φ45 | 100 | 170 | 210 | 100 | 8900
YOTCS1400 | 600 | 900～2150 | 1.5 ~ 3 |  | 2250 | 300 | 180 | 190 | 45 | Φ45 | 100 | 170 | 210 | 100 | 8900
YOTCS1400 | 750 | 2000～4350 | 1.5 ~ 3 |  | 2250 | 300 | 180 | 190 | 45 | Φ45 | 100 | 170 | 210 | 100 | 8900
YOTCS1550 | 500 | 1150～2050 | 1.5 ~ 3 |  | 2500 | 350 | 210 | 221 | 50 | Φ52 | 125 | 200 | 240 | 125 | 11500
YOTCS1550 | 600 | 1500～3650 | 1.5 ~ 3 |  | 2500 | 350 | 210 | 221 | 50 | Φ52 | 125 | 200 | 240 | 125 | 11500
YOTCS1550 | 750 | 3350～7150 | 1.5 ~ 3 |  | 2500 | 350 | 210 | 221 | 50 | Φ52 | 125 | 200 | 240 | 125 | 11500

## 表17-71 YOTCP型调速型液力耦合器主要技术参数及外形
规格型号 | 输入 转速 /r •min -1 | 传递功率 范围/kW | 额定 转差率 /% | 无级调速 范围 | 外形尺寸/nim
[5 empty] | A | B | C | K | E | F | L | P | Q | M | N | h1
YOTCP360 | 3000 | 110～320 | 1.5 ~ 3 | 离心式 机械 1 ~ 1 ： 5； 恒扭矩 机械 1 ~ 1 ： 3 | 712 | 912 | 750 | 89 | 680 | 652 | 830 | 150 | 150 | 100 | 40 | 250
YOTCP400 | 3000 | 220～540 | 1.5 ~ 3 |  | 712 | 912 | 750 | 89 | 680 | 652 | 830 | 150 | 150 | 100 | 40 | 250
YOTCP450 | 1500 | 55～120 | 1.5 ~ 3 |  | 1020 | 1185 | 1110 | 40 | 865 | 940 | 1020 | 110 | 230 | 120 | 40 | 285
YOTCP450 | 3000 | 390～970 | 1.5 ~ 3 |  | 1020 | 1185 | 1110 | 40 | 865 | 940 | 1020 | 110 | 230 | 120 | 40 | 285
YOTCP500 | 1500 | 90～205 | 1.5 ~ 3 |  | 1020 | 1185 | 1110 | 40 | 865 | 940 | 1020 | 110 | 230 | 120 | 40 | 285
YOTCP500 | 3000 | 670～1640 | 1.5 ~ 3 |  | 1020 | 1185 | 1110 | 40 | 865 | 940 | 1020 | 110 | 230 | 120 | 40 | 285
YOTCP530 | 3000 | 900～2150 | 1.5 ~ 3 |  | 1020 | 1185 | 1110 | 40 | 865 | 940 | 1020 | 110 | 230 | 120 | 40 | 285
YOTCP560 | 1000 | 55～110 | 1.5 ~ 3 |  | 1020 | 1185 | 1110 | 40 | 865 | 940 | 1020 | 110 | 230 | 120 | 40 | 285
YOTCP560 | 1500 | 155～360 | 1.5 ~ 3 |  | 1020 | 1185 | 1110 | 40 | 865 | 940 | 1020 | 110 | 230 | 120 | 40 | 285
YOTCP580 | 3000 | 1200～3440 | 1.5 ~ 3 |  | 1160 | 1310 |  | 30 | 920 | 1080 | 1230 | 217 | 543 | 125 | 60 | 235
YOTCP620 | 3000 | 1675～4780 | 1.5 ~ 3 |  | 1170 | 2160 | 1320 | 183 | 2060 | 1070 | 1485 |  |  | 250 | 90
YOTCP650 | 1000 | 95～225 | 1.5 ~ 3 |  | 1000 | 1550 | 1035 | 152.5 | 1450 | 800 | 1200 | 175 | 230 | 120 | 45 | 315
YOTCP650 | 1500 | 290～760 | 1.5 ~ 3 |  | 1000 | 1550 | 1035 | 152.5 | 1450 | 800 | 1200 | 175 | 230 | 120 | 45 | 315
YOTCP750 | 750 | 80～195 | 1.5 ~ 3 |  | 1000 | 1550 | 1035 | 152.5 | 1450 | 800 | 1200 | 175 | 230 | 120 | 45 | 315
YOTCP750 | 1000 | 185～460 | 1.5 ~ 3 |  | 1000 | 1550 | 1035 | 152.5 | 1450 | 800 | 1200 | 175 | 230 | 120 | 45 | 315
YOTCP750 | 1500 | 510～1555 | 1.5 ~ 3 |  | 1000 | 1550 | 1035 | 152.5 | 1450 | 800 | 1200 | 175 | 230 | 120 | 45 | 315
YOTCP800 | 1000 | 250～635 | 1.5 ~ 3 |  | 1150 | 1600 | 1050 | 220 | 1500 | 950 | 1400 | 185 | 190 | 120 | 45 | 375
YOTCP800 | 1500 | 790～2150 | 1.5 ~ 3 |  | 1150 | 1600 | 1050 | 220 | 1500 | 950 | 1400 | 185 | 190 | 120 | 45 | 375
YOTCP875 | 750 | 155～420 | 1.5 ~ 3 |  | 1150 | 1600 | 1050 | 220 | 1500 | 950 | 1400 | 185 | 190 | 120 | 45 | 375
YOTCP875 | 1000 | 390～995 | 1.5 ~ 3 |  | 1150 | 1600 | 1050 | 220 | 1500 | 950 | 1400 | 185 | 190 | 120 | 45 | 375
YOTCP875 | 1500 | 1240～3360 | 1.5 ~ 3 |  | 1150 | 1600 | 1050 | 220 | 1500 | 950 | 1400 | 185 | 190 | 120 | 45 | 375
YOTCP910 | 600 | 115～280 | 1.5 ~ 3 |  | 1150 | 1600 | 1050 | 220 | 1500 | 950 | 1400 | 185 | 190 | 120 | 45 | 375
YOTCP910 | 750 | 235～530 | 1.5 ~ 3 |  | 1150 | 1600 | 1050 | 220 | 1500 | 950 | 1400 | 185 | 190 | 120 | 45 | 375
YOTCP910 | 1000 | 500～1250 | 1.5 ~ 3 |  | 1150 | 1600 | 1050 | 220 | 1500 | 950 | 1400 | 185 | 190 | 120 | 45 | 375
YOTCP1000 | 600 | 170～420 | 1.5 ~ 3 |  | 1150 | 1750 | 1250 | 220 | 1650 | 950 | 1500 | 190 | 235 | 135 | 45 | 375
YOTCP1000 | 750 | 330～820 | 1.5 ~ 3 |  | 1150 | 1750 | 1250 | 220 | 1650 | 950 | 1500 | 190 | 235 | 135 | 45 | 375
YOTCP1000 | 1000 | 750～1950 | 1.5 ~ 3 |  | 1500 | 1850 | 1300 | 235 | 1750 | 1300 | 1750 | 340 | 225 | 120 | 50 | 320
YOTCP1050 | 600 | 175～535 | 1.5 ~ 3 |  | 1500 | 1850 | 1300 | 235 | 1750 | 1300 | 1750 | 340 | 225 | 120 | 50 | 320
YOTCP1050 | 750 | 360～1045 | 1.5 ~ 3 |  | 1500 | 1850 | 1300 | 235 | 1750 | 1300 | 1750 | 340 | 225 | 120 | 50 | 320
YOTCP1050 | 1000 | 815～2480 | 1.5 ~ 3 |  | 1500 | 1850 | 1300 | 235 | 1750 | 1300 | 1750 | 340 | 225 | 120 | 50 | 320
YOTCP1150 | 600 | 355～845 | 1.5 ~ 3 |  | 1500 | 1850 | 1300 | 235 | 1750 | 1300 | 1750 | 340 | 225 | 120 | 50 | 320
YOTCP1150 | 750 | 670～1650 | 1.5 ~ 3 |  | 1500 | 1850 | 1300 | 235 | 1750 | 1300 | 1750 | 340 | 225 | 120 | 50 | 320
YOTCP1150 | 1000 | 1590～3905 | 1.5 ~ 3 |  | 1500 | 1850 | 1300 | 235 | 1750 | 1300 | 1750 | 340 | 225 | 120 | 50 | 320
YOTCP1250 | 500 | 400～740 | 1.5 ~ 3 |  | 2050 | 2150 | 1650 | 135 | 1600 | 1980 | 2250 | 570 | 325 | 200 | 70 | 310
YOTCP1250 | 600 | 500～1280 | 1.5 ~ 3 |  | 2050 | 2150 | 1650 | 135 | 1600 | 1980 | 2250 | 570 | 325 | 200 | 70 | 310
YOTCP1250 | 750 | 1150～2500 | 1.5 ~ 3 |  | 2050 | 2150 | 1650 | 135 | 1600 | 1980 | 2250 | 570 | 325 | 200 | 70 | 310
YOTCP1320 | 500 | 525～975 | 1.5 ~ 3 |  | 2050 | 2150 | 1650 | 135 | 1600 | 1980 | 2250 | 570 | 325 | 200 | 70 | 310
YOTCP1320 | 600 | 690～1700 | 1.5 ~ 3 |  | 2050 | 2150 | 1650 | 135 | 1600 | 1980 | 2250 | 570 | 325 | 200 | 70 | 310
YOTCP1320 | 750 | 1350～3350 | 1.5 ~ 3 |  | 2050 | 2150 | 1650 | 135 | 1600 | 1980 | 2250 | 570 | 325 | 200 | 70 | 310
YOTCP1400 | 500 | 650～1250 | 1.5 ~ 3 |  | 2500 | 2350 | 1700 | 200 | 1750 | 2000 | 2500 | 555 | 1550 | 200 | 70 | 385
YOTCP1400 | 600 | 900～2150 | 1.5 ~ 3 |  | 2500 | 2350 | 1700 | 200 | 1750 | 2000 | 2500 | 555 | 1550 | 200 | 70 | 385
YOTCP1400 | 750 | 2000～4350 | 1.5 ~ 3 |  | 2500 | 2350 | 1700 | 200 | 1750 | 2000 | 2500 | 555 | 1550 | 200 | 70 | 385
YOTCP1550 | 500 | 1150～2050 | 1.5 ~ 3 |  | 2500 | 2350 | 1700 | 200 | 1750 | 2000 | 2500 | 555 | 1550 | 200 | 70 | 385
YOTCP1550 | 600 | 1500～3650 | 1.5 ~ 3 |  | 2500 | 2350 | 1700 | 200 | 1750 | 2000 | 2500 | 555 | 1550 | 200 | 70 | 385
YOTCP1550 | 750 | 3350～7150 | 1.5 ~ 3 |  | 2500 | 2350 | 1700 | 200 | 1750 | 2000 | 2500 | 555 | 1550 | 200 | 70 | 385
规格型号 | 输入 转速 /r •min-1 | 传递功率 范围/kW | 额定 转差率 /% | 无级调速 范围 | 外形尺寸/nim A: 外形尺寸/mm; 外形尺寸/nim Q: 重量 (净) /kg
[5 empty] | h2 | h | H | L1 | D | G | S | d
YOTCP360 | 3000 | 110～320 | 1.5 ~ 3 | 离心式 机械 1 ~ 1 ： 5； 恒扭矩 机械 1 ~ 1 ： 3 | 220 | 560 | 940 | 120 | 60 | 64 | 18 | Φ27 | 525
YOTCP400 | 3000 | 220～540 | 1.5 ~ 3 |  | 220 | 560 | 940 | 120 | 60 | 64 | 18 | Φ27 | 680
YOTCP450 | 1500 | 55～120 | 1.5 ~ 3 |  | 75 | 635 | 1285 | 145 | 75 | 79.5 | 20 | Φ27 | 960
YOTCP450 | 3000 | 390～970 | 1.5 ~ 3 |  | 75 | 635 | 1285 | 145 | 75 | 79.5 | 20 | Φ27 | 960
YOTCP500 | 1500 | 90～205 | 1.5 ~ 3 |  | 75 | 635 | 1285 | 145 | 75 | 79.5 | 20 | Φ27 | 1180
YOTCP500 | 3000 | 670～1640 | 1.5 ~ 3 |  | 75 | 635 | 1285 | 145 | 75 | 79.5 | 20 | Φ27 | 1250
YOTCP530 | 3000 | 900～2150 | 1.5 ~ 3 |  | 75 | 635 | 1285 | 145 | 75 | 79.5 | 20 | Φ27 | 1350
YOTCP560 | 1000 | 55～110 | 1.5 ~ 3 |  | 75 | 635 | 1285 | 145 | 75 | 79.5 | 20 | Φ27 | 1220
YOTCP560 | 1500 | 155～360 | 1.5 ~ 3 |  | 75 | 635 | 1285 | 145 | 75 | 79.5 | 20 | Φ27 | 1220
YOTCP580 | 3000 | 1200～3440 | 1.5 ~ 3 |  | 135 | 810 | 1594 | 165 | 95 | 100 | 25 | Φ27 | 1750
YOTCP620 | 3000 | 1675～4780 | 1.5 ~ 3 |  |  | 900 | 1583 | 200 | 120 | 127 | 32 | Φ35 | 2380
YOTCP650 | 1000 | 95～225 | 1.5 ~ 3 |  | 195 | 750 | 1385 | 150 | 100 | 106 | 28 | Φ35 | 1550
YOTCP650 | 1500 | 290～760 | 1.5 ~ 3 |  | 195 | 750 | 1385 | 150 | 100 | 106 | 28 | Φ35 | 1550
YOTCP750 | 750 | 80～195 | 1.5 ~ 3 |  | 195 | 750 | 1385 | 150 | 100 | 106 | 28 | Φ35 | 1750
YOTCP750 | 1000 | 185～460 | 1.5 ~ 3 |  | 195 | 750 | 1385 | 150 | 100 | 106 | 28 | Φ35 | 1750
YOTCP750 | 1500 | 510～1555 | 1.5 ~ 3 |  | 195 | 750 | 1385 | 150 | 100 | 106 | 28 | Φ35 | 1750
YOTCP800 | 1000 | 250～635 | 1.5 ~ 3 |  | 250 | 850 | 1550 | 210 | 130 | 137 | 32 | Φ35 | 2500
YOTCP800 | 1500 | 790～2150 | 1.5 ~ 3 |  | 250 | 850 | 1550 | 210 | 130 | 137 | 32 | Φ35 | 2500
YOTCP875 | 750 | 155～420 | 1.5 ~ 3 |  | 250 | 850 | 1550 | 210 | 130 | 137 | 32 | Φ35 | 2750
YOTCP875 | 1000 | 390～995 | 1.5 ~ 3 |  | 250 | 850 | 1550 | 210 | 130 | 137 | 32 | Φ35 | 2750
YOTCP875 | 1500 | 1240～3360 | 1.5 ~ 3 |  | 250 | 850 | 1550 | 210 | 130 | 137 | 32 | Φ35 | 2750
YOTCP910 | 600 | 115～280 | 1.5 ~ 3 |  | 250 | 850 | 1550 | 210 | 130 | 137 | 32 | Φ35 | 3150
YOTCP910 | 750 | 235～530 | 1.5 ~ 3 |  | 250 | 850 | 1550 | 210 | 130 | 137 | 32 | Φ35 | 3150
YOTCP910 | 1000 | 500～1250 | 1.5 ~ 3 |  | 250 | 850 | 1550 | 210 | 130 | 137 | 32 | Φ35 | 3150
YOTCP1000 | 600 | 170～420 | 1.5 ~ 3 |  | 180 | 900 | 1650 | 250 | 150 | 158 | 36 | Φ35 | 4150
YOTCP1000 | 750 | 330～820 | 1.5 ~ 3 |  | 180 | 900 | 1650 | 250 | 150 | 158 | 36 | Φ35 | 4150
YOTCP1000 | 1000 | 750～1950 | 1.5 ~ 3 |  | 200 | 1150 | 1950 | 250 | 150 | 158 | 36 | Φ35 | 4750
YOTCP1050 | 600 | 175～535 | 1.5 ~ 3 |  | 200 | 1150 | 1950 | 250 | 150 | 158 | 36 | Φ35 | 5150
YOTCP1050 | 750 | 360～1045 | 1.5 ~ 3 |  | 200 | 1150 | 1950 | 250 | 150 | 158 | 36 | Φ35 | 5150
YOTCP1050 | 1000 | 815～2480 | 1.5 ~ 3 |  | 200 | 1150 | 1950 | 250 | 150 | 158 | 36 | Φ35 | 5150
YOTCP1150 | 600 | 355～845 | 1.5 ~ 3 |  | 200 | 1150 | 1950 | 250 | 150 | 158 | 36 | Φ35 | 5500
YOTCP1150 | 750 | 670～1650 | 1.5 ~ 3 |  | 200 | 1150 | 1950 | 250 | 150 | 158 | 36 | Φ35 | 5500
YOTCP1150 | 1000 | 1590～3905 | 1.5 ~ 3 |  | 200 | 1150 | 1950 | 250 | 150 | 158 | 36 | Φ35 | 5500
YOTCP1250 | 500 | 400～740 | 1.5 ~ 3 |  | 175 | 1170 | 2150 | 300 | 160 | 169 | 40 | Φ40 | 7550
YOTCP1250 | 600 | 500～1280 | 1.5 ~ 3 |  | 175 | 1170 | 2150 | 300 | 160 | 169 | 40 | Φ40 | 7550
YOTCP1250 | 750 | 1150～2500 | 1.5 ~ 3 |  | 175 | 1170 | 2150 | 300 | 160 | 169 | 40 | Φ40 | 7550
YOTCP1320 | 500 | 525～975 | 1.5 ~ 3 |  | 175 | 1170 | 2150 | 300 | 160 | 169 | 40 | Φ40 | 7850
YOTCP1320 | 600 | 690～1700 | 1.5 ~ 3 |  | 175 | 1170 | 2150 | 300 | 160 | 169 | 40 | Φ40 | 7850
YOTCP1320 | 750 | 1350～3350 | 1.5 ~ 3 |  | 175 | 1170 | 2150 | 300 | 160 | 169 | 40 | Φ40 | 7850
YOTCP1400 | 500 | 650～1250 | 1.5 ~ 3 |  | 200 | 1350 | 2350 | 320 | 200 | 210 | 45 | Φ45 | 8850
YOTCP1400 | 600 | 900～2150 | 1.5 ~ 3 |  | 200 | 1350 | 2350 | 320 | 200 | 210 | 45 | Φ45 | 8850
YOTCP1400 | 750 | 2000～4350 | 1.5 ~ 3 |  | 200 | 1350 | 2350 | 320 | 200 | 210 | 45 | Φ45 | 8850
YOTCP1550 | 500 | 1150～2050 | 1.5 ~ 3 |  | 200 | 1350 | 2350 | 320 | 200 | 210 | 45 | Φ45 | 9500
YOTCP1550 | 600 | 1500～3650 | 1.5 ~ 3 |  | 200 | 1350 | 2350 | 320 | 200 | 210 | 45 | Φ45 | 9500
YOTCP1550 | 750 | 3350～7150 | 1.5 ~ 3 |  | 200 | 1350 | 2350 | 320 | 200 | 210 | 45 | Φ45 | 9500

## 表17-72 YOTCF分体式调速型液力耦合器主要技术参数外形
规格型号 | 输入 转速 /r •min -1 | 传递功率 范围/kW | 额定 转差率 /% | 无级调速 范围 | 外形尺寸/mm
[5 empty] | A | B | B1 | C | C1 | C2 | E1 | E2 | H | h | K
YOTCF450 | 1000 | 15～36 | 1.5 ~3 | 离心式 机械 1 ~ 1 ： 5； 恒扭矩 机械 1 ~ 1 ： 3 | 920 | 650 | 400 | 480 | 380 | 50 | 250 | 60 | 920 | 350 | 250
YOTCF450 | 1500 | 55～120 | 1.5 ~3 |  | 920 | 650 | 400 | 480 | 380 | 50 | 250 | 60 | 920 | 350 | 250
YOTCF500 | 1000 | 22～60 | 1.5 ~3 |  | 1050 | 745 | 450 | 620 | 500 | 60 | 295 | 85 | 1050 | 400 | 325
YOTCF500 | 1500 | 90～205 | 1.5 ~3 |  | 1050 | 745 | 450 | 620 | 500 | 60 | 295 | 85 | 1050 | 400 | 325
YOTCF560 | 1000 | 55～110 | 1.5 ~3 |  | 1050 | 745 | 450 | 620 | 500 | 60 | 295 | 85 | 1110 | 450 | 325
YOTCF560 | 1500 | 155～360 | 1.5 ~3 |  | 1050 | 745 | 450 | 620 | 500 | 60 | 295 | 85 | 1110 | 450 | 325
YOTCF650 | 1000 | 95～225 | 1.5 ~3 |  | 1050 | 745 | 450 | 620 | 500 | 60 | 295 | 85 | 1200 | 520 | 325
YOTCF650 | 1500 | 290～760 | 1.5 ~3 |  | 1050 | 745 | 450 | 620 | 500 | 60 | 295 | 85 | 1200 | 520 | 325
YOTCF750 | 750 | 80～195 | 1.5 ~3 |  | 1450 | 950 | 600 | 720 | 600 | 60 | 340 | 120 | 1320 | 560 | 425
YOTCF750 | 1000 | 185～460 | 1.5 ~3 |  | 1450 | 950 | 600 | 720 | 600 | 60 | 340 | 120 | 1320 | 560 | 425
YOTCF875 | 750 | 155～420 | 1.5 ~3 |  | 1450 | 950 | 600 | 720 | 600 | 60 | 340 | 120 | 1320 | 560 | 425
YOTCF875 | 1000 | 390～995 | 1.5 ~3 |  | 1450 | 950 | 600 | 720 | 600 | 60 | 340 | 120 | 1320 | 560 | 425
规格型号 | 输入 转速 /r •min-1 | 传递功率 范围/kW | 额定 转差率 /% | 无级调速 范围 | 外形尺寸/mm
[5 empty] | M | P | Q | S | h1 | h2 | h3 | N | 重量(净) /kg
YOTCF450 | 1000 | 15～36 | 1.5-3 | 离心式 机械 1 ~ 1 ： 5； 恒扭矩 机械 1 ~ 1 ： 3 | 120 | 395 | 450 | 420 | 80 | 310 | 60 | 25 | 820
YOTCF450 | 1500 | 55～120 | 1.5-3 |  | 120 | 395 | 450 | 420 | 80 | 310 | 60 | 25 | 820
YOTCF500 | 1000 | 22～60 | 1.5-3 |  | 150 | 514 | 535 | 460 | 145 | 410 | 80 | 30 | 940
YOTCF500 | 1500 | 90～205 | 1.5-3 |  | 150 | 514 | 535 | 460 | 145 | 410 | 80 | 30 | 940
YOTCF560 | 1000 | 55～110 | 1.5-3 |  | 150 | 514 | 600 | 500 | 145 | 410 | 80 | 35 | 1050
YOTCF560 | 1500 | 155～360 | 1.5-3 |  | 150 | 514 | 600 | 500 | 145 | 410 | 80 | 35 | 1050
YOTCF650 | 1000 | 95～225 | 1.5-3 |  | 150 | 514 | 700 | 600 | 145 | 410 | 80 | 35 | 1130
YOTCF650 | 1500 | 290～760 | 1.5-3 |  | 150 | 514 | 700 | 600 | 145 | 410 | 80 | 35 | 1130
YOTCF750 | 750 | 80～195 | 1.5-3 |  | 175 | 685 | 770 | 660 | 150 | 500 | 100 | 35 | 1450
YOTCF750 | 1000 | 185～460 | 1.5-3 |  | 175 | 685 | 770 | 660 | 150 | 500 | 100 | 35 | 1450
YOTCF875 | 750 | 155～420 | 1.5-3 |  | 175 | 685 | 835 | 720 | 150 | 530 | 100 | 35 | 1600
YOTCF875 | 1000 | 390～995 | 1.5-3 |  | 175 | 685 | 835 | 720 | 150 | 530 | 100 | 35 | 1600

## 表17-73 YOTCK型调速型液力耦合器主要技术参数外形
规格型号 | 输入 转速 /r •min-1 | 传递功率 范围/kW | 额定 转差率 /% | 无级调速 范围 | 外形尺寸/mm
[5 empty] | A | B1 | B2 | C | C1 | C2 | h | H | K | Φ | L1
YOTCK 220 | 1000 | 0.4～1 | 1.5 ~ 3 | 离心式 机械 1 ~ 1 ： 5； 恒扭矩 机械 1 ~ 1 ： 3 | 690 | 470 |  | 800 |  | 350 | 405 | 540 | 60 | Φ20 | 90
YOTCK 220 | 1500 | 1.5～3.5 | 1.5 ~ 3 |  | 690 | 470 |  | 800 |  | 350 | 405 | 540 | 60 | Φ20 | 90
YOTCK250 | 1000 | 0. 75～2 | 1.5 ~ 3 |  | 690 | 470 |  | 800 |  | 350 | 405 | 558 | 60 | Φ20 | 90
YOTCK250 | 1500 | 3～6.5 | 1.5 ~ 3 |  | 690 | 470 |  | 800 |  | 350 | 405 | 558 | 60 | Φ20 | 90
YOTCK280 | 1000 | 1.5～3.5 | 1.5 ~ 3 |  | 690 | 470 |  | 800 |  | 350 | 405 | 575 | 60 | Φ20 | 90
YOTCK280 | 1500 | 5.5～12 | 1.5 ~ 3 |  | 690 | 470 |  | 800 |  | 350 | 405 | 575 | 60 | Φ20 | 90
YOTCK 320 | 1000 | 3～6. 5 | 1.5 ~ 3 |  | 690 | 470 |  | 800 |  | 350 | 405 | 600 | 60 | Φ20 | 90
YOTCK 320 | 1500 | 7.5～22 | 1.5 ~ 3 |  | 690 | 470 |  | 800 |  | 350 | 405 | 600 | 60 | Φ20 | 90
YOTCK 360 | 1000 | 5.5～12 | 1.5 ~ 3 |  | 925 | 420 | 200 | 1170 | 450 | 600 | 500 | 722 | 90 | Φ22 | 115
YOTCK 360 | 1500 | 15～40 | 1.5 ~ 3 |  | 925 | 420 | 200 | 1170 | 450 | 600 | 500 | 722 | 90 | Φ22 | 115
YOTCK 400 | 1000 | 7.5～20 | 1.5 ~ 3 |  | 925 | 420 | 200 | 1170 | 450 | 600 | 500 | 740 | 90 | Φ22 | 115
YOTCK 400 | 1500 | 30～70 | 1.5 ~ 3 |  | 925 | 420 | 200 | 1170 | 450 | 600 | 500 | 740 | 90 | Φ22 | 115
YOTCK 450 | 1000 | 15～36 | 1.5 ~ 3 |  | 925 | 420 | 200 | 1170 | 450 | 600 | 500 | 765 | 90 | Φ22 | 115
YOTCK 450 | 1500 | 55～120 | 1.5 ~ 3 |  | 925 | 420 | 200 | 1170 | 450 | 600 | 500 | 765 | 90 | Φ22 | 115
YOTCK 500 | 1000 | 22～60 | 1.5 ~ 3 |  | 1050 | 520 | 260 | 1200 | 500 | 700 | 550 | 735 | 37 | Φ22 | 160
YOTCK 500 | 1500 | 90～205 | 1.5 ~ 3 |  | 1050 | 520 | 260 | 1200 | 500 | 700 | 550 | 735 | 37 | Φ22 | 160
YOTCK 560 | 1000 | 55～110 | 1.5 ~ 3 |  | 1050 | 560 | 260 | 1370 | 500 | 700 | 650 | 965 | 37 | Φ22 | 160
YOTCK 560 | 1500 | 155～360 | 1.5 ~ 3 |  | 1050 | 560 | 260 | 1370 | 500 | 700 | 650 | 965 | 37 | Φ22 | 160
YOTCK 650 | 1000 | 95～225 | 1.5 ~ 3 |  | 1050 | 560 | 260 | 1370 | 500 | 700 | 650 | 1015 | 37 | Φ22 | 160
YOTCK 650 | 1500 | 290～760 | 1.5 ~ 3 |  | 1050 | 560 | 260 | 1370 | 500 | 700 | 650 | 1015 | 37 | Φ22 | 160
YOTCK 750 | 750 | 80～185 | 1.5 ~ 3 |  | 1450 | 800 | 300 | 1620 | 700 | 1000 | 800 | 1223 | 80 | Φ35 | 210
YOTCK 750 | 1000 | 185～460 | 1.5 ~ 3 |  | 1450 | 800 | 300 | 1620 | 700 | 1000 | 800 | 1223 | 80 | Φ35 | 210
YOTCK 750 | 1500 | 510～1555 | 1.5 ~ 3 |  | 1450 | 800 | 300 | 1620 | 700 | 1000 | 800 | 1223 | 80 | Φ35 | 210
YOTCK 875 | 600 | 85～215 | 1.5 ~ 3 |  | 1450 | 800 | 300 | 1620 | 700 | 1000 | 800 | 1293 | 80 | Φ35 | 210
YOTCK 875 | 750 | 155～420 | 1.5 ~ 3 |  | 1450 | 800 | 300 | 1620 | 700 | 1000 | 800 | 1293 | 80 | Φ35 | 210
YOTCK 875 | 1000 | 390～995 | 1.5 ~ 3 |  | 1450 | 800 | 300 | 1620 | 700 | 1000 | 800 | 1293 | 80 | Φ35 | 210
规格型号 | 输入 转速 /r •min -1 | 传递功率 范围/kW | 额定 转差率 /% | 无级调速 范围 | 外形尺寸/mm
[5 empty] | D | G | S | ｄ1 | ｄ2 | ｄ3 | Φ1 | 重量(净) /kg
YOTCK 220 | 1000 | 0.4～1 | 1.5 ~3 | 离心式 机械 1 ~ 1 ： 5； 恒扭矩 机械 1 ~ 1 ： 3 | 50 | 53.5 | 14 | 35 | 75 | 100 | Φ13 | 250
YOTCK 220 | 1500 | 1.5～3. 5 | 1.5 ~3 |  | 50 | 53.5 | 14 | 35 | 75 | 100 | Φ13 | 250
YOTCK 250 | 1000 | 0. 75～2 | 1.5 ~3 |  | 50 | 53.5 | 14 | 35 | 75 | 100 | Φ13 | 260
YOTCK 250 | 1500 | 3～6.5 | 1.5 ~3 |  | 50 | 53.5 | 14 | 35 | 75 | 100 | Φ13 | 260
YOTCK 280 | 1000 | 1.5～3.5 | 1.5 ~3 |  | 50 | 53.5 | 14 | 35 | 75 | 100 | Φ13 | 275
YOTCK 280 | 1500 | 5.5～12 | 1.5 ~3 |  | 50 | 53.5 | 14 | 35 | 75 | 100 | Φ13 | 275
YOTCK 320 | 1000 | 3～6. 5 | 1.5 ~3 |  | 50 | 53.5 | 14 | 35 | 75 | 100 | Φ13 | 300
YOTCK 320 | 1500 | 7.5～22 | 1.5 ~3 |  | 50 | 53.5 | 14 | 35 | 75 | 100 | Φ13 | 300
YOTCK 360 | 1000 | 5.5～12 | 1.5 ~3 |  | 70 | 74.5 | 20 | 35 | 75 | 100 | Φ13 | 410
YOTCK 360 | 1500 | 15～40 | 1.5 ~3 |  | 70 | 74.5 | 20 | 35 | 75 | 100 | Φ13 | 410
YOTCK 400 | 1000 | 7.5～20 | 1.5 ~3 |  | 70 | 74.5 | 20 | 35 | 75 | 100 | Φ13 | 450
YOTCK 400 | 1500 | 30～70 | 1.5 ~3 |  | 70 | 74.5 | 20 | 35 | 75 | 100 | Φ13 | 450
YOTCK 450 | 1000 | 15～36 | 1.5 ~3 |  | 70 | 74.5 | 20 | 35 | 75 | 100 | Φ13 | 500
YOTCK 450 | 1500 | 55～120 | 1.5 ~3 |  | 70 | 74.5 | 20 | 35 | 75 | 100 | Φ13 | 500
YOTCK 500 | 1000 | 22～60 | 1.5 ~3 |  | 90 | 95 | 25 | 35 | 75 | 100 | Φ13 | 620
YOTCK 500 | 1500 | 90～205 | 1.5 ~3 |  | 90 | 95 | 25 | 35 | 75 | 100 | Φ13 | 620
YOTCK 560 | 1000 | 55～110 | 1.5 ~3 |  | 90 | 95 | 25 | 35 | 75 | 100 | Φ13 | 660
YOTCK 560 | 1500 | 155～360 | 1.5 ~3 |  | 90 | 95 | 25 | 35 | 75 | 100 | Φ13 | 660
YOTCK 650 | 1000 | 95～225 | 1.5 ~3 |  | 90 | 95 | 25 | 35 | 75 | 100 | Φ13 | 700
YOTCK 650 | 1500 | 290～760 | 1.5 ~3 |  | 90 | 95 | 25 | 35 | 75 | 100 | Φ13 | 700
YOTCK 750 | 750 | 80～185 | 1.5 ~3 |  | 130 | 137 | 32 | 62 | 125 | 160 | Φ18 | 1150
YOTCK 750 | 1000 | 185～460 | 1.5 ~3 |  | 130 | 137 | 32 | 62 | 125 | 160 | Φ18 | 1150
YOTCK 750 | 1500 | 510～1555 | 1.5 ~3 |  | 130 | 137 | 32 | 62 | 125 | 160 | Φ18 | 1150
YOTCK 875 | 600 | 85～215 | 1.5 ~3 |  | 130 | 137 | 32 | 62 | 125 | 160 | Φ18 | 1350
YOTCK 875 | 750 | 155～420 | 1.5 ~3 |  | 130 | 137 | 32 | 62 | 125 | 160 | Φ18 | 1350
YOTCK 875 | 1000 | 390～995 | 1.5 ~3 |  | 130 | 137 | 32 | 62 | 125 | 160 | Φ18 | 1350

## 表17-74 SVTL调速型液力耦合器主要技术参数及外形尺寸
规格型号 | 输入 转速 /r •min” | 传递功率 范围/kW | 额定 转差率 /% | 无级调速 范围 | 外形尺寸/mm
[5 empty] | A | B | C | L | h | H | K | M | N | E | F
SVTL450 | 1000 | 15～36 | 1.5 ~ 3 | 离心式 机械 1 ~ 1 ： 5； 恒扭矩 机械 1 ~ 1 ： 3 | 620 | 1000 | 1060 | 1145 | 630 | 1030 | 260 | 60 | 30 | 330 | 240
| 1500 | 55～120 | 1.5 ~ 3 |  | 620 | 1000 | 1060 | 1145 | 630 | 1030 | 260 | 60 | 30 | 330 | 240
SVTL487 | 1000 | 25～55 | 1.5 ~ 3 |  | 620 | 1000 | 1060 | 1145 | 630 | 1030 | 260 | 60 | 30 | 330 | 240
| 1500 | 80～180 | 1.5 ~ 3 |  | 620 | 1000 | 1060 | 1145 | 630 | 1030 | 260 | 60 | 30 | 330 | 240
SVTL562 | 1000 | 55～110 | 1.5 ~ 3 |  | 620 | 1000 | 1060 | 1145 | 630 | 1030 | 260 | 60 | 30 | 330 | 240
| 1500 | 155～370 | 1.5 ~ 3 |  | 620 | 1000 | 1060 | 1145 | 630 | 1030 | 260 | 60 | 30 | 330 | 240
SVTL650 | 750 | 40～95 | 1.5 ~ 3 |  | 680 | 1200 | 1300 | 1310 | 750 | 1260 | 313 | 100 | 35 | 440 | 200
| 1000 | 95～225 | 1.5 ~ 3 |  | 680 | 1200 | 1300 | 1310 | 750 | 1260 | 313 | 100 | 35 | 440 | 200
| 1500 | 290～760 | 1.5 ~ 3 |  | 680 | 1200 | 1300 | 1310 | 750 | 1260 | 313 | 100 | 35 | 440 | 200
SVTL750 | 750 | 80～195 | 1.5 ~ 3 |  | 680 | 1200 | 1300 | 1310 | 750 | 1260 | 313 | 100 | 35 | 440 | 200
| 1000 | 185～460 | 1.5 ~ 3 |  | 680 | 1200 | 1300 | 1310 | 750 | 1260 | 313 | 100 | 35 | 440 | 200
| 1500 | 510～1555 | 1.5 ~ 3 |  | 680 | 1200 | 1300 | 1310 | 750 | 1260 | 313 | 100 | 35 | 440 | 200
SVTL875 | 600 | 80～215 | 1.5 ~ 3 |  | 780 | 1350 | 1470 | 1470 | 850 | 1660 | 370 | 120 | 50 | 440 | 245
| 750 | 155～420 | 1.5 ~ 3 |  | 780 | 1350 | 1470 | 1470 | 850 | 1660 | 370 | 120 | 50 | 440 | 245
| 1000 | 390～995 | 1.5 ~ 3 |  | 780 | 1350 | 1470 | 1470 | 850 | 1660 | 370 | 120 | 50 | 440 | 245
规格型号 | 输入 转速 /r •min | 传递功率 范围/kW | 额定 转差率 /% | 无级调速 范围 | 外形尺寸/mm A: 外形尺寸/mm; 外形尺寸/mm K: 重量（净） /kg
[5 empty] | P | d | L1 | D | S | G
SVTL450 | 1000 | 15～36 | 1.5 ~ 3 | 离心式 机械 1 ~ 1 ： 5； 恒扭矩 机械 1 ~ 1 ： 3 | 860 | Φ23 | 135 | 70 | 20 | 74.5 | 710
| 1500 | 55～120 | 1.5 ~ 3 |  | 860 | Φ23 | 135 | 70 | 20 | 74.5 | 710
SVTL487 | 1000 | 25～55 | 1.5 ~ 3 |  | 880 | Φ23 | 135 | 70 | 20 | 74.5 | 750
| 1500 | 80～180 | 1.5 ~ 3 |  | 880 | Φ23 | 135 | 70 | 20 | 74.5 | 750
SVTL562 | 1000 | 55～110 | 1.5 ~ 3 |  | 920 | Φ23 | 135 | 70 | 20 | 74.5 | 850
| 1500 | 155～370 | 1.5 ~ 3 |  | 920 | Φ23 | 135 | 70 | 20 | 74.5 | 850
SVTL650 | 750 | 40～95 | 1.5 ~ 3 |  | 955 | Φ40 | 165 | 80 | 22 | 85 | 1350
| 1000 | 95～225 | 1.5 ~ 3 |  | 955 | Φ40 | 165 | 80 | 22 | 85 | 1350
| 1500 | 290～760 | 1.5 ~ 3 |  | 955 | Φ40 | 165 | 80 | 22 | 85 | 1350
SVTL750 | 750 | 80～195 | 1.5 ~ 3 |  | 955 | Φ40 | 165 | 80 | 22 | 85 | 1450
| 1000 | 185～460 | 1.5 ~ 3 |  | 955 | Φ40 | 165 | 80 | 22 | 85 | 1450
| 1500 | 510～1555 | 1.5 ~ 3 |  | 955 | Φ40 | 165 | 80 | 22 | 85 | 1450
SVTL875 | 600 | 80～215 | 1.5 ~ 3 |  | 1085 | Φ40 | 175 | 125 | 32 | 132 | 2150
| 750 | 155～420 | 1.5 ~ 3 |  | 1085 | Φ40 | 175 | 125 | 32 | 132 | 2150
| 1000 | 390～995 | 1.5 ~ 3 |  | 1085 | Φ40 | 175 | 125 | 32 | 132 | 2150

## 表17-75 外轮驱动与内轮驱动的比较
序号 | 比较项目 | 外轮驱动YOXIIZ.、YOXVSIIZ | 内轮驱动 YOXnz、YOXvsnz
1 | 充工作油 | 充油孔位可旋转调整， 充油十分容易 | 因注油孔位于泵轮外缘，当泵轮为从动件时，注 油孔不一定位于上方，很难用手调整注油孔的位置， 所以充油困难，不易充到规定值
2 | 启动过载系数 | 1.53～1. 1 | 1.8～1.3 .
3 | 启动时间(最长)/S | 21～50 | 15～40
4 | 耦合器重量分布 | 绝大部分置于电机轴上 | 主要部分偏于电机轴上，耦合器的几何中心与重 心相差约36 ~ 154mm
5 | 制动工况时的发热到 易熔塞喷油时间/min | 2～3 | <2
6 | 制动工况时 | 耦合器不易损坏 | 涡轮因为结构较单薄，制动时，涡轮仍在高速转动，容易损坏，造成整个耦合器的碎裂

## 表17-78 YOX耦合器连接尺寸
| 国家标准 型号 | 输入转速 n /r • min -1 | 传递 功率 范围N /kW | 效率 η | 起动 过载 系数TgQ | 外形尺寸/mm | [5 empty] | 最大输入孔 及长度 d1max/L1max | 最大输出孔 及长度 d2max/L2max | 充液量q/L |  |  | 重量 /kg
[6 empty] | D | A | A1 | C | G | H |  |  | 总充液量Q | 最少充 液量 ｑmin | 最大充 液量 ｑmax
[14 empty] | 100% | 40% | 80%
| YOX360 | 1000 | 5～10 | 0. 96 | 1.53 | Φ428 | 310 | 229 | 9 | Φ166 | -2.5 | Φ55/110 | Φ55/110 | 8.5 | 3.4 | 6.7 | 42
| YOX360 | 1500 | 16～30 | 0. 96 | 1.53 | Φ428 | 310 | 229 | 9 | Φ166 | -2.5 | Φ55/110 | Φ55/110 | 8.5 | 3.4 | 6.7 | 42
| YOX400 | 1000 | 8～18.5 | 0. 96 | 1.53 | Φ472 | 338 (355) | 260 | 2(19) | Φ186 | -2.5 | Φ65/ 110(140) | Φ60/140 | 13 | 5.2 | 10.4 | 65
| YOX400 | 1500 | 28～48 | 0. 96 | 1.53 | Φ472 | 338 (355) | 260 | 2(19) | Φ186 | -2.5 | Φ65/ 110(140) | Φ60/140 | 13 | 5.2 | 10.4 | 65
| YOX450 | 1000 | 15～30 | 0. 96 | 1.53 | Φ530 | 384 (397) | 292 | 9(22) | Φ210 | -0.5 | Φ75/140 | Φ70/140 | 18.8 | 7.5 | 15 | 80
| YOX450 | 1500 | 50～90 | 0. 96 | 1.53 | Φ530 | 384 (397) | 292 | 9(22) | Φ210 | -0.5 | Φ75/140 | Φ70/140 | 18.8 | 7.5 | 15 | 80
| YOX500 | 1000 | 25～50 | 0. 96 | 1.53 | Φ582 | 435 | 316 | 30 | Φ236 | 3 | Φ90/170 | Φ90/170 | 26 | 10.3 | 20.6 | 106
| YOX500 | 1500 | 68～144 | 0. 96 | 1.53 | Φ582 | 435 | 316 | 30 | Φ236 | 3 | Φ90/170 | Φ90/170 | 26 | 10.3 | 20.6 | 106
| YOX560 | 1000 | 40～80 | 0. 96 | 1.53 | Φ634 | 477 (490) | 350 | 4(47) | Φ264 | 3 | Φ120/ 170(210) | Φ100/210 | 33 | 13.2 | 26.4 | 152
| YOX560 | 1500 | 120～270 | 0. 96 | 1.53 | Φ634 | 477 (490) | 350 | 4(47) | Φ264 | 3 | Φ120/ 170(210) | Φ100/210 | 33 | 13.2 | 26.4 | 152
| YOX600 | 1000 | 60～115 | 0. 96 | 1.53 | Φ695 | 490 (510) | 376 | 9(29) | Φ270 | 4 | Φ120/ 170(210) | Φ115/210 | 42 | 16. 8 | 33.6 | 185
| YOX600 | 1500 | 200～360 | 0. 96 | 1.53 | Φ695 | 490 (510) | 376 | 9(29) | Φ270 | 4 | Φ120/ 170(210) | Φ115/210 | 42 | 16. 8 | 33.6 | 185
| YOX650 | 1000 | 90～176 | 0. 96 | 1.53 | Φ740 | 556 | 425 | 24 | Φ280 | 8 | Φ150/250 | Φ130/210 | 60 | 24 | 48 | 230
| YOX650 | 1500 | 260～480 | 0. 96 | 1.53 | Φ740 | 556 | 425 | 24 | Φ280 | 8 | Φ150/250 | Φ130/210 | 60 | 24 | 48 | 230
| YOX750 | 1000 | 170～330 | 0. 96 | 1.53 | Φ860 | 578 (618) | 450 | 0(90) | Φ345 | -4.5 | Φ150/250 | Φ140/210 | 85 | 34 | 68 | 350
| YOX750 | 1500 | 480～760 | 0. 96 | 1.53 | Φ860 | 578 (618) | 450 | 0(90) | Φ345 | -4.5 | Φ150/250 | Φ140/210 | 85 | 34 | 68 | 350
| YOX875 | 750 | 145～280 | 0. 96 | 1.53 | Φ996 | 705 | 514 | 55 | Φ396 | -7 | Φ150/250 | Φ150/250 | 140 | 56 | 112 | 495
| YOX875 | 1000 | 330～620 | 0. 96 | 1.53 | Φ996 | 705 | 514 | 55 | Φ396 | -7 | Φ150/250 | Φ150/250 | 140 | 56 | 112 | 495
| YOX875 | 1500 | 766～1100 | 0. 96 | 1.53 | Φ996 | 705 | 514 | 55 | Φ396 | -7 | Φ150/250 | Φ150/250 | 140 | 56 | 112 | 495
| YOX1000 | 600 | 160～360 | 0. 96 | 1.53 | Φ1138 | 735 | 579 | 0 | Φ408 | -7 | Φ150/250 | Φ160/280 | 185 | 74 | 148 | 650
| YOX1000 | 750 | 260～590 | 0. 96 | 1.53 | Φ1138 | 735 | 579 | 0 | Φ408 | -7 | Φ150/250 | Φ160/280 | 185 | 74 | 148 | 650
| YOX1000 | 1000 | 610～1100 | 0. 96 | 1.53 | Φ1138 | 735 | 579 | 0 | Φ408 | -7 | Φ150/250 | Φ160/280 | 185 | 74 | 148 | 650
| YOX1150 | 500 | 165～350 | 0. 96 | 1.53 | Φ1312 | 850 | 669 | 12 | Φ408 | -4 | Φ170/300 | Φ170/300 | 212.5 | 85 | 170 | 840
| YOX1150 | 600 | 265～615 | 0. 96 | 1.53 | Φ1312 | 850 | 669 | 12 | Φ408 | -4 | Φ170/300 | Φ170/300 | 212.5 | 85 | 170 | 840
| YOX1150 | 750 | 525～1195 | 0. 96 | 1.53 | Φ1312 | 850 | 669 | 12 | Φ408 | -4 | Φ170/300 | Φ170/300 | 212.5 | 85 | 170 | 840
| YOX1250 | 500 | 235～540 | 0. 96 | 1.53 | Φ1420 | 940 | 758 | 5 | Φ490 | 3 | Φ200/300 | Φ200/300 | 275 | 110 | 220 | 1080
| YOX1250 | 600 | 400～935 | 0. 96 | 1.53 | Φ1420 | 940 | 758 | 5 | Φ490 | 3 | Φ200/300 | Φ200/300 | 275 | 110 | 220 | 1080
| YOX1250 | 750 | 800～1800 | 0. 96 | 1.53 | Φ1420 | 940 | 758 | 5 | Φ490 | 3 | Φ200/300 | Φ200/300 | 275 | 110 | 220 | 1080
| YOX1320 | 500 | 315～710 | 0. 96 | 1.53 | Φ1500 | 970 | 760 | 13 | Φ550 | 9 | Φ210/320 | Φ210/320 | 320 | 128 | 256 | 1490
| YOX1320 | 600 | 650～1200 | 0. 96 | 1.53 | Φ1500 | 970 | 760 | 13 | Φ550 | 9 | Φ210/320 | Φ210/320 | 320 | 128 | 256 | 1490
| YOX1320 | 750 | 1050～2360 | 0. 96 | 1.53 | Φ1500 | 970 | 760 | 13 | Φ550 | 9 | Φ210/320 | Φ210/320 | 320 | 128 | 256 | 1490
注：表中“充液量”栏，如在地面上使用，充32号透平油；如在煤矿下使用则充清水或难燃油。

## 表17-79 YOXV型耦合器连接尺寸
国家标准 型号 | 输入转速 n /r • min" | 传递 功率 范围、N /kW | 效率 η | 起动 过载 系数TgQ | 外形尺寸/mm |  |  |  |  | 最大输入孔 及长度 d1max/L1max | 最大输出孔 及长度d2max/L2max | 充液量q/L |  |  | 重量 /kg
[5 empty] | D | A | A1 | C | H |  |  | 总充液量Q | 最少充 液量 ｑmin | 最大充 液量 ｑmax
[12 empty] | 100% | 40% | 80%
YOXV360 | 1000 | 5～10 | 0. 96 | 1.4 | Φ428 | 360 | 278 | Φ166 | -2.5 | Φ60/110 | Φ55/110 | 9.5 | 3.8 | 6. 8 | 47
YOXV360 | 1500 | 16～30 | 0. 96 | 1.4 | Φ428 | 360 | 278 | Φ166 | -2.5 | Φ60/110 | Φ55/110 | 9.5 | 3.8 | 6. 8 | 47
YOXV400 | 1000 | 8～18.5 | 0. 96 | 1.4 | Φ472 | 390 | 308 | Φ186 | -2.5 | Φ70/140 | Φ60/140 | 14.5 | 5.8 | 10.4 | 71
YOXV400 | 1500 | 28～48 | 0. 96 | 1.4 | Φ472 | 390 | 308 | Φ186 | -2.5 | Φ70/140 | Φ60/140 | 14.5 | 5.8 | 10.4 | 71
YOXV450 | 1000 | 15～30 | 0. 96 | 1.4 | Φ530 | 445 | 353 | Φ210 | -0. 5 | Φ75/140 | Φ70/140 | 21 | 8.3 | 15 | 88
YOXV450 | 1500 | 50～90 | 0. 96 | 1.4 | Φ530 | 445 | 353 | Φ210 | -0. 5 | Φ75/140 | Φ70/140 | 21 | 8.3 | 15 | 88
YOXV500 | 1000 | 25～50 | 0. 96 | 1.4 | Φ582 | 510 | 391 | Φ236 | 3 | Φ90/170 | Φ90/170 | 28.5 | 11.4 | 20.6 | 115
YOXV500 | 1500 | 68～144 | 0. 96 | 1.4 | Φ582 | 510 | 391 | Φ236 | 3 | Φ90/170 | Φ90/170 | 28.5 | 11.4 | 20.6 | 115
YOXV560 | 1000 | 40～80 | 0. 96 | 1.4 | Φ634 | 530 | 433 | Φ264 | 3 | Φ100/210 | Φ100/210 | 36.5 | 14.6 | 26.4 | 164
YOXV560 | 1500 | 120～270 | 0. 96 | 1.4 | Φ634 | 530 | 433 | Φ264 | 3 | Φ100/210 | Φ100/210 | 36.5 | 14.6 | 26.4 | 164
YOXV600 | 1000 | 60～115 | 0. 96 | 1.4 | Φ695 | 575 | 463 | Φ270 | 4 | Φ100/210 | Φ100/210 | 46.5 | 18.6 | 33.6 | 200
YOXV600 | 1500 | 200～360 | 0. 96 | 1.4 | Φ695 | 575 | 463 | Φ270 | 4 | Φ100/210 | Φ100/210 | 46.5 | 18.6 | 33.6 | 200
YOXV650 | 1000 | 90～176 | 0. 96 | 1.4 | Φ740 | 650 | 519 | Φ280 | 8 | Φ130/210 | Φ130/210 | 66.5 | 26.6 | 48 | 240
YOXV650 | 1500 | 260～480 | 0. 96 | 1.4 | Φ740 | 650 | 519 | Φ280 | 8 | Φ130/210 | Φ130/210 | 66.5 | 26.6 | 48 | 240
YOXV750 | 1000 | 170～330 | 0. 96 | 1.4 | Φ860 | 680 | 550 | Φ345 | -4.5 | Φ140/250 | Φ150/250 | 94 | 37.7 | 68 | 375
YOXV750 | 1500 | 480～760 | 0. 96 | 1.4 | Φ860 | 680 | 550 | Φ345 | -4.5 | Φ140/250 | Φ150/250 | 94 | 37.7 | 68 | 375
YOXV875 | 750 | 145～280 | 0. 96 | 1.4 | Φ996 | 820 | 632 | Φ396 | -7 | Φ150/250 | Φ150/250 | 155 | 62. 1 | 112 | 530
YOXV875 | 1000 | 330～620 | 0. 96 | 1.4 | Φ996 | 820 | 632 | Φ396 | -7 | Φ150/250 | Φ150/250 | 155 | 62. 1 | 112 | 530
YOXV875 | 1500 | 766～1100 | 0. 96 | 1.4 | Φ996 | 820 | 632 | Φ396 | -7 | Φ150/250 | Φ150/250 | 155 | 62. 1 | 112 | 530
YOXV1000 | 600 | 160～300 | 0. 96 | 1.4 | Φ1138 | 855 | 692 | Φ408 | -7 | Φ150/250 | Φ150/250 | 206 | 82.5 | 148 | 710
YOXV1000 | 750 | 260～590 | 0. 96 | 1.4 | Φ1138 | 855 | 692 | Φ408 | -7 | Φ150/250 | Φ150/250 | 206 | 82.5 | 148 | 710
YOXV1000 | 1000 | 610～1100 | 0. 96 | 1.4 | Φ1138 | 855 | 692 | Φ408 | -7 | Φ150/250 | Φ150/250 | 206 | 82.5 | 148 | 710
YOXV1150 | 500 | 165～350 | 0. 96 | 1.4 | Φ1312 | 960 | 779 | Φ408 | -4 | Φ170/300 | Φ170/300 | 237.5 | 95 | 166.3 | 880
YOXV1150 | 600 | 265～615 | 0. 96 | 1.4 | Φ1312 | 960 | 779 | Φ408 | -4 | Φ170/300 | Φ170/300 | 237.5 | 95 | 166.3 | 880
YOXV1150 | 750 | 525～1195 | 0. 96 | 1.4 | Φ1312 | 960 | 779 | Φ408 | -4 | Φ170/300 | Φ170/300 | 237.5 | 95 | 166.3 | 880
YOXV1250 | 500 | 235～540 | 0. 96 | 1.4 | Φ1420 | 1122 | 938 | Φ490 | 3 | Φ200/300 | Φ200/300 | 300 | 120 | 210 | 1030
YOXV1250 | 600 | 400～935 | 0. 96 | 1.4 | Φ1420 | 1122 | 938 | Φ490 | 3 | Φ200/300 | Φ200/300 | 300 | 120 | 210 | 1030
YOXV1250 | 750 | 800～1800 | 0. 96 | 1.4 | Φ1420 | 1122 | 938 | Φ490 | 3 | Φ200/300 | Φ200/300 | 300 | 120 | 210 | 1030
YOXV1320 | 500 | 315～710 | 0. 96 | 1.4 | Φ1500 | 1145 | 945 | Φ550 | 9 | Φ210/310 | Φ210/320 | 350 | 140 | 245 | 1130
YOXV1320 | 600 | 650～1200 | 0. 96 | 1.4 | Φ1500 | 1145 | 945 | Φ550 | 9 | Φ210/310 | Φ210/320 | 350 | 140 | 245 | 1130
注：表中“充液量”栏，如在地面上使用，充32号透平油；如在煤矿下使用则充清水或难燃油。

## 表17-80 YOXVS型耦合器连接尺寸
国家标准 型号 | 输入转速 n /r •min -1 | 传递 功率 范围N /kW | 效率 η | 起动 过载 系数 TgQ | 外形尺寸/mm |  |  |  |  | 最大输入孔 及长度 d1max/L1max | 最大输出孔 及长度 d2max/L2max | 充液量q/L |  |  | 重量 /kg
[5 empty] | D | A | A1 | C | H |  |  | 总充液量Q | 最少充 液量 ｑmin | 最大充 液量 ｑmax
[12 empty] | 100% | 40% | 80%
YOXVS360 | 1000 | 5～10 | 0. 96 | 1. 1 | Φ428 | 360 | 278 | Φ166 | -2.5 | Φ60/110 | Φ55/110 | 13 | 5. 3 | 9. 1 | 54
YOXVS360 | 1500 | 16～30 | 0. 96 | 1. 1 | Φ428 | 360 | 278 | Φ166 | -2.5 | Φ60/110 | Φ55/110 | 13 | 5. 3 | 9. 1 | 54
YOXVS400 | 1000 | 8～18.5 | 0. 96 | 1. 1 | Φ472 | 390 | 308 | Φ186 | -2.5 | Φ70/140 | Φ65/140 | 19.3 | 7.7 | 13.5 | 79
YOXVS400 | 1500 | 28～48 | 0. 96 | 1. 1 | Φ472 | 390 | 308 | Φ186 | -2.5 | Φ70/140 | Φ65/140 | 19.3 | 7.7 | 13.5 | 79
YOXVS450 | 1000 | 15～30 | 0. 96 | 1. 1 | Φ530 | 445 | 353 | Φ210 | -0.5 | Φ75/140 | Φ70/140 | 27. 75 | 11. 1 | 19.5 | 96
YOXVS450 | 1500 | 50～90 | 0. 96 | 1. 1 | Φ530 | 445 | 353 | Φ210 | -0.5 | Φ75/140 | Φ70/140 | 27. 75 | 11. 1 | 19.5 | 96
YOXVS500 | 1000 | 25～50 | 0. 96 | 1. 1 | Φ582 | 510 | 391 | Φ236 | 3 | Φ90/170 | Φ90/170 | 38 | 15.3 | 26.8 | 133
YOXVS500 | 1500 | 68～144 | 0. 96 | 1. 1 | Φ582 | 510 | 391 | Φ236 | 3 | Φ90/170 | Φ90/170 | 38 | 15.3 | 26.8 | 133
YOXVS560 | 1000 | 40～80 | 0. 96 | 1. 1 | Φ634 | 530 | 433 | Φ264 | 3 | Φ100/210 | Φ100/210 | 48.7 | 19.5 | 34 | 183
YOXVS560 | 1500 | 120～270 | 0. 96 | 1. 1 | Φ634 | 530 | 433 | Φ264 | 3 | Φ100/210 | Φ100/210 | 48.7 | 19.5 | 34 | 183
YOXVS600 | 1000 | 60～115 | 0. 96 | 1. 1 | Φ695 | 575 | 463 | Φ270 | 4 | Φ100/210 | Φ100/210 | 62 | 24.9 | 43.6 | 220
YOXVS600 | 1500 | 200～360 | 0. 96 | 1. 1 | Φ695 | 575 | 463 | Φ270 | 4 | Φ100/210 | Φ100/210 | 62 | 24.9 | 43.6 | 220
YOXVS650 | 1000 | 90～176 | 0. 96 | 1. 1 | Φ740 | 650 | 519 | Φ280 | 8 | Φ130/210 | Φ130/210 | 89 | 35.6 | 62 | 260
YOXVS650 | 1500 | 260～480 | 0. 96 | 1. 1 | Φ740 | 650 | 519 | Φ280 | 8 | Φ130/210 | Φ130/210 | 89 | 35.6 | 62 | 260
YOXVS750 | 1000 | 170～33O | 0. 96 | 1. 1 | Φ860 | 680 | 550 | Φ345 | -4.5 | Φ140/250 | Φ150/250 | 126 | 50.5 | 89 | 406
YOXVS750 | 1500 | 480～760 | 0. 96 | 1. 1 | Φ860 | 680 | 550 | Φ345 | -4.5 | Φ140/250 | Φ150/250 | 126 | 50.5 | 89 | 406
YOXVS875 | 750 | 145～280 | 0. 96 | 1. 1 | Φ996 | 820 | 632 | Φ396 | -7 | Φ150/250 | Φ150/250 | 208 | 83. 1 | 146 | 580
YOXVS875 | 1000 | 330～620 | 0. 96 | 1. 1 | Φ996 | 820 | 632 | Φ396 | -7 | Φ150/250 | Φ150/250 | 208 | 83. 1 | 146 | 580
YOXVS875 | 1500 | 766～1100 | 0. 96 | 1. 1 | Φ996 | 820 | 632 | Φ396 | -7 | Φ150/250 | Φ150/250 | 208 | 83. 1 | 146 | 580
YOXVS1000 | 600 | 160～300 | 0. 96 | 1. 1 | Φ1138 | 855 | 692 | Φ408 | -7 | Φ150/250 | Φ150/250 | 270 | 108 | 189 | 780
YOXVS1000 | 750 | 260～590 | 0. 96 | 1. 1 | Φ1138 | 855 | 692 | Φ408 | -7 | Φ150/250 | Φ150/250 | 270 | 108 | 189 | 780
YOXVS1000 | 1000 | 610～1100 | 0. 96 | 1. 1 | Φ1138 | 855 | 692 | Φ408 | -7 | Φ150/250 | Φ150/250 | 270 | 108 | 189 | 780
YOXVS1150 | 500 | 165～350 | 0. 96 | 1. 1 | Φ1312 | 960 | 779 | Φ408 | -4 | Φ170/300 | Φ170/300 | 330 | 132 | 231 | 940
YOXVS1150 | 600 | 265～615 | 0. 96 | 1. 1 | Φ1312 | 960 | 779 | Φ408 | -4 | Φ170/300 | Φ170/300 | 330 | 132 | 231 | 940
YOXVS1150 | 750 | 525～1195 | 0. 96 | 1. 1 | Φ1312 | 960 | 779 | Φ408 | -4 | Φ170/300 | Φ170/300 | 330 | 132 | 231 | 940
YOXVS1250 | 500 | 235～540 | 0. 96 | 1. 1 | Φ1420 | 1122 | 938 | Φ490 | 3 | Φ200/300 | Φ200/300 | 433 | 173 | 303 | 1120
YOXVS1250 | 600 | 400～935 | 0. 96 | 1. 1 | Φ1420 | 1122 | 938 | Φ490 | 3 | Φ200/300 | Φ200/300 | 433 | 173 | 303 | 1120
YOXVS1250 | 750 | 800～1800 | 0. 96 | 1. 1 | Φ1420 | 1122 | 938 | Φ490 | 3 | Φ200/300 | Φ200/300 | 433 | 173 | 303 | 1120
YOXVS1320 | 500 | 315～710 | 0. 96 | 1. 1 | Φ1500 | 1145 | 945 | Φ550 | 9 | Φ210/310 | Φ210/320 | 505 | 202 | 354 | 1230
YOXVS1320 | 600 | 650～1200 | 0. 96 | 1. 1 | Φ1500 | 1145 | 945 | Φ550 | 9 | Φ210/310 | Φ210/320 | 505 | 202 | 354 | 1230
YOXVS1320 | 750 | 1050～2360 | 0. 96 | 1. 1 | Φ1500 | 1145 | 945 | Φ550 | 9 | Φ210/310 | Φ210/320 | 505 | 202 | 354 | 1230
注：表中“充液量”栏，如在地面上使用，充32号透平油；如在煤矿下使用则充清水或难燃油。

## 表17-81 YOXE型耦合器连接尺寸
国家标准 型号 | 输入转速 n /r •min -1 | 传递 功率 范围N /kW | 效率 η | 起动 过载 系数TgQ | 外形尺寸/mm |  |  |  |  | 最大输入孔 及长度 d1max/L1max | 弹性套柱销联轴器 (GB 4323—1984) |  |  | 充液量q/L |  |  | 重量 /kg
[5 empty] | A1 | A2 | D | C | E |  |  |  |  | 总充液 量Q | 最少充 液量 ｑmin | 最大充 液量 ｑｍax
[11 empty] | 型号 | ｄ2 max | L2max
[14 empty] | 100% | 40% | 80%
YOXE360 | 1000 | 5 ~10 | 0. 96 | 1.53 | 229 | 55 | Φ428 | 6 | 8 | Φ55/110 | TL5 | Φ55 | 112 | 8.5 | 3.4 | 6.7 | 50
YOXE360 | 1500 | 16 ~30 | 0. 96 | 1.53 | 229 | 55 | Φ428 | 6 | 8 | Φ55/110 | TL6 | Φ55 | 112 | 8.5 | 3.4 | 6.7 | 50
YOXE400 | 1000 | 8~18.5 | 0. 96 | 1.53 | 260 | 65 | Φ472 | 6 | 8 | Φ65/140 | TL6 | Φ65 | 142 | 13 | 5.2 | 10.4 | 78
YOXE400 | 1500 | 28 ~48 | 0. 96 | 1.53 | 260 | 65 | Φ472 | 6 | 8 | Φ65/140 | TL7 | Φ65 | 142 | 13 | 5.2 | 10.4 | 78
YOXE450 | 1000 | 15 ~30 | 0. 96 | 1.53 | 292 | 65 | Φ530 | 6 | 8 | Φ75/140 | TL7 | Φ75 | 142 | 18. 8 | 7.5 | 15 | 96
YOXE450 | 1500 | 50~90 | 0. 96 | 1.53 | 292 | 65 | Φ530 | 6 | 8 | Φ75/140 | TL8 | Φ75 | 142 | 18. 8 | 7.5 | 15 | 96
YOXE500 | 1000 | 25 ~50 | 0. 96 | 1.53 | 316 | 85 | Φ582 | 6 | 10 | Φ95/170 | TL8 | Φ95 | 172 | 26 | 10.3 | 20.6 | 128
YOXE500 | 1500 | 68 ~144 | 0. 96 | 1.53 | 316 | 85 | Φ582 | 6 | 10 | Φ95/170 | TL10 | Φ95 | 172 | 26 | 10.3 | 20.6 | 128
YOXE560 | 1000 | 40~80 | 0. 96 | 1.53 | 350 | 85 | Φ634 | 6 | 10 | Φ120/210 | TL9 | Φ120 | 212 | 33 | 13.2 | 26.4 | 183
YOXE560 | 1500 | 120~270 | 0. 96 | 1.53 | 350 | 85 | Φ634 | 6 | 10 | Φ120/210 | TL10 | Φ120 | 212 | 33 | 13.2 | 26.4 | 183
YOXE600 | 1000 | 60~115 | 0. 96 | 1.53 | 376 | 110 | Φ695 | 8 | 12 | Φ120/210 | TL10 | Φ120 | 212 | 42 | 16. 8 | 33.6 | 222
YOXE600 | 1500 | 200~360 | 0. 96 | 1.53 | 376 | 110 | Φ695 | 8 | 12 | Φ120/210 | TL11 | Φ120 | 212 | 42 | 16. 8 | 33.6 | 222
YOXE650 | 1000 | 90 ~ 176 | 0. 96 | 1.53 | 425 | 110 | Φ740 | 8 | 12 | Φ150/250 | TL10 | Φ150 | 252 | 60 | 24 | 48 | 276
YOXE650 | 1500 | 260 〜480 | 0. 96 | 1.53 | 425 | 110 | Φ740 | 8 | 12 | Φ150/250 | TL11 | Φ150 | 252 | 60 | 24 | 48 | 276
YOXE750 | 1000 | 170 ~330 | 0. 96 | 1.53 | 450 | 125 | Φ860 | 8 | 12 | Φ150/250 | TL11 | Φ150 | 252 | 85 | 34 | 68 | 420
YOXE750 | 1500 | 480 ~760 | 0. 96 | 1.53 | 450 | 125 | Φ860 | 8 | 12 | Φ150/250 | TL12 | Φ150 | 252 | 85 | 34 | 68 | 420
YOXE875 | 750 | 145 ~280 | 0. 96 | 1.53 | 514 | 125 | Φ996 | 8 | 12 | Φ150/250 | TL11 | Φ150 | 252 | 140 | 56 | 112 | 594
YOXE875 | 1000 | 330 ~620 | 0. 96 | 1.53 | 514 | 125 | Φ996 | 8 | 12 | Φ150/250 | TL12 | Φ150 | 252 | 140 | 56 | 112 | 594
YOXE875 | 1500 | 766 ~1100 | 0. 96 | 1.53 | 514 | 125 | Φ996 | 8 | 12 | Φ150/250 | TL12 | Φ150 | 252 | 140 | 56 | 112 | 594
YOXE1000 | 600 | 160 ~ 300 | 0. 96 | 1.53 | 579 | 150 | Φ 1138 | 10 | 15 | Φ150/250 | TL12 | Φ170 | 302 | 185 | 74 | 148 | 780
YOXE1000 | 750 | 260~590 | 0. 96 | 1.53 | 579 | 150 | Φ 1138 | 10 | 15 | Φ150/250 | TL13 | Φ170 | 302 | 185 | 74 | 148 | 780
YOXE1000 | 1000 | 610~1100 | 0. 96 | 1.53 | 579 | 150 | Φ 1138 | 10 | 15 | Φ150/250 | TL13 | Φ170 | 302 | 185 | 74 | 148 | 780
YOXE1150 | 500 | 165 ~350 | 0. 96 | 1.53 | 669 | 150 | Φ1312 | 10 | 15 | Φ170/300 | TL12 | Φ170 | 302 | 212.5 | 85 | 170 | 972
YOXE1150 | 600 | 265 ~615 | 0. 96 | 1.53 | 669 | 150 | Φ1312 | 10 | 15 | Φ170/300 | TL13 | Φ170 | 302 | 212.5 | 85 | 170 | 972
YOXE1150 | 750 | 525 〜1195 | 0. 96 | 1.53 | 669 | 150 | Φ1312 | 10 | 15 | Φ170/300 | TL13 | Φ170 | 302 | 212.5 | 85 | 170 | 972
YOXE1250 | 500 | 235 ~540 | 0. 96 | 1.53 | 758 | 170 | Φ1420 | 12 | 15 | Φ210/350 | TL13 | Φ200 | 302 | 275 | 110 | 220 | 1150
YOXE1250 | 600 | 400~935 | 0. 96 | 1.53 | 758 | 170 | Φ1420 | 12 | 15 | Φ210/350 | TL13 | Φ200 | 302 | 275 | 110 | 220 | 1150
YOXE1250 | 750 | 800 ~1800 | 0. 96 | 1.53 | 758 | 170 | Φ1420 | 12 | 15 | Φ210/350 | TL13 | Φ200 | 302 | 275 | 110 | 220 | 1150
YOXE1320 | 500 | 315 ~710 | 0. 96 | 1.53 | 760 | 170 | Φ 1500 | 12 | 15 | Φ210/350 | TL13 | Φ210 | 322 | 320 | 128 | 256 | 1265
YOXE1320 | 600 | 650 ~1200 | 0. 96 | 1.53 | 760 | 170 | Φ 1500 | 12 | 15 | Φ210/350 | TL13 | Φ210 | 322 | 320 | 128 | 256 | 1265
YOXE1320 | 750 | 1050 ~2360 | 0. 96 | 1.53 | 760 | 170 | Φ 1500 | 12 | 15 | Φ210/350 | TL13 | Φ210 | 322 | 320 | 128 | 256 | 1265
注：表中“充液量”栏，如在地面上使用，充32号透平油；如在煤矿下使用则充清水或难燃油。

## 表17-82 YOXVE型耦合器连接尺寸
国家标准 型号 | 输入转速 n /r • min -1 | 传递 功率 范围N /kW | 效率 η | 起动 过载 系数 TgQ | 外形尺寸/mm |  |  |  |  | 最大输入孔 及长度 d1max/L1max | 弹性套柱销联轴器 (GB 4323—1984) |  |  | 充液量q/L |  |  | 重量 /kg
[5 empty] | D | A1 | A2 | C | E |  |  |  |  | 总充液 量Q | 最少充 液量 qmin | 最大充 液量 q max
[11 empty] | 型号 | d2max | L2max
[14 empty] | 100% | 40% | 80%
YOXVE360 | 1000 | 5 ~10 | 0. 96 | 1.4 | Φ428 | 278 | 55 | 6 | 8 | Φ55/110 | TL5 | Φ55 | 112 | 9.5 | 3. 8 | 6.8 | 60
YOXVE360 | 1500 | 16~30 | 0. 96 | 1.4 | Φ428 | 278 | 55 | 6 | 8 | Φ55/110 | TL6 | Φ55 | 112 | 9.5 | 3. 8 | 6.8 | 60
YOXVE400 | 1000 | 8~18.5 | 0. 96 | 1.4 | Φ472 | 308 | 65 | 6 | 8 | Φ65/140 | TL6 | Φ65 | 142 | 14.5 | 5.8 | 10.4 | 90
YOXVE400 | 1500 | 28 ~48 | 0. 96 | 1.4 | Φ472 | 308 | 65 | 6 | 8 | Φ65/140 | TL7 | Φ65 | 142 | 14.5 | 5.8 | 10.4 | 90
YOXVE450 | 1000 | 15 ~30 | 0. 96 | 1.4 | Φ530 | 353 | 65 | 6 | 8 | Φ75/140 | TL7 | Φ75 | 142 | 21 | 8.3 | 15 | 112
YOXVE450 | 1500 | 50~90 | 0. 96 | 1.4 | Φ530 | 353 | 65 | 6 | 8 | Φ75/140 | TL8 | Φ75 | 142 | 21 | 8.3 | 15 | 112
YOXVE500 | 1000 | 25 ~50 | 0. 96 | 1.4 | Φ582 | 391 | 85 | 6 | 10 | Φ95/170 | TL8 | Φ95 | 172 | 26.5 | 11.4 | 20.6 | 175
YOXVE500 | 1500 | 68~144 | 0. 96 | 1.4 | Φ582 | 391 | 85 | 6 | 10 | Φ95/170 | TL10 | Φ95 | 172 | 26.5 | 11.4 | 20.6 | 175
YOXVE560 | 1000 | 40~80 | 0. 96 | 1.4 | Φ634 | 433 | 85 | 6 | 10 | Φ120/210 | TL9 | Φ120 | 212 | 36.5 | 14.6 | 26.4 | 263
YOXVE560 | 1500 | 120~270 | 0. 96 | 1.4 | Φ634 | 433 | 85 | 6 | 10 | Φ120/210 | TL10 | Φ120 | 212 | 36.5 | 14.6 | 26.4 | 263
YOXVE600 | 1000 | 60~115 | 0. 96 | 1.4 | Φ695 | 463 | 110 | 8 | 12 | Φ120/210 | TL10 | Φ120 | 212 | 46.5 | 18.6 | 33.6 | 277
YOXVE600 | 1500 | 200~360 | 0. 96 | 1.4 | Φ695 | 463 | 110 | 8 | 12 | Φ120/210 | TL11 | Φ120 | 212 | 46.5 | 18.6 | 33.6 | 277
YOXVE650 | 1000 | 90 ~ 176 | 0. 96 | 1.4 | Φ740 | 519 | 110 | 8 | 12 | Φ150/250 | TL10 | Φ150 | 252 | 66.5 | 26.6 | 48 | 326
YOXVE650 | 1500 | 260 ~480 | 0. 96 | 1.4 | Φ740 | 519 | 110 | 8 | 12 | Φ150/250 | TL11 | Φ150 | 252 | 66.5 | 26.6 | 48 | 326
YOXVE750 | 1000 | 170 ~330 | 0. 96 | 1.4 | Φ860 | 550 | 125 | 8 | 12 | Φ150/250 | TL11 | Φ150 | 252 | 94 | 37.3 | 68 | 507
YOXVE750 | 1500 | 480 ~760 | 0. 96 | 1.4 | Φ860 | 550 | 125 | 8 | 12 | Φ150/250 | TL12 | Φ150 | 252 | 94 | 37.3 | 68 | 507
YOXVE875 | 750 | 145 〜280 | 0. 96 | 1.4 | Φ996 | 632 | 125 | 8 | 12 | Φ150/250 | TL11 | Φ150 | 252 | 155 | 62. 1 | 112 | 730
YOXVE875 | 1000 | 330 〜620 | 0. 96 | 1.4 | Φ996 | 632 | 125 | 8 | 12 | Φ150/250 | TL12 | Φ150 | 252 | 155 | 62. 1 | 112 | 730
YOXVE875 | 1500 | 766 ~1100 | 0. 96 | 1.4 | Φ996 | 632 | 125 | 8 | 12 | Φ150/250 | TL12 | Φ150 | 252 | 155 | 62. 1 | 112 | 730
YOXVE1000 | 600 | 160~300 | 0. 96 | 1.4 | Φ1138 | 692 | 150 | 10 | 15 | Φ150/250 | TL12 | Φ170 | 302 | 206 | 82.5 | 148 | 980
YOXVE1000 | 750 | 260~590 | 0. 96 | 1.4 | Φ1138 | 692 | 150 | 10 | 15 | Φ150/250 | TL13 | Φ170 | 302 | 206 | 82.5 | 148 | 980
YOXVE1000 | 1000 | 610~1100 | 0. 96 | 1.4 | Φ1138 | 692 | 150 | 10 | 15 | Φ150/250 | TL13 | Φ170 | 302 | 206 | 82.5 | 148 | 980
注：表中“充液量”栏，如在地面上使用，充32号透平油；如在煤矿下使用则充清水或难燃油。

## 表17-83 YOXVSE型耦合器连接尺寸
国家标准 型号 | 输入转速 n /r • min -1 | 传递 功率 范围N /kW | 效率 η | 起动 过载 系数 TgQ | 外形尺寸/mm |  |  |  |  | 最大输入孔 及长度 d1max/L1max | 弹性套柱销联轴器 (GB 4323—1984) |  |  | 充液量q/L |  |  | 重量 /kg
[5 empty] | D | A1 | A2 | C | E |  |  |  |  | 总充液 量Q | 最少充 液量 qmin | 最大充 液量qmax
[11 empty] | 型号 | d2max | d2max
[14 empty] | 100% | 40% | 80%
YOXVSE360 | 1000 | 5~10 | 0. 96 | 1. 1 | Φ428 | 278 | 55 | 6 | 8 | Φ55/110 | TL5 | Φ50 | 112 | 13 | 5.3 | 9. 1 | 65
YOXVSE360 | 1500 | 16 ~30 | 0. 96 | 1. 1 | Φ428 | 278 | 55 | 6 | 8 | Φ55/110 | TL6 | Φ50 | 112 | 13 | 5.3 | 9. 1 | 65
YOXVSE400 | 1000 | 8~18.5 | 0. 96 | 1. 1 | Φ472 | 308 | 65 | 6 | 8 | Φ65/140 | TL6 | Φ65 | 142 | 19.3 | 7.7 | 13.5 | 96
YOXVSE400 | 1500 | 28 ~48 | 0. 96 | 1. 1 | Φ472 | 308 | 65 | 6 | 8 | Φ65/140 | TL7 | Φ65 | 142 | 19.3 | 7.7 | 13.5 | 96
YOXVSE450 | 1000 | 15 ~30 | 0. 96 | 1. 1 | Φ530 | 353 | 65 | 6 | 8 | Φ75/140 | TL7 | Φ75 | 142 | 27. 75 | 11. 1 | 19.5 | 122
YOXVSE450 | 1500 | 50~90 | 0. 96 | 1. 1 | Φ530 | 353 | 65 | 6 | 8 | Φ75/140 | TL8 | Φ75 | 142 | 27. 75 | 11. 1 | 19.5 | 122
YOXVSE500 | 1000 | 25 ~50 | 0. 96 | 1. 1 | Φ582 | 391 | 85 | 6 | 10 | Φ95/170 | TL8 | Φ95 | 172 | 38 | 15.3 | 26.8 | 175
YOXVSE500 | 1500 | 68~144 | 0. 96 | 1. 1 | Φ582 | 391 | 85 | 6 | 10 | Φ95/170 | TL10 | Φ95 | 172 | 38 | 15.3 | 26.8 | 175
YOXVSE560 | 1000 | 40 ~80 | 0. 96 | 1. 1 | Φ634 | 433 | 85 | 6 | 10 | Φ120/210 | TL9 | Φ120 | 212 | 48.7 | 19.5 | 34 | 263
YOXVSE560 | 1500 | 120~270 | 0. 96 | 1. 1 | Φ634 | 433 | 85 | 6 | 10 | Φ120/210 | TL10 | Φ120 | 212 | 48.7 | 19.5 | 34 | 263
YOXVSE600 | 1000 | 60 〜115 | 0. 96 | 1. 1 | Φ695 | 463 | 110 | 8 | 12 | Φ120/210 | TL10 | Φ120 | 212 | 62 | 24.9 | 43.6 | 277
YOXVSE600 | 1500 | 200 〜360 | 0. 96 | 1. 1 | Φ695 | 463 | 110 | 8 | 12 | Φ120/210 | TL11 | Φ120 | 212 | 62 | 24.9 | 43.6 | 277
YOXVSE650 | 1000 | 90~176 | 0. 96 | 1. 1 | Φ740 | 519 | 110 | 8 | 12 | Φ150/250 | TL10 | Φ150 | 252 | 89 | 35.6 | 62 | 326
YOXVSE650 | 1500 | 260 ~480 | 0. 96 | 1. 1 | Φ740 | 519 | 110 | 8 | 12 | Φ150/250 | TL11 | Φ150 | 252 | 89 | 35.6 | 62 | 326
YOXVSE750 | 1000 | 170 ~330 | 0. 96 | 1. 1 | Φ860 | 550 | 125 | 8 | 12 | Φ150/250 | TL11 | Φ150 | 252 | 126 | 50.5 | 89 | 507
YOXVSE750 | 1500 | 480 ~760 | 0. 96 | 1. 1 | Φ860 | 550 | 125 | 8 | 12 | Φ150/250 | TL12 | Φ150 | 252 | 126 | 50.5 | 89 | 507
YOXVSE875 | 750 | 145 ~280 | 0. 96 | 1. 1 | Φ996 | 632 | 125 | 8 | 12 | Φ150/250 | TL11 | Φ150 | 252 | 208 | 83. 1 | 146 | 730
YOXVSE875 | 1000 | 330 ~620 | 0. 96 | 1. 1 | Φ996 | 632 | 125 | 8 | 12 | Φ150/250 | TL12 | Φ150 | 252 | 208 | 83. 1 | 146 | 730
YOXVSE875 | 1500 | 766~1100 | 0. 96 | 1. 1 | Φ996 | 632 | 125 | 8 | 12 | Φ150/250 | TL12 | Φ150 | 252 | 208 | 83. 1 | 146 | 730
YOXVSE1000 | 600 | 160 ~300 | 0. 96 | 1. 1 | Φ1138 | 692 | 150 | 10 | 15 | Φ150/250 | TL12 | Φ170 | 302 | 270 | 108 | 189 | 980
YOXVSE1000 | 750 | 260~590 | 0. 96 | 1. 1 | Φ1138 | 692 | 150 | 10 | 15 | Φ150/250 | TL13 | Φ170 | 302 | 270 | 108 | 189 | 980
YOXVSE1000 | 1000 | 610~1100 | 0. 96 | 1. 1 | Φ1138 | 692 | 150 | 10 | 15 | Φ150/250 | TL13 | Φ170 | 302 | 270 | 108 | 189 | 980
注：表中“充液量”栏，如在地面上使用，充32号透平油；如在煤矿下使用则充清水或难燃油。

## 表17-84 YOXEZ型耦合器连接尺寸
国家标准 型号 | 输人转速 n /r • min -l | 传递 功率 范围N /kW | 功率 η | 起动 过载 系数 TgQ | 外形尺寸/mm | [7 empty] | 最大输入 孔及长度 d1max/ L1max | 弹性套柱销 联轴器 (GB/T4323—1984) |  |  | 充液量q/L |  |  | 重量 /kg
[5 empty] | A1 | A2 | A3 | D | D1 | B | C | E |  |  |  |  | 总充 液量 Q | 最少 充液 量 qmin | 最大 充液 量qmax
[14 empty] | 型号 | d2max | L2max
[17 empty] | 100% | 40% | 80%
YOXEZ360 | 1000 | 5 ~10 | 0. 96 | 1.53 | 229 | 55 | 10 | Φ428 | Φ250 | 110 | 6 | 8 | Φ55/ 110 | TL5 | Φ55 | 112 | 8.5 | 3.4 | 6.7 | 50
YOXEZ360 | 1500 | 16 ~30 | 0. 96 | 1.53 | 229 | 55 | 10 | Φ428 | Φ250 | 110 | 6 | 8 | Φ55/ 110 | TL6 | Φ55 | 112 | 8.5 | 3.4 | 6.7 | 50
YOXEZ400 | 1000 | 8~18.5 | 0. 96 | 1.53 | 260 | 65 | 10 | Φ472 | Φ315 | 150 | 6 | 8 | Φ65/ 140 | TL6 | Φ65 | 142 | 13 | 5.2 | 10.4 | 78
YOXEZ400 | 1500 | 28 ~48 | 0. 96 | 1.53 | 260 | 65 | 10 | Φ472 | Φ315 | 150 | 6 | 8 | Φ65/ 140 | TL7 | Φ65 | 142 | 13 | 5.2 | 10.4 | 78
YOXEZ450 | 1000 | 15 ~30 | 0. 96 | 1.53 | 292 | 65 | 10 | Φ530 | Φ315 | 150 | 6 | 8 | Φ75/ 140 | TL7 | Φ75 | 142 | 18. 8 | 7.5 | 15 | 96
YOXEZ450 | 1500 | 50 ~90 | 0. 96 | 1.53 | 292 | 65 | 10 | Φ530 | Φ315 | 150 | 6 | 8 | Φ75/ 140 | TL8 | Φ75 | 142 | 18. 8 | 7.5 | 15 | 96
YOXEZ500 | 1000 | 25 ~50 | 0. 96 | 1.53 | 316 | 85 | 10 | Φ582 | Φ400 | 190 | 6 | 10 | Φ95/ 170 | TL8 | Φ95 | 172 | 26 | 10.3 | 20.6 | 128
YOXEZ500 | 1500 | 68 ~144 | 0. 96 | 1.53 | 316 | 85 | 10 | Φ582 | Φ400 | 190 | 6 | 10 | Φ95/ 170 | TL10 | Φ95 | 172 | 26 | 10.3 | 20.6 | 128
YOXEZ560 | 1000 | 40~80 | 0. 96 | 1.53 | 350 | 85 | 10 | Φ634 | Φ400 | 190 | 6 | 10 | Φ120/ 210 | TL9 | Φ120 | 212 | 33 | 13.2 | 26.4 | 183
YOXEZ560 | 1500 | 120~270 | 0. 96 | 1.53 | 350 | 85 | 10 | Φ634 | Φ400 | 190 | 6 | 10 | Φ120/ 210 | TL10 | Φ120 | 212 | 33 | 13.2 | 26.4 | 183
YOXEZ600 | 1000 | 60~115 | 0. 96 | 1.53 | 376 | 110 | 15 | Φ695 | Φ500 | 210 | 8 | 12 | Φ120/ 210 | TL10 | Φ120 | 212 | 42 | 16.8 | 33.6 | 222
YOXEZ600 | 1500 | 200 ~360 | 0. 96 | 1.53 | 376 | 110 | 15 | Φ695 | Φ500 | 210 | 8 | 12 | Φ120/ 210 | TL11 | Φ120 | 212 | 42 | 16.8 | 33.6 | 222
YOXEZ650 | 1000 | 90 ~ 176 | 0. 96 | 1.53 | 425 | 110 | 15 | Φ740 | Φ500 | 210 | 8 | 12 | Φ 150/ 250 | TL10 | Φ150 | 252 | 60 | 24 | 48 | 276
YOXEZ650 | 1500 | 260 ~480 | 0. 96 | 1.53 | 425 | 110 | 15 | Φ740 | Φ500 | 210 | 8 | 12 | Φ 150/ 250 | TL11 | Φ150 | 252 | 60 | 24 | 48 | 276
YOXEZ750 | 1000 | 170 ~330 | 0. 96 | 1.53 | 450 | 125 | 15 | Φ860 | Φ630 | 265 | 8 | 12 | Φ150/ 250 | TL11 | Φ150 | 252 | 85 | 34 | 68 | 420
YOXEZ750 | 1500 | 480 ~760 | 0. 96 | 1.53 | 450 | 125 | 15 | Φ860 | Φ630 | 265 | 8 | 12 | Φ150/ 250 | TL12 | Φ150 | 252 | 85 | 34 | 68 | 420
YOXEZ875 | 750 | 145 ~280 | 0. 96 | 1.53 | 514 | 125 | 20 | Φ996 | Φ630 | 265 | 8 | 12 | Φ 150/ 250 | TL11 | Φ150 | 252 | 140 | 56 | 112 | 594
YOXEZ875 | 1000 | 330 ~620 | 0. 96 | 1.53 | 514 | 125 | 20 | Φ996 | Φ630 | 265 | 8 | 12 | Φ 150/ 250 | TL12 | Φ150 | 252 | 140 | 56 | 112 | 594
YOXEZ875 | 1500 | 766~1100 | 0. 96 | 1.53 | 514 | 125 | 20 | Φ996 | Φ630 | 265 | 8 | 12 | Φ 150/ 250 | TL12 | Φ150 | 252 | 140 | 56 | 112 | 594
YOXEZ1000 | 600 | 160~360 | 0. 96 | 1.53 | 579 | 150 | 25 | Φ1138 | Φ710 | 300 | 10 | 15 | Φ 150/ 250 | TL12 | Φ170 | 302 | 185 | 74 | 148 | 780
YOXEZ1000 | 750 | 260 ~590 | 0. 96 | 1.53 | 579 | 150 | 25 | Φ1138 | Φ710 | 300 | 10 | 15 | Φ 150/ 250 | TL13 | Φ170 | 302 | 185 | 74 | 148 | 780
YOXEZ1000 | 1000 | 610~1100 | 0. 96 | 1.53 | 579 | 150 | 25 | Φ1138 | Φ710 | 300 | 10 | 15 | Φ 150/ 250 | TL13 | Φ170 | 302 | 185 | 74 | 148 | 780
YOXEZ1150 | 500 | 165 ~350 | 0. 96 | 1.53 | 669 | 150 | 25 | Φ 1312 | Φ710 | 300 | 10 | 15 | Φ170/ 300 | TL12 | Φ170 | 302 | 212.5 | 85 | 170 | 972
YOXEZ1150 | 600 | 265 ~615 | 0. 96 | 1.53 | 669 | 150 | 25 | Φ 1312 | Φ710 | 300 | 10 | 15 | Φ170/ 300 | TL13 | Φ170 | 302 | 212.5 | 85 | 170 | 972
YOXEZ1150 | 750 | 525 ~1195 | 0. 96 | 1.53 | 669 | 150 | 25 | Φ 1312 | Φ710 | 300 | 10 | 15 | Φ170/ 300 | TL13 | Φ170 | 302 | 212.5 | 85 | 170 | 972
YOXEZ1250 | 500 | 235 ~540 | 0. 96 | 1.53 | 758 | 170 | 30 | Φ1420 | Φ800 | 340 | 12 | 15 | Φ210/ 350 | TL13 | Φ210 | 352 | 275 | 110 | 220 | 1150
YOXEZ1250 | 600 | 400~935 | 0. 96 | 1.53 | 758 | 170 | 30 | Φ1420 | Φ800 | 340 | 12 | 15 | Φ210/ 350 | TL13 | Φ210 | 352 | 275 | 110 | 220 | 1150
YOXEZ1250 | 750 | 800 ~1800 | 0. 96 | 1.53 | 758 | 170 | 30 | Φ1420 | Φ800 | 340 | 12 | 15 | Φ210/ 350 | TL13 | Φ210 | 352 | 275 | 110 | 220 | 1150
YOXEZ1320 | 500 | 315 ~710 | 0. 96 | 1.53 | 760 | 170 | 30 | Φ1500 | Φ800 | 340 | 12 | 15 | Φ210/ 350 | TL13 | Φ210 | 352 | 320 | 178 | 256 | 1265
YOXEZ1320 | 600 | 650 ~1200 | 0. 96 | 1.53 | 760 | 170 | 30 | Φ1500 | Φ800 | 340 | 12 | 15 | Φ210/ 350 | TL13 | Φ210 | 352 | 320 | 178 | 256 | 1265
YOXEZ1320 | 750 | 1050~2360 | 0. 96 | 1.53 | 760 | 170 | 30 | Φ1500 | Φ800 | 340 | 12 | 15 | Φ210/ 350 | TL13 | Φ210 | 352 | 320 | 178 | 256 | 1265
注：表中“充液量”栏，如在地面上使用，充32号透平油；如在煤矿下使用则充清水或难燃油。

## 表17-85 YOXVEZ型耦合器连接尺寸
国家标准 型号 | 输入转速 n /r •min -1 | 传递 功率 范围N /kW | 功率 η | 起动 过载 系数 TgQ | 外形尺寸/mm | [7 empty] | 最大输入 孔及长度 d1max / L1max | 弹性套柱销 联轴器 (GB/T 4323—1984) |  |  | 充液量q/L |  |  | 重量 /kg
[17 empty] | 总充 液量 Q | 最少 充液 量 qmin | 最大 充液 量qmax
[5 empty] | A1 | A2 | A3 | D | D1 | B | C | E
[14 empty] | 型号 | d2max | L2max
[17 empty] | 100% | 40% | 80%
YOXVEZ360 | 1000 | 5 ~10 | 0. 96 | 1.4 | 278 | 55 | 10 | Φ428 | Φ250 | 110 | 6 | 8 | Φ55/ 110 | TL5 | Φ55 | 112 | 9.5 | 3. 8 | 6. 8 | 60
YOXVEZ360 | 1500 | 16 ~30 | 0. 96 | 1.4 | 278 | 55 | 10 | Φ428 | Φ250 | 110 | 6 | 8 | Φ55/ 110 | TL6 | Φ55 | 112 | 9.5 | 3. 8 | 6. 8 | 60
YOXVEZ400 | 1000 | 8~18.5 | 0. 96 | 1.4 | 308 | 65 | 10 | Φ472 | Φ315 | 150 | 6 | 8 | Φ65/ 140 | TL6 | Φ65 | 142 | 14.5 | 5. 8 | 10.4 | 90
YOXVEZ400 | 1500 | 28 ~48 | 0. 96 | 1.4 | 308 | 65 | 10 | Φ472 | Φ315 | 150 | 6 | 8 | Φ65/ 140 | TL7 | Φ65 | 142 | 14.5 | 5. 8 | 10.4 | 90
YOXVEZ450 | 1000 | 15 ~30 | 0. 96 | 1.4 | 353 | 65 | 10 | Φ530 | Φ315 | 150 | 6 | 8 | Φ75/ 140 | TL7 | Φ75 | 142 | 21 | 8. 3 | 15 | 112 5
YOXVEZ450 | 1500 | 50 ~90 | 0. 96 | 1.4 | 353 | 65 | 10 | Φ530 | Φ315 | 150 | 6 | 8 | Φ75/ 140 | TL8 | Φ75 | 142 | 21 | 8. 3 | 15 | 112 5
YOXVEZ500 | 1000 | 25 ~50 | 0. 96 | 1.4 | 391 | 85 | 10 | Φ582 | Φ400 | 190 | 6 | 10 | Φ95/ 170 | TL8 | Φ95 | 172 | 28.5 | 11.4 | 10.6 | 155
YOXVEZ500 | 1500 | 68 ~144 | 0. 96 | 1.4 | 391 | 85 | 10 | Φ582 | Φ400 | 190 | 6 | 10 | Φ95/ 170 | TL10 | Φ95 | 172 | 28.5 | 11.4 | 10.6 | 155
YOXVEZ560 | 1000 | 40~80 | 0. 96 | 1.4 | 433 | 85 | 10 | Φ634 | Φ400 | 190 | 6 | 10 | Φ120/ 210 | TL9 | Φ120 | 212 | 36.5 | 14.6 | 26.4 | 242
YOXVEZ560 | 1500 | 120 ~270 | 0. 96 | 1.4 | 433 | 85 | 10 | Φ634 | Φ400 | 190 | 6 | 10 | Φ120/ 210 | TL10 | Φ120 | 212 | 36.5 | 14.6 | 26.4 | 242
YOXVEZ600 | 1000 | 60~115 | 0. 96 | 1.4 | 463 | 110 | 15 | Φ695 | Φ500 | 210 | 8 | 12 | Φ120/ 210 | TL10 | Φ120 | 212 | 46.5 | 18.6 | 33.6 | 291
YOXVEZ600 | 1500 | 200 ~360 | 0. 96 | 1.4 | 463 | 110 | 15 | Φ695 | Φ500 | 210 | 8 | 12 | Φ120/ 210 | TL11 | Φ120 | 212 | 46.5 | 18.6 | 33.6 | 291
YOXVEZ650 | 1000 | 90 ~ 176 | 0. 96 | 1.4 | 519 | 110 | 15 | Φ740 | Φ500 | 210 | 8 | 12 | Φ150/ 250 | TL10 | Φ150 | 252 | 66.5 | 26.6 | 48 | 386
YOXVEZ650 | 1500 | 260 ~480 | 0. 96 | 1.4 | 519 | 110 | 15 | Φ740 | Φ500 | 210 | 8 | 12 | Φ150/ 250 | TL11 | Φ150 | 252 | 66.5 | 26.6 | 48 | 386
YOXVEZ750 | 1000 | 170 ~330 | 0. 96 | 1.4 | 550 | 125 | 15 | Φ860 | Φ630 | 265 | 8 | 12 | Φ150/ 250 | TL11 | Φ150 | 252 | 94 | 37.7 | 68 | 500
YOXVEZ750 | 1500 | 480~760 | 0. 96 | 1.4 | 550 | 125 | 15 | Φ860 | Φ630 | 265 | 8 | 12 | Φ150/ 250 | TL12 | Φ150 | 252 | 94 | 37.7 | 68 | 500
YOXVEZ875 | 750 | 145 ~280 | 0. 96 | 1.4 | 632 | 125 | 20 | Φ996 | Φ630 | 265 | 8 | 12 | Φ150/ 250 | TL11 | Φ150 | 252 | 155 | 62. 1 | 112 | 690
YOXVEZ875 | 1000 | 330 ~620 | 0. 96 | 1.4 | 632 | 125 | 20 | Φ996 | Φ630 | 265 | 8 | 12 | Φ150/ 250 | TL12 | Φ150 | 252 | 155 | 62. 1 | 112 | 690
YOXVEZ875 | 1500 | 760~1100 | 0. 96 | 1.4 | 632 | 125 | 20 | Φ996 | Φ630 | 265 | 8 | 12 | Φ150/ 250 | TL12 | Φ150 | 252 | 155 | 62. 1 | 112 | 690
注：表中“充液量”栏，如在地面上使用，充32号透平油；如在煤矿下使用则充清水或难燃油。

## 表17-86 YOXVSEZ型耦合器连接尺寸
国家标准 型号 | 输入转速 n /r •min-l | 传递功率 范围 N /kW | 功率 η | 起动过载 系数 TgQ | 外形尺寸/mm | [7 empty] | 最大输入 孔及长度 d1max/L1max | 弹性套柱销联轴器 (GB/T4323—19S4) |  |  | 充液量q/L |  |  | 重量 /kg
[17 empty] | 总充液量 Q | 最少充液 量 qmin | 最大充液 量 qmin
[5 empty] | A1 | A2 | A3 | D | D1 | B | C | E
[14 empty] | 型号 | d2max | L2mux
[17 empty] | 100% | 40% | 80%
YOXVSEZ360 | 1000 | 5 ~ 10 | 0. 96 | 1. 1 | 278 | 55 | 10 | Φ428 | Φ250 | 110 | 6 | 8 | Φ55/ 110 | TL5 | Φ55 | 112 | 13 | 5. 3 | 9. 1 | 65
YOXVSEZ360 | 1500 | 16 ~ 30 | 0. 96 | 1. 1 | 278 | 55 | 10 | Φ428 | Φ250 | 110 | 6 | 8 | Φ55/ 110 | TL6 | Φ55 | 112 | 13 | 5. 3 | 9. 1 | 65
YOXVSEZ400 | 1000 | 8 ~ 18.5 | 0. 96 | 1. 1 | 308 | 65 | 10 | Φ472 | Φ315 | 150 | 6 | 8 | Φ65/ 140 | TL6 | Φ65 | 142 | 19.3 | 7.7 | 13.5 | 96
YOXVSEZ400 | 1500 | 28 ~ 48 | 0. 96 | 1. 1 | 308 | 65 | 10 | Φ472 | Φ315 | 150 | 6 | 8 | Φ65/ 140 | TL7 | Φ65 | 142 | 19.3 | 7.7 | 13.5 | 96
YOXVSEZ450 | 1000 | 15 ~ 30 | 0. 96 | 1. 1 | 353 | 65 | 10 | Φ530 | Φ315 | 150 | 6 | 8 | Φ75/ 140 | TL7 | Φ75 | 142 | 27.75 | 11. 1 | 19.5 | 120
YOXVSEZ450 | 1500 | 50 ~ 90 | 0. 96 | 1. 1 | 353 | 65 | 10 | Φ530 | Φ315 | 150 | 6 | 8 | Φ75/ 140 | TL8 | Φ75 | 142 | 27.75 | 11. 1 | 19.5 | 120
YOXVSEZ500 | 1000 | 25 ~ 50 | 0. 96 | 1. 1 | 391 | 85 | 10 | Φ582 | Φ400 | 190 | 6 | 10 | Φ95/ 170 | TL8 | Φ95 | 172 | 38 | 15.3 | 26.8 | 167
YOXVSEZ500 | 1500 | 68 ~ 144 | 0. 96 | 1. 1 | 391 | 85 | 10 | Φ582 | Φ400 | 190 | 6 | 10 | Φ95/ 170 | TL10 | Φ95 | 172 | 38 | 15.3 | 26.8 | 167
YOXVSEZ560 | 1000 | 40 ~ 80 | 0. 96 | 1. 1 | 433 | 85 | 10 | Φ634 | Φ400 | 190 | 6 | 10 | Φ120/ 210 | TL9 | Φ120 | 212 | 48. 7 | 19.5 | 34 | 252
YOXVSEZ560 | 1500 | 120 ~ 270 | 0. 96 | 1. 1 | 433 | 85 | 10 | Φ634 | Φ400 | 190 | 6 | 10 | Φ120/ 210 | TL10 | Φ120 | 212 | 48. 7 | 19.5 | 34 | 252
YOXVSEZ600 | 1000 | 60 ~ 115 | 0. 96 | 1. 1 | 463 | 110 | 15 | Φ695 | Φ500 | 210 | 8 | 12 | Φ120/ 210 | TL10 | Φ120 | 212 | 62 | 24.9 | 43.6 | 302
YOXVSEZ600 | 1500 | 200 ~ 360 | 0. 96 | 1. 1 | 463 | 110 | 15 | Φ695 | Φ500 | 210 | 8 | 12 | Φ120/ 210 | TL11 | Φ120 | 212 | 62 | 24.9 | 43.6 | 302
YOXVSEZ650 | 1000 | 90 ~ 176 | 0. 96 | 1. 1 | 519 | 110 | 15 | Φ740 | Φ500 | 210 | 8 | 12 | Φ150/ 250 | TL10 | Φ150 | 252 | 89 | 35.6 | 62 | 505
YOXVSEZ650 | 1500 | 260 ~ 480 | 0. 96 | 1. 1 | 519 | 110 | 15 | Φ740 | Φ500 | 210 | 8 | 12 | Φ150/ 250 | TL1I | Φ150 | 252 | 89 | 35.6 | 62 | 505
YOXVSEZ750 | 1000 | 170 ~ 330 | 0. 96 | 1. 1 | 550 | 125 | 15 | Φ860 | Φ630 | 265 | 8 | 12 | Φ150/ 250 | TL11 | Φ150 | 252 | 126 | 50.5 | 89 | 510
YOXVSEZ750 | 1500 | 480 ~ 760 | 0. 96 | 1. 1 | 550 | 125 | 15 | Φ860 | Φ630 | 265 | 8 | 12 | Φ150/ 250 | TL12 | Φ150 | 252 | 126 | 50.5 | 89 | 510
YOXVSEZ875 | 750 | 145 ~ 280 | 0. 96 | 1. 1 | 632 | 125 | 20 | Φ996 | Φ630 | 265 | 8 | 12 | Φ150/ 250 | TL11 | Φ150 | 252 | 208 | 83. 1 | 146 | 720
YOXVSEZ875 | 1000 | 330 ~ 620 | 0. 96 | 1. 1 | 632 | 125 | 20 | Φ996 | Φ630 | 265 | 8 | 12 | Φ150/ 250 | TL12 | Φ150 | 252 | 208 | 83. 1 | 146 | 720
YOXVSEZ875 | 1500 | 760 ~ 1100 | 0. 96 | 1. 1 | 632 | 125 | 20 | Φ996 | Φ630 | 265 | 8 | 12 | Φ150/ 250 | TL12 | Φ150 | 252 | 208 | 83. 1 | 146 | 720
注：表中“充液量”栏，如在地面上使用，充32号透平油；如在煤矿下使用则充清水或难燃油。

## 表17-87 YOXIIZ型耦合器连接尺寸
国家标准 型号 | 输入转速 n /r •min -1 | 传递 功率 范围N /kW | 功率 η | 起动 过载 系数 TgQ | 外形尺寸/mm | [7 empty] | 最大输入孔及长度 d1max/L1max | 最大输出孔及长度 d2max/L2max | 充液量 q/L |  |  | 重量 /kg
[5 empty] | D | A | A1 | B | D1 | A2 | C | H |  |  | 总充液量Q | 最少充液量 qmin | 最大充 液量 qmax
[15 empty] | 100% | 40% | 80%
YOXIIZ400 | 1000 | 8 ~ 18.5 | 0. 96 | 1.53 | Φ472 | 556 | 358 | 150 | Φ315 | 38 | 98 | 10 | Φ65/ 140 | Φ60/ 140 | 13 | 5.2 | 10.4 | 113
YOXIIZ400 | 1500 | 28 ~ 48 | 0. 96 | 1.53 | Φ472 | 556 | 358 | 150 | Φ315 | 38 | 98 | 10 | Φ65/ 140 | Φ60/ 140 | 13 | 5.2 | 10.4 | 113
YOXIIZ450 | 1000 | 15 ~ 30 | 0. 96 | 1.53 | Φ530 | 580 | 382 | 150 | Φ315 | 38 | 90 | 10 | Φ75/ 140 | Φ70/ 140 | 18. 8 | 7.5 | 15 | 128
YOXIIZ450 | 1500 | 50 ~ 90 | 0. 96 | 1.53 | Φ530 | 580 | 382 | 150 | Φ315 | 38 | 90 | 10 | Φ75/ 140 | Φ70/ 140 | 18. 8 | 7.5 | 15 | 128
YOXIIZ500 | 1000 | 25 ~ 50 | 0. 96 | 1.53 | Φ582 | 664 | 423 | 190 | Φ400 | 41 | 107 | 10 | Φ90/ 170 | Φ90/ 170 | 26 | 10.3 | 20.6 | 155
YOXIIZ500 | 1500 | 68 ~ 144 | 0. 96 | 1.53 | Φ582 | 664 | 423 | 190 | Φ400 | 41 | 107 | 10 | Φ90/ 170 | Φ90/ 170 | 26 | 10.3 | 20.6 | 155
YOXIIZ560 | 1000 | 40 ~ 80 | 0. 96 | 1.53 | Φ634 | 736 | 496 | 190 | Φ400 | 40 | 146 | 10 | Φ100/ 210 | Φ100/ 210 | 33 | 13.2 | 26.4 | 205
YOXIIZ560 | 1500 | 120 ~ 270 | 0. 96 | 1.53 | Φ634 | 736 | 496 | 190 | Φ400 | 40 | 146 | 10 | Φ100/ 210 | Φ100/ 210 | 33 | 13.2 | 26.4 | 205
YOXIIZ600 | 1000 | 60 ~ 115 | 0. 96 | 1.53 | Φ695 | 790 | 520 | 210 | Φ500 | 45 | 144 | 15 | Φ110/ 210 | Φ110/ 210 | 42 | 16.8 | 33.6 | 260
YOXIIZ600 | 1500 | 200 ~ 360 | 0. 96 | 1.53 | Φ695 | 790 | 520 | 210 | Φ500 | 45 | 144 | 15 | Φ110/ 210 | Φ110/ 210 | 42 | 16.8 | 33.6 | 260
YOXIIZ650 | 1000 | 90 ~ 176 | 0. 96 | 1.53 | Φ740 | 829 | 559 | 210 | Φ500 | 45 | 134 | 15 | Φ120/ 210 | Φ120/ 210 | 60 | 24 | 48 | 385
YOXIIZ650 | 1500 | 260 ~ 480 | 0. 96 | 1.53 | Φ740 | 829 | 559 | 210 | Φ500 | 45 | 134 | 15 | Φ120/ 210 | Φ120/ 210 | 60 | 24 | 48 | 385
YOXIIZ750 | 1000 | 170 ~ 330 | 0. 96 | 1.53 | Φ860 | 940 | 610 | 265 | Φ630 | 50 | 160 | 15 | Φ130/ 210 | Φ130/ 210 | 85 | 34 | 68 | 488
YOXIIZ750 | 1500 | 480 ~ 760 | 0. 96 | 1.53 | Φ860 | 940 | 610 | 265 | Φ630 | 50 | 160 | 15 | Φ130/ 210 | Φ130/ 210 | 85 | 34 | 68 | 488
YOXIIZ875 | 750 | 145 ~ 280 | 0. 96 | 1.53 | Φ996 | 1040 | 680 | 265 | Φ630 | 75 | 166 | 20 | Φ140/ 250 | Φ140/ 250 | 140 | 56 | 112 | 655
YOXIIZ875 | 1000 | 330 ~ 620 | 0. 96 | 1.53 | Φ996 | 1040 | 680 | 265 | Φ630 | 75 | 166 | 20 | Φ140/ 250 | Φ140/ 250 | 140 | 56 | 112 | 655
YOXIIZ875 | 1500 | 766 ~ 1100 | 0. 96 | 1.53 | Φ996 | 1040 | 680 | 265 | Φ630 | 75 | 166 | 20 | Φ140/ 250 | Φ140/ 250 | 140 | 56 | 112 | 655
注：表中“充液量”栏，如在地面上使用，充32号透平油；如在煤矿下使用则充清水或难燃油。

## 表17-88 YOXVIIZ型耦合器连接尺寸
国家标准 型号 | 输入转速 n /r •min -1 | 传递 功率 范围 N /kW | 功率 η | 起动过载 系数 TgQ | 外形尺寸/mm | [7 empty] | 最大输入 孔及长度 d1max/L1max | 最大输出 孔及长度 d2max/L2max | 充液量 q/L |  |  | 重量 /kg
[5 empty] | D | A | A1 | B | D1 | A2 | C | H |  |  | 总充液量Q | 最少充液量 qmin | 最大充 液量 qmax
[15 empty] | 100% | 40% | 80%
YOXVIIZ400 | 1000 | 8 ~ 18.5 | 0. 96 | 1.4 | Φ472 | 556 | 358 | 150 | Φ315 | 38 | 50 | 10 | Φ65/ 140 | Φ60/ 140 | 14.5 | 8. 3 | 10.4 | 116
YOXVIIZ400 | 1500 | 28 ~ 48 | 0. 96 | 1.4 | Φ472 | 556 | 358 | 150 | Φ315 | 38 | 50 | 10 | Φ65/ 140 | Φ60/ 140 | 14.5 | 8. 3 | 10.4 | 116
YOXVIIZ450 | 1000 | 15 ~ 30 | 0. 96 | 1.4 | Φ530 | 581 | 383 | 150 | Φ315 | 38 | 30 | 10 | Φ75/ 140 | Φ70/ 140 | 21 | 8.3 | 15 | 128
YOXVIIZ450 | 1500 | 50 ~ 90 | 0. 96 | 1.4 | Φ530 | 581 | 383 | 150 | Φ315 | 38 | 30 | 10 | Φ75/ 140 | Φ70/ 140 | 21 | 8.3 | 15 | 128
YOXVIIZ500 | 1000 | 25 ~ 50 | 0. 96 | 1.4 | Φ582 | 672 | 431 | 190 | Φ400 | 41 | 40 | 10 | Φ90/ 170 | Φ90/ 170 | 28.5 | 11.4 | 20.6 | 160
YOXVIIZ500 | 1500 | 68 ~ 144 | 0. 96 | 1.4 | Φ582 | 672 | 431 | 190 | Φ400 | 41 | 40 | 10 | Φ90/ 170 | Φ90/ 170 | 28.5 | 11.4 | 20.6 | 160
YOXVIIZ560 | 1000 | 40 ~ 80 | 0. 96 | 1.4 | Φ634 | 748 | 508 | 190 | Φ400 | 40 | 75 | 10 | Φ100/ 210 | Φ100/ 210 | 36.5 | 14.6 | 26. 4 | 205
YOXVIIZ560 | 1500 | 120 ~ 270 | 0. 96 | 1.4 | Φ634 | 748 | 508 | 190 | Φ400 | 40 | 75 | 10 | Φ100/ 210 | Φ100/ 210 | 36.5 | 14.6 | 26. 4 | 205
YOXVIIZ600 | 1000 | 60 ~ 115 | 0. 96 | 1.4 | Φ695 | 787 | 517 | 210 | Φ500 | 45 | 54 | 15 | Φ110/ 210 | Φ110/ 210 | 46.5 | 18.6 | 33.6 | 340
YOXVIIZ600 | 1500 | 200 ~ 360 | 0. 96 | 1.4 | Φ695 | 787 | 517 | 210 | Φ500 | 45 | 54 | 15 | Φ110/ 210 | Φ110/ 210 | 46.5 | 18.6 | 33.6 | 340
YOXVIIZ650 | 1000 | 90 ~ 176 | 0. 96 | 1.4 | Φ740 | 825 | 555 | 210 | Φ500 | 45 | 36 | 15 | Φ120/ 210 | Φ120/ 210 | 66.5 | 26.6 | 48 | 383
YOXVIIZ650 | 1500 | 260 ~ 480 | 0. 96 | 1.4 | Φ740 | 825 | 555 | 210 | Φ500 | 45 | 36 | 15 | Φ120/ 210 | Φ120/ 210 | 66.5 | 26.6 | 48 | 383
YOXVIIZ750 | 1000 | 170 ~ 330 | 0. 96 | 1.4 | Φ860 | 920 | 590 | 265 | Φ630 | 50 | 40 | 15 | Φ130/ 210 | Φ130/ 210 | 94 | 37.7 | 68 | 510
YOXVIIZ750 | 1500 | 480 ~ 760 | 0. 96 | 1.4 | Φ860 | 920 | 590 | 265 | Φ630 | 50 | 40 | 15 | Φ130/ 210 | Φ130/ 210 | 94 | 37.7 | 68 | 510
YOXVIIZ875 | 750 | 145 ~ 280 | 0. 96 | 1.4 | Φ996 | 1032 | 672 | 265 | Φ630 | 75 | 40 | 20 | Φ140/ 250 | Φ140/ 250 | 155 | 62. 1 | 112 | 672
YOXVIIZ875 | 1000 | 330 ~ 620 | 0. 96 | 1.4 | Φ996 | 1032 | 672 | 265 | Φ630 | 75 | 40 | 20 | Φ140/ 250 | Φ140/ 250 | 155 | 62. 1 | 112 | 672
YOXVIIZ875 | 1500 | 766 ~ 1100 | 0. 96 | 1.4 | Φ996 | 1032 | 672 | 265 | Φ630 | 75 | 40 | 20 | Φ140/ 250 | Φ140/ 250 | 155 | 62. 1 | 112 | 672
注：表中“充液量”栏，如在地面上使用，充32号透平油；如在煤矿下使用则充清水或难燃油。

## 表17-89 YOXVSIIZ型耦合器连接尺寸
国家标准 型号 | 输入转速 n /r •min -1 | 传递 功率 范围N /kW | 功率 η | 起动过载 系数 TgQ | 外形尺寸/mm | [7 empty] | 最大输入 孔及长度 d1max/L1max | 最大输出 孔及长度 d2max/L2max | 充液量 q/L |  |  | 重量 /kg
[5 empty] | D | A | A1 | B | D1 | A2 | C | H |  |  | 总充液量 Q | 最少充液量 qmin | 最大充液量qmax
[15 empty] | 100% | 40% | 80%
YOXVSIIZ400 | 1000 | 8 ~ 18.5 | 0. 96 | 1. 1 | Φ472 | 556 | 358 | 150 | Φ315 | 38 | 50 | 10 | Φ65/ 140 | Φ65/ 140 | 19.3 | 7. 7 | 13.5 | 120
YOXVSIIZ400 | 1500 | 28 ~ 48 | 0. 96 | 1. 1 | Φ472 | 556 | 358 | 150 | Φ315 | 38 | 50 | 10 | Φ65/ 140 | Φ65/ 140 | 19.3 | 7. 7 | 13.5 | 120
YOXVSIIZ450 | 1000 | 15 ~ 30 | 0. 96 | 1. 1 | Φ530 | 581 | 383 | 150 | Φ315 | 38 | 30 | 10 | Φ75/ 140 | Φ75/ 140 | 27.75 | 11. 1 | 19.5 | 135
YOXVSIIZ450 | 1500 | 50 ~ 90 | 0. 96 | 1. 1 | Φ530 | 581 | 383 | 150 | Φ315 | 38 | 30 | 10 | Φ75/ 140 | Φ75/ 140 | 27.75 | 11. 1 | 19.5 | 135
YOXVSIIZ500 | 1000 | 25 ~ 50 | 0. 96 | 1. 1 | Φ582 | 672 | 431 | 190 | Φ400 | 41 | 40 | 10 | Φ90/ 170 | Φ90/ 170 | 38 | 15. 3 | 26. 8 | 183
YOXVSIIZ500 | 1500 | 68 ~ 144 | 0. 96 | 1. 1 | Φ582 | 672 | 431 | 190 | Φ400 | 41 | 40 | 10 | Φ90/ 170 | Φ90/ 170 | 38 | 15. 3 | 26. 8 | 183
YOXVSIIZ560 | 1000 | 40 ~ 80 | 0. 96 | 1. 1 | Φ634 | 748 | 508 | 190 | Φ400 | 40 | 75 | 10 | Φ110/ 210 | Φ 100/ 210 | 48.7 | 19.5 | 34 | 240
YOXVSIIZ560 | 1500 | 120 ~ 270 | 0. 96 | 1. 1 | Φ634 | 748 | 508 | 190 | Φ400 | 40 | 75 | 10 | Φ110/ 210 | Φ 100/ 210 | 48.7 | 19.5 | 34 | 240
YOXVSIIZ600 | 1000 | 60 ~ 115 | 0. 96 | 1. 1 | Φ695 | 787 | 517 | 210 | Φ500 | 45 | 54 | 15 | Φ110/ 210 | Φ110/ 210 | 62 | 24.9 | 43.6 | 370
YOXVSIIZ600 | 1500 | 200 ~ 360 | 0. 96 | 1. 1 | Φ695 | 787 | 517 | 210 | Φ500 | 45 | 54 | 15 | Φ110/ 210 | Φ110/ 210 | 62 | 24.9 | 43.6 | 370
YOXVSIIZ650 | 1000 | 90 ~ 176 | 0. 96 | 1. 1 | Φ740 | 825 | 555 | 210 | Φ500 | 45 | 36 | 15 | Φ120/ 210 | Φ120/ 210 | 89 | 35.6 | 62 | 415
YOXVSIIZ650 | 1500 | 260 ~ 480 | 0. 96 | 1. 1 | Φ740 | 825 | 555 | 210 | Φ500 | 45 | 36 | 15 | Φ120/ 210 | Φ120/ 210 | 89 | 35.6 | 62 | 415
YOXVSIIZ750 | 1000 | 170 ~ 330 | 0. 96 | 1. 1 | Φ860 | 920 | 590 | 265 | Φ630 | 50 | 40 | 15 | Φ130/ 210 | Φ130/ 210 | 126 | 50.5 | 89 | 544
YOXVSIIZ750 | 1500 | 480 ~ 760 | 0. 96 | 1. 1 | Φ860 | 920 | 590 | 265 | Φ630 | 50 | 40 | 15 | Φ130/ 210 | Φ130/ 210 | 126 | 50.5 | 89 | 544
YOXVSIIZ875 | 750 | 145 ~ 280 | 0. 96 | 1. 1 | Φ996 | 1032 | 672 | 265 | Φ630 | 75 | 40 | 20 | Φ140/ 250 | Φ140/ 250 | 208 | 83. 1 | 146 | 740
YOXVSIIZ875 | 1000 | 330 ~ 620 | 0. 96 | 1. 1 | Φ996 | 1032 | 672 | 265 | Φ630 | 75 | 40 | 20 | Φ140/ 250 | Φ140/ 250 | 208 | 83. 1 | 146 | 740
YOXVSIIZ875 | 1500 | 760 ~ 1100 | 0. 96 | 1. 1 | Φ996 | 1032 | 672 | 265 | Φ630 | 75 | 40 | 20 | Φ140/ 250 | Φ140/ 250 | 208 | 83. 1 | 146 | 740
注：表中“充液量”栏，如在地面上使用，充32号透平油；如在煤矿下使用则充清水或难燃油。

## 表17-90 YOXIIM型耦合器连接尺寸
国家标准 型号 | 输入转速 n /r •min -1 | 传递 功率 范围N /kW | 功率 η | 起动过载 系数 TgQ | 外形尺寸/mm |  |  |  |  | 最大输入 孔及长度 d1max/L1max | 最大输出 孔及长度 d2max/L2max | 充液量 q/L |  |  | 重量 /kg
[5 empty] | D | A | A1 | C1 | C2 |  |  | 总充液 量 Q | 最少充液量 qmin | 最大充液量 qmax
[12 empty] | 100% | 40% | 80%
YOXIIM400 | 1000 | 8 ~ 18.5 | 0. 96 | 1.53 | Φ472 | 536 | 358 | 98 | 89 | Φ65/140 | Φ65/140 | 13 | 5.2 | 10.4 | 88
YOXIIM400 | 1500 | 28 ~ 48 | 0. 96 | 1.53 | Φ472 | 536 | 358 | 98 | 89 | Φ65/140 | Φ65/140 | 13 | 5.2 | 10.4 | 88
YOXIIM450 | 1000 | 15 ~ 30 | 0. 96 | 1.53 | Φ530 | 560 | 382 | 90 | 85 | Φ75/140 | Φ75/140 | 18. 8 | 7.5 | 15 | 107
YOXIIM450 | 1500 | 50 ~ 90 | 0. 96 | 1.53 | Φ530 | 560 | 382 | 90 | 85 | Φ75/140 | Φ75/140 | 18. 8 | 7.5 | 15 | 107
YOXIIM500 | 1000 | 25 ~ 50 | 0. 96 | 1.53 | Φ582 | 603 (633) | 423 | 107 | 81 (111) | Φ90/170 | ≤Φ75/140 (Φ90/170) | 26 | 10.3 | 20.6 | 113
YOXIIM500 | 1500 | 68 ~ 144 | 0. 96 | 1.53 | Φ582 | 603 (633) | 423 | 107 | 81 (111) | Φ90/170 | ≤Φ75/140 (Φ90/170) | 26 | 10.3 | 20.6 | 113
YOXIIM560 | 1000 | 40 ~ 80 | 0. 96 | 1.53 | Φ634 | 676 (706) | 486 | 146 | 81 (111) | Φ100/210 | ≤Φ75/140 (Φ95/170) | 33 | 13.2 | 26.4 | 163
YOXIIM560 | 1500 | 120 ~ 270 | 0. 96 | 1.53 | Φ634 | 676 (706) | 486 | 146 | 81 (111) | Φ100/210 | ≤Φ75/140 (Φ95/170) | 33 | 13.2 | 26.4 | 163
YOXIIM600 | 1000 | 60 ~ 115 | 0. 96 | 1.53 | Φ695 | 735 (775) | 520 | 144 | 99 (139) | Φ110/210 | ≤Φ95/170(Φ110/210) | 42 | 16.8 | 33.6 | 192
YOXIIM600 | 1500 | 200 ~ 360 | 0. 96 | 1.53 | Φ695 | 735 (775) | 520 | 144 | 99 (139) | Φ110/210 | ≤Φ95/170(Φ110/210) | 42 | 16.8 | 33.6 | 192
YOXIIM650 | 1000 | 90 ~ 176 | 0. 96 | 1.53 | Φ740 | 774 (814) | 558 | 134 | 99 (139) | Φ120/210 | ≤Φ95/170 (Φ120/210) | 60 | 24 | 48 | 317
YOXIIM650 | 1500 | 260 ~ 480 | 0. 96 | 1.53 | Φ740 | 774 (814) | 558 | 134 | 99 (139) | Φ120/210 | ≤Φ95/170 (Φ120/210) | 60 | 24 | 48 | 317
YOXIIM750 | 1000 | 170 ~ 330 | 0. 96 | 1.53 | Φ860 | 870 | 610 | 160 | 120 | Φ130/210 | Φ130/210 | 85 | 34 | 68 | 379
YOXIIM750 | 1500 | 480 ~ 760 | 0. 96 | 1.53 | Φ860 | 870 | 610 | 160 | 120 | Φ130/210 | Φ130/210 | 85 | 34 | 68 | 379
YOXIIM875 | 750 | 145 ~ 280 | 0. 96 | 1.53 | Φ996 | 1005 | 680 | 166 | 160 | Φ140/250 | Φ140/250 | 140 | 56 | 112 | 546
YOXIIM875 | 1000 | 330 ~ 620 | 0. 96 | 1.53 | Φ996 | 1005 | 680 | 166 | 160 | Φ140/250 | Φ140/250 | 140 | 56 | 112 | 546
YOXIIM875 | 1500 | 760 ~ 1100 | 0. 96 | 1.53 | Φ996 | 1005 | 680 | 166 | 160 | Φ140/250 | Φ140/250 | 140 | 56 | 112 | 546
注：表中“充液量”栏，如在地面上使用，充32号透平油；如在煤矿下使用则充清水或难燃油。

## 表17-91 YOXVIIM型耦合器连接尺寸
国家标准 型号 | 输入转速 n /r •min -1 | 传递 功率 范围 N /kW | 功率 η | 起动过载系数 TgQ | 外形尺寸/mm |  |  |  |  | 最大输入 孔及长度d1max/L1max | 最大输出 孔及长度d2max/L2max | 充液量 q/L |  |  | 重量 /kg
[5 empty] | D | A | A1 | C1 | C2 |  |  | 总充液量 Q | 最少充液量 qmin | 最大充液量 qmax
[12 empty] | 100% | 40% | 80%
YOXVIIM400 | 1000 | 8 ~ 18.5 | 0. 96 | 1.4 | Φ472 | 536 | 383 | 50 | 89 | Φ65/140 | Φ65/140 | 14.5 | 5. 8 | 10.4 | 91
| 1500 | 28 ~ 48 | 0. 96 | 1.4 | Φ472 | 536 | 383 | 50 | 89 | Φ65/140 | Φ65/140 | 14.5 | 5. 8 | 10.4 | 91
YOXVIIM450 | 1000 | 15 ~ 30 | 0. 96 | 1.4 | Φ530 | 561 | 383 | 30 | 85 | Φ75/140 | Φ75/140 | 21 | 8. 3 | 15 | 108
| 1500 | 50 ~ 90 | 0. 96 | 1.4 | Φ530 | 561 | 383 | 30 | 85 | Φ75/140 | Φ75/140 | 21 | 8. 3 | 15 | 108
YOXVIIM500 | 1000 | 25 ~ 50 | 0. 96 | 1.4 | Φ582 | 612 (642) | 431 | 40 | 81 (111) | Φ90/170 | ≤Φ75/140 (Φ90/170) | 28.5 | 11.4 | 20.6 | 118
| 1500 | 68 ~ 144 | 0. 96 | 1.4 | Φ582 | 612 (642) | 431 | 40 | 81 (111) | Φ90/170 | ≤Φ75/140 (Φ90/170) | 28.5 | 11.4 | 20.6 | 118
YOXVIIM560 | 1000 | 40 ~ 80 | 0. 96 | 1.4 | Φ634 | 688 (718) | 508 | 75 | 81 (111) | Φ100/210 | ≤Φ75/140 (Φ95/170) | 36.5 | 14.6 | 26.4 | 165
| 1500 | 120 ~ 270 | 0. 96 | 1.4 | Φ634 | 688 (718) | 508 | 75 | 81 (111) | Φ100/210 | ≤Φ75/140 (Φ95/170) | 36.5 | 14.6 | 26.4 | 165
YOXVIIM600 | 1000 | 60 ~ 115 | 0. 96 | 1.4 | Φ695 | 732 (772) | 517 | 54 | 99 (139) | Φ110/210 | ≤Φ95/170 (Φ110/210) | 46.5 | 18.6 | 33.6 | 272
| 1500 | 200 ~ 360 | 0. 96 | 1.4 | Φ695 | 732 (772) | 517 | 54 | 99 (139) | Φ110/210 | ≤Φ95/170 (Φ110/210) | 46.5 | 18.6 | 33.6 | 272
YOXvVIIM650 | 1000 | 90 ~ 176 | 0. 96 | 1.4 | Φ740 | 770 (810) | 555 | 36 | 99 (139) | Φ120/210 | ≤Φ95/170 (Φ120/210) | 66.5 | 26.6 | 48 | 322
| 1500 | 260 ~ 480 | 0. 96 | 1.4 | Φ740 | 770 (810) | 555 | 36 | 99 (139) | Φ120/210 | ≤Φ95/170 (Φ120/210) | 66.5 | 26.6 | 48 | 322
YOXVIIM750 | 1000 | 170 ~ 330 | 0. 96 | 1.4 | Φ860 | 850 | 590 | 40 | 120 | Φ130/210 | Φ130/210 | 94 | 37 | 68 | 401
| 1500 | 480 ~ 760 | 0. 96 | 1.4 | Φ860 | 850 | 590 | 40 | 120 | Φ130/210 | Φ130/210 | 94 | 37 | 68 | 401
YOXVIIM875 | 750 | 145 ~ 280 | 0. 96 | 1.4 | Φ996 | 997 | 672 | 40 | 160 | Φ140/250 | Φ 140/250 | 155 | 62. 1 | 112 | 563
| 1000 | 330 ~ 620 | 0. 96 | 1.4 | Φ996 | 997 | 672 | 40 | 160 | Φ140/250 | Φ 140/250 | 155 | 62. 1 | 112 | 563
| 1500 | 760 ~ 1100 | 0. 96 | 1.4 | Φ996 | 997 | 672 | 40 | 160 | Φ140/250 | Φ 140/250 | 155 | 62. 1 | 112 | 563
注：表中“充液量”栏，如在地面上使用，充32号透平油；如在煤矿下使用则充清水或难燃油。

## 表17-92 YOXNZ型耦合器连接尺寸
国家标准 型号 | 输入转速 n /r • min -1 | 传递 功率 范围N /kW | 功率 η | 起动 过载 系数 TgQ | 外形尺寸/mm | [8 empty] | 最大输入孔及长度d1max/L1max | 最大输出孔及长度d2max/L2max | 充液量 q/L |  |  | 重量 /kg
[5 empty] | A | A1 | A2 | D | D1 | B | E | G | H |  |  | 总充液量 Q | 最少充液量 qmin | 最大充液量 qmax
[16 empty] | 100% | 40% | 70%
YOXNZ360 | 1000 | 5 ~ 10 | 0. 96 | 1.8 | 405 | 285 | 229 | Φ428 | Φ250 | 110 | 10 | Φ166 | -2.5 | Φ55/ 110 | Φ65/ 110 | 8.5 | 3.4 | 5.95 | 75
YOXNZ360 | 1500 | 16 ~ 30 | 0. 96 | 1.8 | 405 | 285 | 229 | Φ428 | Φ250 | 110 | 10 | Φ166 | -2.5 | Φ55/ 110 | Φ65/ 110 | 8.5 | 3.4 | 5.95 | 75
YOXNZ400 | 1000 | 8 ~ 18.5 | 0. 96 | 1.8 | 480 | 320 | 260 | Φ472 | Φ315 | 150 | 10 | Φ186 | -2.5 | Φ60/ 140 | Φ70/ 140 | 13 | 5.2 | 9.1 | 98
YOXNZ400 | 1500 | 28 ~ 48 | 0. 96 | 1.8 | 480 | 320 | 260 | Φ472 | Φ315 | 150 | 10 | Φ186 | -2.5 | Φ60/ 140 | Φ70/ 140 | 13 | 5.2 | 9.1 | 98
YOXNZ450 | 1000 | 15 ~ 30 | 0. 96 | 1.8 | 518 | 358 | 292 | Φ530 | Φ315 | 150 | 10 | Φ210 | -0.5 | Φ70/ 140 | Φ75/ 140 | 18.8 | 7.5 | 13.16 | 113
YOXNZ450 | 1500 | 50 ~ 90 | 0. 96 | 1.8 | 518 | 358 | 292 | Φ530 | Φ315 | 150 | 10 | Φ210 | -0.5 | Φ70/ 140 | Φ75/ 140 | 18.8 | 7.5 | 13.16 | 113
YOXNZ500 | 1000 | 25 ~ 50 | 0. 96 | 1.8 | 592 | 387 | 316 | Φ582 | Φ400 | 190 | 15 | Φ236 | 3 | Φ90/ 170 | Φ90/ 170 | 26 | 10.3 | 18.2 | 156
YOXNZ500 | 1500 | 68 ~ 144 | 0. 96 | 1.8 | 592 | 387 | 316 | Φ582 | Φ400 | 190 | 15 | Φ236 | 3 | Φ90/ 170 | Φ90/ 170 | 26 | 10.3 | 18.2 | 156
YOXNZ560 | 1000 | 40 ~ 80 | 0. 96 | 1.8 | 630 | 425 | 350 | Φ634 | Φ400 | 190 | 15 | Φ264 | 3 | Φ100/ 210 | Φ100/ 210 | 33 | 13.2 | 23.1 | 202
YOXNZ560 | 1500 | 120 ~ 270 | 0. 96 | 1.8 | 630 | 425 | 350 | Φ634 | Φ400 | 190 | 15 | Φ264 | 3 | Φ100/ 210 | Φ100/ 210 | 33 | 13.2 | 23.1 | 202
YOXNZ600 | 1000 | 60 ~ 115 | 0. 96 | 1.8 | 684 | 459 | 376 | Φ695 | Φ500 | 210 | 15 | Φ270 | 4 | Φ100/ 210 | Φ100/ 210 | 42 | 16. 8 | 29.4 | 265
YOXNZ600 | 1500 | 200 ~ 360 | 0. 96 | 1.8 | 684 | 459 | 376 | Φ695 | Φ500 | 210 | 15 | Φ270 | 4 | Φ100/ 210 | Φ100/ 210 | 42 | 16. 8 | 29.4 | 265
YOXNZ650 | 1000 | 90 ~ 176 | 0. 96 | 1.8 | 735 | 510 | 425 | Φ740 | Φ500 | 210 | 15 | Φ280 | 8 | Φ130/ 250 | Φ130/ 250 | 60 | 24 | 42 | 310
YOXNZ650 | 1500 | 260 ~ 480 | 0. 96 | 1.8 | 735 | 510 | 425 | Φ740 | Φ500 | 210 | 15 | Φ280 | 8 | Φ130/ 250 | Φ130/ 250 | 60 | 24 | 42 | 310
YOXNZ750 | 1000 | 170 ~ 330 | 0. 96 | 1.8 | 833 | 548 | 450 | Φ860 | Φ630 | 265 | 20 | Φ345 | -4.5 | Φ150/ 250 | Φ140/ 250 | 85 | 34 | 59.5 | 510
YOXNZ750 | 1500 | 480 ~ 760 | 0. 96 | 1.8 | 833 | 548 | 450 | Φ860 | Φ630 | 265 | 20 | Φ345 | -4.5 | Φ150/ 250 | Φ140/ 250 | 85 | 34 | 59.5 | 510
YOXNZ875 | 750 | 145 ~ 280 | 0. 96 | 1.8 | 905 | 620 | 514 | Φ996 | Φ630 | 265 | 20 | Φ396 | -7 | Φ150/ 250 | Φ150/ 250 | 140 | 56 | 98 | 655
YOXNZ875 | 1000 | 330 ~ 620 | 0. 96 | 1.8 | 905 | 620 | 514 | Φ996 | Φ630 | 265 | 20 | Φ396 | -7 | Φ150/ 250 | Φ150/ 250 | 140 | 56 | 98 | 655
YOXNZ875 | 1500 | 766 ~ 1100 | 0. 96 | 1.8 | 905 | 620 | 514 | Φ996 | Φ630 | 265 | 20 | Φ396 | -7 | Φ150/ 250 | Φ150/ 250 | 140 | 56 | 98 | 655
YOXNZ1000 | 600 | 160 ~ 360 | 0. 96 | 1.8 | 1027 | 702 | 577 | Φ1138 | Φ710 | 300 | 25 | Φ408 | -7 | Φ150/ 250 | Φ150/ 250 | 185 | 74 | 129.5 | 870
YOXNZ1000 | 750 | 260 ~ 590 | 0. 96 | 1.8 | 1027 | 702 | 577 | Φ1138 | Φ710 | 300 | 25 | Φ408 | -7 | Φ150/ 250 | Φ150/ 250 | 186 | 74 | 130.2 | 870
YOXNZ1000 | 1000 | 610 ~ 1100 | 0. 96 | 1.8 | 1027 | 702 | 577 | Φ1138 | Φ710 | 300 | 25 | Φ408 | -7 | Φ150/ 250 | Φ150/ 250 | 187 | 74 | 130.9 | 870
YOXNZ1150 | 500 | 165 ~ 350 | 0. 96 | 1.8 | 1123 | 798 | 669 | Φ1312 | Φ710 | 300 | 25 | Φ408 | -4 | Φ170/ 300 | Φ170/ 300 | 212.5 | 85 | 148.75 | 1060
YOXNZ1150 | 600 | 265 ~ 615 | 0. 96 | 1.8 | 1123 | 798 | 669 | Φ1312 | Φ710 | 300 | 25 | Φ408 | -4 | Φ170/ 300 | Φ170/ 300 | 212.5 | 85 | 148.75 | 1060
YOXNZ1150 | 750 | 525 ~ 1195 | 0. 96 | 1.8 | 1123 | 798 | 669 | Φ1312 | Φ710 | 300 | 25 | Φ408 | -4 | Φ170/ 300 | Φ170/ 300 | 212.5 | 85 | 148.75 | 1060
YOXNZ1250 | 500 | 235 ~ 540 | 0. 96 | 1.8 | 1265 | 895 | 758 | Φ1420 | Φ800 | 340 | 30 | Φ490 | 3 | Φ210/ 350 | Φ200/ 300 | 275 | 110 | 192.5 | 1420
YOXNZ1250 | 600 | 400 ~ 935 | 0. 96 | 1.8 | 1265 | 895 | 758 | Φ1420 | Φ800 | 340 | 30 | Φ490 | 3 | Φ210/ 350 | Φ200/ 300 | 275 | 110 | 192.5 | 1420
YOXNZ1250 | 750 | 800 ~ 1800 | 0. 96 | 1.8 | 1265 | 895 | 758 | Φ1420 | Φ800 | 340 | 30 | Φ490 | 3 | Φ210/ 350 | Φ200/ 300 | 275 | 110 | 192.5 | 1420
YOXNZ1320 | 500 | 315 ~ 710 | 0. 96 | 1.8 | 1282 | 912 | 760 | Φ1500 | Φ800 | 340 | 30 | Φ550 | 9 | Φ210/ 350 | Φ210/ 350 | 320 | 128 | 224 | 1910
YOXNZ1320 | 600 | 650 ~ 1200 | 0. 96 | 1.8 | 1282 | 912 | 760 | Φ1500 | Φ800 | 340 | 30 | Φ550 | 9 | Φ210/ 350 | Φ210/ 350 | 320 | 128 | 224 | 1910
YOXNZ1320 | 750 | 1050 ~ 2360 | 0. 96 | 1.8 | 1282 | 912 | 760 | Φ1500 | Φ800 | 340 | 30 | Φ550 | 9 | Φ210/ 350 | Φ210/ 350 | 320 | 128 | 224 | 1910
注：表中“充液量”栏，如在地面上使用，充32号透平油；如在煤矿下使用则充清水或难燃油。

## 表17-93 YOXVNZ型耦合器连接尺寸
国家标准 型号 | 输入转速 n /r • min -1 | 传递 功率 范围N /Kw | 功率 η | 起动 过载 系数 TgQ | 外形尺寸/mm | [8 empty] | 最大输入 孔及长度d1max/ L1max | 最大输出 孔及长度d2max/ L2max | 充液量 q/L |  |  | 重量 /kg
[5 empty] | A | A1 | A2 | D | D1 | B | E | G | H |  |  | 总充液量 Q | 最少充液 量 qmin | 最大充液 量 qmax
[16 empty] | 100% | 40% | 70%
YOXVNZ360 | 1000 | 5 ~10 | 0. 96 | 1.6 | 454 | 334 | 278 | Φ428 | Φ250 | 110 | 10 | Φ166 | -2.5 | Φ55/110 | Φ65/110 | 9.5 | 3.8 | 6. 8 | 80
YOXVNZ360 | 1500 | 16 ~30 | 0. 96 | 1.6 | 454 | 334 | 278 | Φ428 | Φ250 | 110 | 10 | Φ166 | -2.5 | Φ55/110 | Φ65/110 | 9.5 | 3.8 | 6. 8 | 80
YOXVNZ400 | 1000 | 8~18.5 | 0. 96 | 1.6 | 528 | 368 | 308 | Φ472 | Φ315 | 150 | 10 | Φ186 | -2.5 | Φ60/140 | Φ70/140 | 14.5 | 5. 8 | 10.4 | 104
YOXVNZ400 | 1500 | 28 ~48 | 0. 96 | 1.6 | 528 | 368 | 308 | Φ472 | Φ315 | 150 | 10 | Φ186 | -2.5 | Φ60/140 | Φ70/140 | 14.5 | 5. 8 | 10.4 | 104
YOXVNZ450 | 1000 | 15 ~30 | 0. 96 | 1.6 | 579 | 419 | 353 | Φ530 | Φ315 | 150 | 10 | Φ210 | -0.5 | Φ70/140 | Φ75/140 | 21 | 8.3 | 5 | 121
YOXVNZ450 | 1500 | 50~90 | 0. 96 | 1.6 | 579 | 419 | 353 | Φ530 | Φ315 | 150 | 10 | Φ210 | -0.5 | Φ70/140 | Φ75/140 | 21 | 8.3 | 5 | 121
YOXVNZ500 | 1000 | 25 ~50 | 0. 96 | 1.6 | 667 | 462 | 391 | Φ582 | Φ400 | 190 | 15 | Φ236 | 3 | Φ90/170 | Φ90/170 | 28.5 | 11.4 | 20.6 | 165
YOXVNZ500 | 1500 | 68~144 | 0. 96 | 1.6 | 667 | 462 | 391 | Φ582 | Φ400 | 190 | 15 | Φ236 | 3 | Φ90/170 | Φ90/170 | 28.5 | 11.4 | 20.6 | 165
YOXVNZ560 | 1000 | 40~80 | 0. 96 | 1.6 | 713 | 508 | 433 | Φ634 | Φ400 | 190 | 15 | Φ264 | 3 | Φ100/210 | Φ100/210 | 36.5 | 14.6 | 26.4 | 204
YOXVNZ560 | 1500 | 120~270 | 0. 96 | 1.6 | 713 | 508 | 433 | Φ634 | Φ400 | 190 | 15 | Φ264 | 3 | Φ100/210 | Φ100/210 | 36.5 | 14.6 | 26.4 | 204
YOXVNZ600 | 1000 | 60~115 | 0. 96 | 1.6 | 771 | 546 | 463 | Φ695 | Φ500 | 210 | 15 | Φ270 | 4 | Φ100/210 | Φ100/210 | 46.5 | 18.6 | 33.6 | 282
YOXVNZ600 | 1500 | 200 ~ 360 | 0. 96 | 1.6 | 771 | 546 | 463 | Φ695 | Φ500 | 210 | 15 | Φ270 | 4 | Φ100/210 | Φ100/210 | 46.5 | 18.6 | 33.6 | 282
YOXVNZ650 | 1000 | 90 ~ 176 | 0. 96 | 1.6 | 829 | 604 | 519 | Φ740 | Φ500 | 210 | 15 | Φ280 | 8 | Φ130/210 | Φ130/250 | 66.5 | 26.6 | 48 | 320
YOXVNZ650 | 1500 | 260 ~480 | 0. 96 | 1.6 | 829 | 604 | 519 | Φ740 | Φ500 | 210 | 15 | Φ280 | 8 | Φ130/210 | Φ130/250 | 66.5 | 26.6 | 48 | 320
YOXVNZ750 | 1000 | 170~330 | 0. 96 | 1.6 | 993 | 648 | 550 | Φ860 | Φ630 | 265 | 20 | Φ345 | -4.5 | Φ150/250 | Φ140/250 | 94 | 37.7 | 68 | 535
YOXVNZ750 | 1500 | 480~760 | 0. 96 | 1.6 | 993 | 648 | 550 | Φ860 | Φ630 | 265 | 20 | Φ345 | -4.5 | Φ150/250 | Φ140/250 | 94 | 37.7 | 68 | 535
YOXVNZ875 | 750 | 145 ~280 | 0. 96 | 1.6 | 1023 | 738 | 632 | Φ996 | Φ630 | 265 | 20 | Φ396 | -7 | Φ150/250 | Φ150/250 | 155 | 62. 1 | 112 | 690
YOXVNZ875 | 1000 | 330~620 | 0. 96 | 1.6 | 1023 | 738 | 632 | Φ996 | Φ630 | 265 | 20 | Φ396 | -7 | Φ150/250 | Φ150/250 | 155 | 62. 1 | 112 | 690
YOXVNZ875 | 1500 | 766~1100 | 0. 96 | 1.6 | 1023 | 738 | 632 | Φ996 | Φ630 | 265 | 20 | Φ396 | -7 | Φ150/250 | Φ150/250 | 155 | 62. 1 | 112 | 690
YOXVNZ1000 | 600 | 160 ~360 | 0. 96 | 1.6 | 1142 | 817 | 692 | Φ1138 | Φ710 | 300 | 25 | Φ408 | -7 | Φ150/250 | Φ150/250 | 206 | 82.5 | 148 | 880
YOXVNZ1000 | 750 | 260~590 | 0. 96 | 1.6 | 1142 | 817 | 692 | Φ1138 | Φ710 | 300 | 25 | Φ408 | -7 | Φ150/250 | Φ150/250 | 206 | 82.5 | 148 | 880
YOXVNZ1000 | 1000 | 610~1100 | 0. 96 | 1.6 | 1142 | 817 | 692 | Φ1138 | Φ710 | 300 | 25 | Φ408 | -7 | Φ150/250 | Φ150/250 | 206 | 82.5 | 148 | 880
YOXVNZ1150 | 500 | 165~350 | 0. 96 | 1.6 | 1253 | 928 | 779 | Φ1312 | Φ710 | 300 | 25 | Φ408 | -4 | Φ170/300 | Φ170/300 | 237.5 | 95 | 166.3 | 1050
YOXVNZ1150 | 600 | 265 ~615 | 0. 96 | 1.6 | 1253 | 928 | 779 | Φ1312 | Φ710 | 300 | 25 | Φ408 | -4 | Φ170/300 | Φ170/300 | 237.5 | 95 | 166.3 | 1050
YOXVNZ1150 | 750 | 525 ~1195 | 0. 96 | 1.6 | 1253 | 928 | 779 | Φ1312 | Φ710 | 300 | 25 | Φ408 | -4 | Φ170/300 | Φ170/300 | 237.5 | 95 | 166.3 | 1050
YOXVNZ1250 | 500 | 235~540 | 0. 96 | 1.6 | 1445 | 1075 | 938 | Φ1420 | Φ800 | 340 | 30 | Φ490 | 3 | Φ200/300 | Φ210/300 | 300 | 120 | 210 | 1520
YOXVNZ1250 | 600 | 400 ~935 | 0. 96 | 1.6 | 1445 | 1075 | 938 | Φ1420 | Φ800 | 340 | 30 | Φ490 | 3 | Φ200/300 | Φ210/300 | 300 | 120 | 210 | 1520
YOXVNZ1250 | 750 | 800 〜1800 | 0. 96 | 1.6 | 1445 | 1075 | 938 | Φ1420 | Φ800 | 340 | 30 | Φ490 | 3 | Φ200/300 | Φ210/300 | 300 | 120 | 210 | 1520
YOXVNZ1320 | 500 | 315 〜710 | 0. 96 | 1.6 | 1467 | 1097 | 945 | Φ1500 | Φ800 | 340 | 30 | Φ550 | 9 | Φ210/320 | Φ210/320 | 350 | 140 | 245 | 1960
YOXVNZ1320 | 600 | 650~1200 | 0. 96 | 1.6 | 1467 | 1097 | 945 | Φ1500 | Φ800 | 340 | 30 | Φ550 | 9 | Φ210/320 | Φ210/320 | 350 | 140 | 245 | 1960
YOXVNZ1320 | 750 | 1050 ~2360 | 0. 96 | 1.6 | 1467 | 1097 | 945 | Φ1500 | Φ800 | 340 | 30 | Φ550 | 9 | Φ210/320 | Φ210/320 | 350 | 140 | 245 | 1960
注：表中“充液量”栏，如在地面上使用，充32号透平油；如在煤矿下使用则充清水或难燃油。

## 表17-94 YOXVSNZ型耦合器连接尺寸
国家标准 型号 | 输入转速 n /r • min -1 | 传递 功率 范围 N /kW | 功率 η | 起动 过载 系数 TgQ | 外形尺寸/mm | [8 empty] | 最大输入 孔及长度 d1max/ L1max | 最大输出 孔及长度 d2max/ L2max | 充液量q/L |  |  | 重量 /kg
[5 empty] | A | A1 | A2 | D | D1 | B | E | G | H |  |  | 总充 液量 Q | 最少充液 量 qmin | 最大 充液 量 qmax
[16 empty] | 100% | 40% | 70%
YOXVSNZ360 | 1000 | 5 ~10 | 0. 96 | 1.3 | 454 | 334 | 278 | Φ428 | Φ250 | 110 | 10 | Φ166 | -2.5 | Φ55/110 | Φ65/110 | 13 | 5.3 | 9. 1 | 88
YOXVSNZ360 | 1500 | 16 ~30 | 0. 96 | 1.3 | 454 | 334 | 278 | Φ428 | Φ250 | 110 | 10 | Φ166 | -2.5 | Φ55/110 | Φ65/110 | 13 | 5.3 | 9. 1 | 88
YOXVSNZ400 | 1000 | 8~18.5 | 0. 96 | 1.3 | 528 | 368 | 308 | Φ472 | Φ315 | 150 | 10 | Φ186 | -2.5 | Φ60/140 | Φ70/140 | 19.3 | 7.7 | 13.5 | 114
YOXVSNZ400 | 1500 | 28 ~48 | 0. 96 | 1.3 | 528 | 368 | 308 | Φ472 | Φ315 | 150 | 10 | Φ186 | -2.5 | Φ60/140 | Φ70/140 | 19.3 | 7.7 | 13.5 | 114
YOXVSNZ450 | 1000 | 15 ~30 | 0. 96 | 1.3 | 579 | 419 | 353 | Φ530 | Φ315 | 150 | 10 | Φ210 | -0.5 | Φ70/140 | Φ75/140 | 27.75 | 11. 1 | 19.5 | 136
YOXVSNZ450 | 1500 | 50~90 | 0. 96 | 1.3 | 579 | 419 | 353 | Φ530 | Φ315 | 150 | 10 | Φ210 | -0.5 | Φ70/140 | Φ75/140 | 27.75 | 11. 1 | 19.5 | 136
YOXVSNZ500 | 1000 | 25 ~50 | 0. 96 | 1.3 | 667 | 462 | 391 | Φ582 | Φ400 | 190 | 15 | Φ236 | 3 | Φ90/170 | Φ90/170 | 38 | 15.3 | 26.8 | 183
YOXVSNZ500 | 1500 | 68 ~144 | 0. 96 | 1.3 | 667 | 462 | 391 | Φ582 | Φ400 | 190 | 15 | Φ236 | 3 | Φ90/170 | Φ90/170 | 38 | 15.3 | 26.8 | 183
YOXVSNZ560 | 1000 | 40~80 | 0. 96 | 1.3 | 713 | 508 | 433 | Φ634 | Φ400 | 190 | 15 | Φ264 | 3 | Φ 100/210 | Φ100/210 | 48.7 | 19.5 | 34 | 228
YOXVSNZ560 | 1500 | 120~270 | 0. 96 | 1.3 | 713 | 508 | 433 | Φ634 | Φ400 | 190 | 15 | Φ264 | 3 | Φ 100/210 | Φ100/210 | 48.7 | 19.5 | 34 | 228
YOXVSNZ600 | 1000 | 60~115 | 0. 96 | 1.3 | 771 | 546 | 463 | Φ695 | Φ500 | 210 | 15 | Φ270 | 4 | Φ100/210 | Φ100/210 | 62 | 24.9 | 43.6 | 310
YOXVSNZ600 | 1500 | 200~360 | 0. 96 | 1.3 | 771 | 546 | 463 | Φ695 | Φ500 | 210 | 15 | Φ270 | 4 | Φ100/210 | Φ100/210 | 62 | 24.9 | 43.6 | 310
YOXVSNZ650 | 1000 | 90 ~176 | 0. 96 | 1.3 | 829 | 604 | 519 | Φ740 | Φ500 | 210 | 15 | Φ280 | 8 | Φ130/210 | Φ130/250 | 89 | 35.6 | 62 | 340
YOXVSNZ650 | 1500 | 260~480 | 0. 96 | 1.3 | 829 | 604 | 519 | Φ740 | Φ500 | 210 | 15 | Φ280 | 8 | Φ130/210 | Φ130/250 | 89 | 35.6 | 62 | 340
YOXVSNZ750 | 1000 | 170 ~330 | 0. 96 | 1.3 | 993 | 648 | 550 | Φ860 | Φ630 | 265 | 20 | Φ345 | -4.5 | Φ150/250 | Φ140/250 | 126 | 50.5 | 89 | 572
YOXVSNZ750 | 1500 | 480 ~760 | 0. 96 | 1.3 | 993 | 648 | 550 | Φ860 | Φ630 | 265 | 20 | Φ345 | -4.5 | Φ150/250 | Φ140/250 | 126 | 50.5 | 89 | 572
YOXVSNZ875 | 750 | 145 ~280 | 0. 96 | 1.3 | 1023 | 738 | 632 | Φ996 | Φ630 | 265 | 20 | Φ396 | -7 | Φ150/250 | Φ150/250 | 208 | 83. 1 | 146 | 750
YOXVSNZ875 | 1000 | 330 ~620 | 0. 96 | 1.3 | 1023 | 738 | 632 | Φ996 | Φ630 | 265 | 20 | Φ396 | -7 | Φ150/250 | Φ150/250 | 208 | 83. 1 | 146 | 750
YOXVSNZ875 | 1500 | 766 ~1100 | 0. 96 | 1.3 | 1023 | 738 | 632 | Φ996 | Φ630 | 265 | 20 | Φ396 | -7 | Φ150/250 | Φ150/250 | 208 | 83. 1 | 146 | 750
YOXVSNZ1000 | 600 | 160 ~360 | 0. 96 | 1.3 | 1142 | 817 | 692 | Φ1138 | Φ710 | 300 | 25 | Φ408 | -7 | Φ150/250 | Φ150/250 | 270 | 108 | 189 | 1052
YOXVSNZ1000 | 750 | 260~590 | 0. 96 | 1.3 | 1142 | 817 | 692 | Φ1138 | Φ710 | 300 | 25 | Φ408 | -7 | Φ150/250 | Φ150/250 | 270 | 108 | 189 | 1052
YOXVSNZ1000 | 1000 | 610~1100 | 0. 96 | 1.3 | 1142 | 817 | 692 | Φ1138 | Φ710 | 300 | 25 | Φ408 | -7 | Φ150/250 | Φ150/250 | 270 | 108 | 189 | 1052
YOXVSNZ1150 | 500 | 165 ~350 | 0. 96 | 1.3 | 1253 | 928 | 779 | Φ1312 | Φ710 | 300 | 25 | Φ408 | -4 | Φ170/300 | Φ170/300 | 330 | 132 | 231 | 1240
YOXVSNZ1150 | 600 | 265~615 | 0. 96 | 1.3 | 1253 | 928 | 779 | Φ1312 | Φ710 | 300 | 25 | Φ408 | -4 | Φ170/300 | Φ170/300 | 330 | 132 | 231 | 1240
YOXVSNZ1150 | 750 | 525 ~1195 | 0. 96 | 1.3 | 1253 | 928 | 779 | Φ1312 | Φ710 | 300 | 25 | Φ408 | -4 | Φ170/300 | Φ170/300 | 330 | 132 | 231 | 1240
YOXVSNZ1250 | 500 | 235 ~540 | 0. 96 | 1.3 | 1445 | 1075 | 938 | Φ1420 | Φ800 | 340 | 30 | Φ490 | 3 | Φ200/300 | Φ200/350 | 433 | 173 | 303 | 1675
YOXVSNZ1250 | 600 | 400 ~935 | 0. 96 | 1.3 | 1445 | 1075 | 938 | Φ1420 | Φ800 | 340 | 30 | Φ490 | 3 | Φ200/300 | Φ200/350 | 433 | 173 | 303 | 1675
YOXVSNZ1250 | 750 | 800 ~1800 | 0. 96 | 1.3 | 1445 | 1075 | 938 | Φ1420 | Φ800 | 340 | 30 | Φ490 | 3 | Φ200/300 | Φ200/350 | 433 | 173 | 303 | 1675
YOXVSNZ1320 | 500 | 315~710 | 0. 96 | 1.3 | 1467 | 1097 | 945 | Φ1500 | Φ800 | 340 | 30 | Φ550 | 9 | Φ210/320 | Φ210/320 | 505 | 202 | 354 | 2180
YOXVSNZ1320 | 600 | 650 ~1200 | 0. 96 | 1.3 | 1467 | 1097 | 945 | Φ1500 | Φ800 | 340 | 30 | Φ550 | 9 | Φ210/320 | Φ210/320 | 505 | 202 | 354 | 2180
YOXVSNZ1320 | 750 | 1050 ~2360 | 0. 96 | 1.3 | 1467 | 1097 | 945 | Φ1500 | Φ800 | 340 | 30 | Φ550 | 9 | Φ210/320 | Φ210/320 | 505 | 202 | 354 | 2180
注：表中“充液量”栏，如在地面上使用，充32号透平油；如在煤矿下使用则充清水或难燃油。

## 表17-95 YOTCS液力耦合器主要参数及尺（未识别出第一页
规格型号 | 输入转速 /r ・min -1 | 传递功率 /kW | 额定 转差率 /% | 无级 调速 范围 | 外形尺寸/mm | [23 empty] | 重量 /kg
[5 empty] | b | D | h1 | h2 | h3 | h4 | h5 | h6 | L1 | L2 | L3 | L4 | L5 | L6 | T | W1 | W2 | W3 | W4 | d1 | d2 | d3 | d4 | d5
YOTCS400 | 1500 | 30〜70 | 1.5〜 3 | 1-1.5 （离心式 机械）， 1 ~1/3 （恒力矩 机械） | 18 | Φ60 | 40 | 560 | 65 | 65 | 940 | 64 | 830 | 91 | 85 | 380 | 652 | 120 | 11 | 680 | 100 | -750 | 912 | Φ27 | Φ14 | Φ25 | Φ90 | Φ120 | 600
YOTCS400 | 3000 | 220〜540 | 1.5〜 3 |  | 18 | Φ60 | 40 | 560 | 65 | 65 | 940 | 64 | 830 | 91 | 85 | 380 | 652 | 120 | 11 | 680 | 100 | -750 | 912 | Φ27 | Φ14 | Φ25 | Φ90 | Φ120 | 600
YOTCS450 | 1500 | 55〜120 | 1.5〜 3 |  | 20 | Φ75 | 40 | 635 | 75 | 75 | 1375 | 79.5 | 1020 | 40 | 182 | 500 | 1020 | 145 | 12 | 865 | 100 |  | 1120 | Φ27 | Φ18 | Φ60 | Φ120 | Φ152 | 850
YOTCS450 | 3000 | 390〜970 | 1.5〜 3 |  | 20 | Φ75 | 40 | 635 | 75 | 75 | 1375 | 79.5 | 1020 | 40 | 182 | 500 | 1020 | 145 | 12 | 865 | 100 |  | 1120 | Φ27 | Φ18 | Φ60 | Φ120 | Φ152 | 850
YOTCS500 | 1000 | 22〜60 | 1.5〜 3 |  | 20 | Φ75 | 40 | 635 | 75 | 75 | 1375 | 79.5 | 1020 | 40 | 182 | 500 | 1020 | 145 | 12 | 865 | 100 |  | 1120 | Φ27 | Φ18 | Φ60 | Φ120 | Φ152 | 980
YOTCS500 | 1500 | 90〜205 | 1.5〜 3 |  | 20 | Φ75 | 40 | 635 | 75 | 75 | 1375 | 79.5 | 1020 | 40 | 182 | 500 | 1020 | 145 | 12 | 865 | 100 |  | 1120 | Φ27 | Φ18 | Φ60 | Φ120 | Φ152 | 1050
YOTCS500 | 3000 | 670〜1640 | 1.5〜 3 |  | 20 | Φ75 | 40 | 635 | 75 | 75 | 1375 | 79.5 | 1020 | 40 | 182 | 500 | 1020 | 145 | 12 | 865 | 100 |  | 1120 | Φ27 | Φ18 | Φ60 | Φ120 | Φ152 | 1050
YOTCS530 | 3000 | 900〜2150 | 1.5〜 3 |  | 20 | Φ75 | 40 | 635 | 75 | 75 | 1375 | 79.5 | 1020 | 40 | 182 | 500 | 1020 | 145 | 12 | 865 | 100 |  | 1120 | Φ27 | Φ18 | Φ60 | Φ120 | Φ152 | 1080
YOTCS560 | 1000 | 55〜110 | 1.5〜 3 |  | 20 | Φ75 | 40 | 635 | 75 | 75 | 1375 | 79.5 | 1020 | 40 | 182 | 500 | 1020 | 145 | 12 | 865 | 100 |  | 1120 | Φ27 | Φ18 | Φ60 | Φ120 | Φ152 | 1080
YOTCS560 | 1500 | 155〜360 | 1.5〜 3 |  | 20 | Φ75 | 40 | 635 | 75 | 75 | 1375 | 79.5 | 1020 | 40 | 182 | 500 | 1020 | 145 | 12 | 865 | 100 |  | 1120 | Φ27 | Φ18 | Φ60 | Φ120 | Φ152 | 1080
YOTCS560 | 3000 | 1180〜2885 | 1.5〜 3 |  | 25 | Φ95 | 60 | 810 | 235 | 135 | 1610 | 100 | 1230 | 30 | 220 | 540 | 1080 | 165 | 14 | 920 | 140 |  | 1320 | Φ27 | Φ18 | Φ83 | Φ140 | Φ178 | 1350
YOTCS580 | 3000 | 1200〜3440 | 1.5〜 3 |  | 25 | Φ95 | 60 | 810 | 235 | 135 | 1610 | 100 | 1230 | 30 | 220 | 540 | 1080 | 165 | 14 | 920 | 140 |  | 1320 | Φ27 | Φ18 | Φ83 | Φ140 | Φ178 | 1750
YOTCS620 | 3000 | 1675〜4780 | 1.5〜 3 |  | 32 | Φ120 | 50 | 900 | 635 | 665 | 1565 | 127 | 1485 | 185 | 335 | 1540 | 1070 | 190 | 18 | 2060 | 200 | 1100 | 2120 | Φ35 | Φ18 | Φ83 | Φ140 | Φ178 | 2750
YOTCS650 | 750 | 40〜95 | 1.5〜 3 |  | 28 | Φ100 | 45 | 840 | 160 | 75 | 1345 | 106 | 1300 | 60 | 214 | 680 | 1180 | 150 | 16 | 900 | 120 | 1050 | 1250 | Φ35 | Φ18 | Φ48 | Φ140 | Φ178 | 1850
YOTCS650 | 1000 | 95〜225 | 1.5〜 3 |  | 28 | Φ100 | 45 | 840 | 160 | 75 | 1345 | 106 | 1300 | 60 | 214 | 680 | 1180 | 150 | 16 | 900 | 120 | 1050 | 1250 | Φ35 | Φ18 | Φ48 | Φ140 | Φ178 | 1850
YOTCS650 | 1500 | 290〜760 | 1.5〜 3 |  | 28 | Φ100 | 45 | 840 | 160 | 75 | 1345 | 106 | 1300 | 60 | 214 | 680 | 1180 | 150 | 16 | 900 | 120 | 1050 | 1250 | Φ35 | Φ18 | Φ48 | Φ140 | Φ178 | 1850
YOTCS750 | 750 | 80〜195 | 1.5〜 3 |  | 28 | Φ100 | 45 | 840 | 160 | 75 | 1345 | 106 | 1300 | 60 | 214 | 680 | 1180 | 150 | 16 | 900 | 120 | 1050 | 1250 | Φ35 | Φ18 | Φ48 | Φ140 | Φ178 | 2060
YOTCS750 | 1000 | 185〜460 | 1.5〜 3 |  | 28 | Φ100 | 45 | 840 | 160 | 75 | 1345 | 106 | 1300 | 60 | 214 | 680 | 1180 | 150 | 16 | 900 | 120 | 1050 | 1250 | Φ35 | Φ18 | Φ48 | Φ140 | Φ178 | 2060
YOTCS750 | 1500 | 510〜1555 | 1.5〜 3 |  | 28 | Φ100 | 45 | 840 | 160 | 75 | 1345 | 106 | 1300 | 60 | 214 | 680 | 1180 | 150 | 16 | 900 | 120 | 1050 | 1250 | Φ35 | Φ18 | Φ48 | Φ140 | Φ178 | 2060
YOTCS800 | 750 | 100〜265 | 1.5〜 3 |  | 32 | Φ130 | 50 | 950 | 110 | 110 | 1640 | 137 | 1720 | 70 | 300 | 860 | 1580 | 250 | 18 | 1200 | 150 | 1170 | 1500 | Φ45 | Φ18 | Φ83 | Φ140 | Φ178 | 2500
YOTCS800 | 1000 | 250〜635 | 1.5〜 3 |  | 32 | Φ130 | 50 | 950 | 110 | 110 | 1640 | 137 | 1720 | 70 | 300 | 860 | 1580 | 250 | 18 | 1200 | 150 | 1170 | 1500 | Φ45 | Φ18 | Φ83 | Φ140 | Φ178 | 2500
YOTCS800 | 1500 | 790〜2150 | 1.5〜 3 |  | 32 | Φ130 | 50 | 950 | 110 | 110 | 1640 | 137 | 1720 | 70 | 300 | 860 | 1580 | 250 | 18 | 1200 | 150 | 1170 | 1500 | Φ45 | Φ18 | Φ83 | Φ140 | Φ178 | 2500
YOTCS875 | 750 | 155〜420 | 1.5〜 3 |  | 32 | Φ130 | 50 | 950 | 110 | 110 | 1640 | 137 | 1720 | 70 | 300 | 860 | 1580 | 250 | 18 | 1200 | 150 | 1170 | 1500 | Φ45 | Φ18 | Φ83 | Φ140 | Φ178 | 3320
YOTCS875 | 1000 | 390〜995 | 1.5〜 3 |  | 32 | Φ130 | 50 | 950 | 110 | 110 | 1640 | 137 | 1720 | 70 | 300 | 860 | 1580 | 250 | 18 | 1200 | 150 | 1170 | 1500 | Φ45 | Φ18 | Φ83 | Φ140 | Φ178 | 3320
YOTCS875 | 1500 | 1240〜3360 | 1.5〜 3 |  | 32 | Φ130 | 50 | 950 | 110 | 110 | 1640 | 137 | 1720 | 70 | 300 | 860 | 1580 | 250 | 18 | 1200 | 150 | 1170 | 1500 | Φ45 | Φ18 | Φ83 | Φ140 | Φ178 | 3320
YOTCS910 | 1500 | 1600〜4350 | 1.5〜 3 |  | 32 | Φ130 | 50 | 950 | 110 | 110 | 1640 | 137 | 1720 | 70 | 300 | 860 | 1580 | 250 | 18 | 1200 | 150 | 1170 | 1500 | Φ45 | Φ18 | Φ83 | Φ140 | Φ178 | 3750
YOTCS910 | 600 | 115 〜280 | 1.5〜 3 |  | 32 | Φ130 | 50 | 950 | 110 | 110 | 1640 | 137 | 1720 | 70 | 300 | 860 | 1580 | 250 | 18 | 1200 | 150 | 1170 | 1500 | Φ45 | Φ18 | Φ83 | Φ140 | Φ178 | 3750
YOTCS910 | 750 | 235 〜530 | 1.5〜 3 |  | 32 | Φ130 | 50 | 950 | 110 | 110 | 1640 | 137 | 1720 | 70 | 300 | 860 | 1580 | 250 | 18 | 1200 | 150 | 1170 | 1500 | Φ45 | Φ18 | Φ83 | Φ140 | Φ178 | 3750
YOTCS910 | 1000 | 500 ~1250 | 1.5〜 3 |  | 32 | Φ130 | 50 | 950 | 110 | 110 | 1640 | 137 | 1720 | 70 | 300 | 860 | 1580 | 250 | 18 | 1200 | 150 | 1170 | 1500 | Φ45 | Φ18 | Φ83 | Φ140 | Φ178 | 3750
YOTCS1000 | 600 | 170 ~420 | 1.5〜 3 |  | 36 | Φ150 | 60 | 1060 | 300 | 130 | 1810 | 158 | 1930 | 60 | 267 | 1116 | 1810 | 250 | 20 | 1250 | 150 | 1385 | 1840 | Φ35 | Φ18 | Φ83 | Φ140 | Φ178 | 5150
YOTCS1000 | 750 | 330 〜820 | 1.5〜 3 |  | 36 | Φ150 | 60 | 1060 | 300 | 130 | 1810 | 158 | 1930 | 60 | 267 | 1116 | 1810 | 250 | 20 | 1250 | 150 | 1385 | 1840 | Φ35 | Φ18 | Φ83 | Φ140 | Φ178 | 5150
YOTCS1000 | 1000 | 750 〜1950 | 1.5〜 3 |  | 36 | Φ150 | 60 | 1060 | 300 | 130 | 1810 | 158 | 1930 | 60 | 267 | 1116 | 1810 | 250 | 20 | 1250 | 150 | 1385 | 1840 | Φ35 | Φ18 | Φ83 | Φ140 | Φ178 | 5150
YOTCS1050 | 600 | 175 〜535 | 1.5〜 3 |  | 36 | Φ150 | 60 | 1060 | 300 | 130 | 1810 | 158 | 1930 | 60 | 257 | 1116 | 1810 | 250 | 20 | 1250 | 150 | 1385 | 1840 | Φ35 | Φ18 | Φ83 | Φ140 | Φ178 | 5350
YOTCS1050 | 750 | 360 ~1045 | 1.5〜 3 |  | 36 | Φ150 | 60 | 1060 | 300 | 130 | 1810 | 158 | 1930 | 60 | 257 | 1116 | 1810 | 250 | 20 | 1250 | 150 | 1385 | 1840 | Φ35 | Φ18 | Φ83 | Φ140 | Φ178 | 5300
YOTCS1050 | 1000 | 815 〜2480 | 1.5〜 3 |  | 36 | Φ150 | 60 | 1060 | 300 | 130 | 1810 | 158 | 1930 | 60 | 257 | 1116 | 1810 | 250 | 20 | 1250 | 150 | 1385 | 1840 | Φ35 | Φ18 | Φ83 | Φ140 | Φ178 | 5550
YOTCS1150 | 600 | 355 〜845 | 1.5〜 3 |  | 36 | Φ150 | 60 | 1060 | 300 | 130 | 1810 | 158 | 1930 | 60 | 267 | 1116 | 1810 | 250 | 20 | 1250 | 150 | 1385 | 1840 | Φ35 | Φ18 | Φ83 | Φ140 | Φ178 | 5800
YOTCS1150 | 750 | 670 ~1650 | 1.5〜 3 |  | 36 | Φ150 | 60 | 1060 | 300 | 130 | 1810 | 158 | 1930 | 60 | 267 | 1116 | 1810 | 250 | 20 | 1250 | 150 | 1385 | 1840 | Φ35 | Φ18 | Φ83 | Φ140 | Φ178 | 5800
YOTCS1150 | 1000 | 1590 〜3905 | 1.5〜 3 |  | 36 | Φ150 | 60 | 1060 | 300 | 130 | 1810 | 158 | 1930 | 60 | 267 | 1116 | 1810 | 250 | 20 | 1250 | 150 | 1385 | 1840 | Φ35 | Φ18 | Φ83 | Φ140 | Φ178 | 5800
YOTCS1250 | 500 | 400 〜740 | 1.5〜 3 |  | 40 | Φ160 | 100 | 1170 | 375 | 175 | 2250 | 169 | 2250 | 135 | 590 | 1005 | 1980 | 300 | 22 | 1600 | 250 | -1800 | 2180 | [5 empty] | 7100
YOTCS1250 | 600 | 500 〜1280 | 1.5〜 3 |  | 40 | Φ160 | 100 | 1170 | 375 | 175 | 2250 | 169 | 2250 | 135 | 590 | 1005 | 1980 | 300 | 22 | 1600 | 250 | -1800 | 2180 | [5 empty] | 7100
YOTCS1250 | 750 | 1150 〜2500 | 1.5〜 3 |  | 40 | Φ160 | 100 | 1170 | 375 | 175 | 2250 | 169 | 2250 | 135 | 590 | 1005 | 1980 | 300 | 22 | 1600 | 250 | -1800 | 2180 | [5 empty] | 7100
YOTCS1320 | 500 | 525〜975 | 1.5〜 3 |  | 40 | Φ160 | 100 | 1170 | 375 | 175 | 2250 | 169 | 2250 | 135 | 590 | 1005 | 1980 | 300 | 22 | 1600 | 250 | -1800 | 2180 | [5 empty] | 7100
YOTCS1320 | 600 | 690 ~1700 | 1.5〜 3 |  | 40 | Φ160 | 100 | 1170 | 375 | 175 | 2250 | 169 | 2250 | 135 | 590 | 1005 | 1980 | 300 | 22 | 1600 | 250 | -1800 | 2180 | [5 empty] | 7100
YOTCS1320 | 750 | 1350 〜3350 | 1.5〜 3 |  | 40 | Φ160 | 100 | 1170 | 375 | 175 | 2250 | 169 | 2250 | 135 | 590 | 1005 | 1980 | 300 | 22 | 1600 | 250 | -1800 | 2180 | [5 empty] | 7100
YOTCS1400 | 500 | 650 ~1250 | 1.5〜 3 |  | 45 | Φ180 | 80 | 1250 | 380 | 180 | 2250 | 190 | 2400 | 100 | 525 | 1350 | 2200 | 300 | 25 | 1600 | 250 | 1850 | 2250 | [5 empty] | 8900
YOTCS1400 | 600 | 900〜2150 | 1.5〜 3 |  | 45 | Φ180 | 80 | 1250 | 380 | 180 | 2250 | 190 | 2400 | 100 | 525 | 1350 | 2200 | 300 | 25 | 1600 | 250 | 1850 | 2250 | [5 empty] | 8900
YOTCS1400 | 750 | 2000 〜4350 | 1.5〜 3 |  | 45 | Φ180 | 80 | 1250 | 380 | 180 | 2250 | 190 | 2400 | 100 | 525 | 1350 | 2200 | 300 | 25 | 1600 | 250 | 1850 | 2250 | [5 empty] | 8900
YOTCS1550 | 500 | 1150 〜2050 | 1.5〜 3 |  | 50 | Φ210 | 80 | 1350 | 415 | 200 | 2500 | 221 | 2550 | 125 | 570 | 1420 | 2300 | 350 | 28 | 1600 | 250 | 1950 | 2380 | [5 empty] | 11500
YOTCS1550 | 600 | 1500 〜3650 | 1.5〜 3 |  | 50 | Φ210 | 80 | 1350 | 415 | 200 | 2500 | 221 | 2550 | 125 | 570 | 1420 | 2300 | 350 | 28 | 1600 | 250 | 1950 | 2380 | [5 empty] | 11500
YOTCS1550 | 750 | 3350〜7150 | 1.5〜 3 |  | 50 | Φ210 | 80 | 1350 | 415 | 200 | 2500 | 221 | 2550 | 125 | 570 | 1420 | 2300 | 350 | 28 | 1600 | 250 | 1950 | 2380 | [5 empty] | 11500

## 表17-96 YOTCX液力耦合器主要技术参数及外形尺寸
规格型号 | 输入转速 / r・min -1 | 传递功率 /kW | 额定 转差率 /% | 无级 调速 范围 | 外形尺寸/mm | [26 empty] | 重量 /kg
[5 empty] | B | D | h1 | h2 | h3 | h4 | h5 | h6 | L1 | L2 | L3 | L4 | L5 | L6 | L7 | L8 | T | W1 | W2 | W3 | W4 | W5 | d1 | d2 | d3 | d4 | d5
YOTCX500 | 1000 | 22 ~60 | 1.5~3 | 1-1.5 （离心式 机械）， 1 ~1/3 （恒力矩 机械） | 20 | Φ70 | 30 | 630 | 1005 | 1105 | 240 | 74.5 | 1145 | 260 | 620 | 160 | 885 | 180 | 150 | 135 | 12 | 1000 | 1060 | 860 | 60 | 330 | Φ23 | Φ18 | Φ46 | Φ110 | Φ150 | 760
YOTCX500 | 1500 | 90~205 | 1.5~3 |  | 20 | Φ70 | 30 | 630 | 1005 | 1105 | 240 | 74.5 | 1145 | 260 | 620 | 160 | 885 | 180 | 150 | 135 | 12 | 1000 | 1060 | 860 | 60 | 330 | Φ23 | Φ18 | Φ46 | Φ110 | Φ150 | 760
YOTCX560 | 1000 | 55~110 | 1.5~3 |  | 20 | Φ70 | 30 | 630 | 1005 | 1105 | 240 | 74.5 | 1145 | 260 | 620 | 160 | 885 | 180 | 150 | 135 | 12 | 1000 | 1060 | 860 | 60 | 330 | Φ23 | Φ18 | Φ46 | Φ110 | Φ150 | 850
YOTCX560 | 1500 | 155 ~360 | 1.5~3 |  | 20 | Φ70 | 30 | 630 | 1005 | 1105 | 240 | 74.5 | 1145 | 260 | 620 | 160 | 885 | 180 | 150 | 135 | 12 | 1000 | 1060 | 860 | 60 | 330 | Φ23 | Φ18 | Φ46 | Φ110 | Φ150 | 850
YOTCX650 | 750 | 40 ~95 | 1.5~3 |  | 22 | Φ80 | 40 | 750 | 1250 | 1360 | 200 | 85 | 1310 | 313 | 680 | 170 | 965 | 220 | 163 | 165 | 14 | 1200 | 1300 | 900 | 100 | 440 | Φ40 | Φ18 | Φ46 | Φ110 | Φ150 | 1350
YOTCX650 | 1000 | 95 ~225 | 1.5~3 |  | 22 | Φ80 | 40 | 750 | 1250 | 1360 | 200 | 85 | 1310 | 313 | 680 | 170 | 965 | 220 | 163 | 165 | 14 | 1200 | 1300 | 900 | 100 | 440 | Φ40 | Φ18 | Φ46 | Φ110 | Φ150 | 1350
YOTCX650 | 1500 | 290~760 | 1.5~3 |  | 22 | Φ80 | 40 | 750 | 1250 | 1360 | 200 | 85 | 1310 | 313 | 680 | 170 | 965 | 220 | 163 | 165 | 14 | 1200 | 1300 | 900 | 100 | 440 | Φ40 | Φ18 | Φ46 | Φ110 | Φ150 | 1350
YOTCX750 | 750 | 80 ~ 195 | 1.5~3 |  | 22 | Φ80 | 40 | 750 | 1250 | 1360 | 200 | 85 | 1310 | 313 | 680 | 170 | 965 | 220 | 163 | 165 | 14 | 1200 | 1300 | 900 | 100 | 440 | Φ40 | Φ18 | Φ46 | Φ110 | Φ150 | 1450
YOTCX750 | 1000 | 185 ~460 | 1.5~3 |  | 22 | Φ80 | 40 | 750 | 1250 | 1360 | 200 | 85 | 1310 | 313 | 680 | 170 | 965 | 220 | 163 | 165 | 14 | 1200 | 1300 | 900 | 100 | 440 | Φ40 | Φ18 | Φ46 | Φ110 | Φ150 | 1450
YOTCX750 | 1500 | 510~1555 | 1.5~3 |  | 22 | Φ80 | 40 | 750 | 1250 | 1360 | 200 | 85 | 1310 | 313 | 680 | 170 | 965 | 220 | 163 | 165 | 14 | 1200 | 1300 | 900 | 100 | 440 | Φ40 | Φ18 | Φ46 | Φ110 | Φ150 | 1450
YOTCX875 | 600 | 80~215 | 1.5~3 |  | 32 | Φ125 | 50 | 850 | 1450 | 1550 | 245 | 137 | 1470 | 370 | 780 | 170 | 1120 | 170 | 200 | 175 | 18 | 1350 | 1470 |  | 120 | 440 | Φ40 | Φ18 | Φ46 | Φ110 | Φ150 | 2150
YOTCX875 | 750 | 155 ~420 | 1.5~3 |  | 32 | Φ125 | 50 | 850 | 1450 | 1550 | 245 | 137 | 1470 | 370 | 780 | 170 | 1120 | 170 | 200 | 175 | 18 | 1350 | 1470 |  | 120 | 440 | Φ40 | Φ18 | Φ46 | Φ110 | Φ150 | 2150
YOTCX875 | 1000 | 390~995 | 1.5~3 |  | 32 | Φ125 | 50 | 850 | 1450 | 1550 | 245 | 137 | 1470 | 370 | 780 | 170 | 1120 | 170 | 200 | 175 | 18 | 1350 | 1470 |  | 120 | 440 | Φ40 | Φ18 | Φ46 | Φ110 | Φ150 | 2150

## 表17-97 YOXY、YOXYS型限矩型液力耦合器参数
型号 | 输人转速 /r ・min -1 | 传递功 率范围 /kW | 过载系数 | D / mm | Lmin / mm | 输入端 |  | 输出端 |  | 充油量/L |  | 重量 （不包括油） /kg
[6 empty] | d1max / mm | L1max / mm | d2max / mm | d2max /mm | 40% | 80%
YOXY360 | 1500 | 15 ~30 | 1.2~2. 35 | 420 | 360 | 55 | 110 | 55 | 110 | 7. 1 | 3. 55 | 49
YOXYS360 | 1500 | 15 ~30 | 1. 1 ~2.5 | 420 | 360 | 55 | 110 | 55 | 110 | 8. 8 | 4.4 | 55
YOXY400 | 1500 | 22 ~50 | 1.2~2. 35 | 480 | 390 | 60 | 140 | 60 | 150 | 9.3 | 4. 65 | 65
YOXYS400 | 1500 | 22 ~50 | 1. 1 ~2. 5 | 480 | 390 | 60 | 140 | 60 | 150 | 13.5 | 6.7 | 73
YOXY450 | 1500 | 45 ~90 | 1.2~2. 35 | 530 | 445 | 75 | 140 | 70 | 140 | 13 | 6.5 | 70
YOXYS450 | 1500 | 45 ~90 | 1. 1 ~2. 5 | 530 | 445 | 75 | 140 | 70 | 140 | 19.5 | 9.7 | 80
YOXY500 | 1500 | 70~150 | 1.2~2. 35 | 590 | 510 | 85 | 170 | 85 | 145 | 19.2 | 9.6 | 105
YOXYS500 | 1500 | 70~150 | 1. 1 ~2. 5 | 590 | 510 | 85 | 170 | 85 | 145 | 26.8 | 13.4 | 123
YOXY560 | 1500 | 140 〜275 | 1.2~2. 35 | 634 | 530 | 90 | 170 | 100 | 180 | 27 | 13.5 | 140
YOXYS560 | 1500 | 140 〜275 | 1. 1 ~2. 5 | 634 | 530 | 90 | 170 | 100 | 180 | 34.2 | 17. 1 | 161
YOXY600 | 1500 | 180 ~360 | 1.2~2. 35 | 695 | 575 | 90 | 170 | 100 | 180 | 36 | 18 | 160
YOXYS600 | 1500 | 180 ~360 | 1. 1 ~2.5 | 695 | 575 | 90 | 170 | 100 | 180 | 43.6 | 21.8 | 183
YOXY650 | 1500 | 240 ~480 | 1.2~2. 35 | 740 | 650 | 125 | 225 | 130 | 200 | 46 | 23 | 219
YOXYS650 | 1500 | 240 ~480 | 1. 1 ~2.5 | 740 | 650 | 125 | 225 | 130 | 200 | 62.4 | 31.2 | 239
YOXY750 | 1500 | 380~760 | 1.2~2. 35 | 842 | 680 | 140 | 245 | 150 | 240 | 68 | 34 | 332
YOXYS750 | 1500 | 380~760 | 1. 1 ~2. 5 | 842 | 680 | 140 | 245 | 150 | 240 | 88.4 | 44.2 | 363
YOXY866 | 1500 | 766 ~1100 | 1.2~2. 35 | 978 | 820 | 160 | 280 | 160 | 265 | 111 | 55.5 | 470
YOXYS866 | 1500 | 766 ~1100 | 1. 1 ~2.5 | 978 | 820 | 160 | 280 | 160 | 265 | 145.6 | 72.8 | 520
YOXY1000 | 1000 | 620~1100 | 1.2~2. 35 | 1120 | 845 | 160 | 210 | 160 | 280 | 144 | 72 | 600
YOXYS1000 | 1000 | 620~1100 | 1. 1 ~2. 5 | 1120 | 845 | 160 | 210 | 160 | 280 | 192.4 | 96.2 | 564
YOXY1150 | 750 | 590 ~ 1200 | 1.2~2. 35 | 1295 | 960 | 180 | 220 | 180 | 300 | 220 | 110 | 910
YOXYS1150 | 750 | 590 ~ 1200 | 1. 1 ~2.5 | 1295 | 960 | 180 | 220 | 180 | 300 | 264 | 132 | 980
YOXY1320 | 750 | 1100~2390 | 1.2~2. 35 | 1485 | 1075 | 200 | 240 | 200 | 350 | 328 | 164 | 1380
YOXYS1320 | 750 | 1100-2390 | 1. 1 ~2.5 | 1485 | 1075 | 200 | 240 | 200 | 350 | 388 | 194 | 1495
注：以清水为工作介质时型号为YOXSY、YOXSYS。

## 表17-98 YOTGC型固定箱体式调速型液力耦合器主要技术参
型号 | 输入转速 /r ・min -1 | 传递功率 /kW | L | W | H | d1 、 d2 | L1 、 L2 | h | A | B | C | n-d | 重量 /kg
GST50 | 1500 | 70 ~200 | 1020 | 1120 | 1375 | Φ75 | 145 | 635 | 940 | 865 | 38 | 4-Φ27 | 1100
GST50F | 3000 | 560 ~1625 | 1020 | 1520 | 1050 | Φ75 | 145 | 635 | 940 | 865 | 38 | 4-Φ27 | 1250
GWT58 | 1500 | 140 ~400 | 1230 | 1310 | 1594 | Φ95 | 165 | 810 | 1080 | 920 | 30 | 4-Φ27 | 2100
GWT58F | 3000 | 1125 ~3250 | 1230 | 2132 | 1465 | Φ95 | 165 | 810 | 1080 | 920 | 30 | 4-Φ27 | 2660
YOTGC280 | 1500 3000 | 4 ~11 30~85 | 798 | 919 | 1144 | Φ40 | 110 | 500 | 636 | 484 | 81 | 4-Φ27 | 480
YOTGC320 | 1500 3000 | 7.5~21 60~165 | 798 | 919 | 1159 | Φ40 | 110 | 500 | 636 | 484 | 81 | 4-Φ27 | 520
YOTGC360 | 1500 3000 | 13 ~35 110~305 | 830 | 1207 | 940 | Φ60 | 120 | 560 | 652 | 680 | 91 | 4-Φ27 | 580
YOTGC400 | 1500 3000 | 30~65 240~500 | 830 | 1207 | 940 | Φ60 | 120 | 560 | 652 | 680 | 91 | 4-Φ27 | 600
YOTGC450 | 1500 3000 | 50~110 430 ~900 | 1020 | 1120 | 1375 | Φ75 | 145 | 635 | 940 | 865 | 38 | 4-Φ27 | 790
YOTGC560 | 1000 1500 | 35 ~100 115 ~340 | 1166 | 1310 | 1594 | Φ85 | 170 | 810 | 1080 | 920 | 30 | 4-Φ27 | 1370
YOTGC650 | 1000 1500 | 75 ~215 250 ~730 | 1300 | 1200 | 1500 | Φ100 | 150 | 840 | 1180 | 900 | 60 | 4-Φ35 | 1920
YOTGC750 | 1000 1500 | 150 ~440 510~1480 | 1300 | 1200 | 1500 | Φ100 | 150 | 840 | 1180 | 900 | 60 | 4-Φ35 | 2040
YOTGC875 | 750 1000 | 150 ~400 365 ~960 | 1720 | 1500 | 1570 | Φ130 | 250 | 880 | 1580 | 1200 | 70 | 4-Φ45 | 3100
YOTGC875 /1500 | 1500 | 1160 ~3260 | 1720 | 1500 | 1570 | Φ135 | 250 | 880 | 1580 | 1200 | 70 | 4-Φ45 | 4370
YOTGC1000 | 750 1000 | 285 ~750 640 ~1860 | 1930 | 1840 | 1810 | Φ150 | 250 | 1060 | 1810 | 1250 | 60 | 4-Φ35 | 5100
YOTGC1050 | 750 1000 | 360 ~955 815~2300 | 1930 | 1840 | 1810 | Φ150 | 250 | 1060 | 1810 | 1250 | 60 | 4-Φ35 | 6150
YOTGC1150 | 600 750 | 360 ~955 715~1865 | 1930 | 1840 | 1810 | Φ150 | 250 | 1060 | 1810 | 1250 | 60 | 4-Φ35 | 6200

## 表17-99 YOTGCD型箱体对开式调速型液力耦合器主要技术
型号 | 输入转速 /r ・min -1 | 传递功率 /kW | L | h | A | B | C | d1 、 d2 | L1 、 L2 | H | W1 | W2 | n-d
YOTGCD560 | 1000 | 35~100 | 930 | 700 | 3-225 | 1140 | 93.5 | Φ75 | 140 | 1184 | 900 | 600 | 8-Φ22
YOTGCD560 | 1500 | 115 ~340 | 930 | 700 | 3-225 | 1140 | 93.5 | Φ75 | 140 | 1184 | 900 | 600 | 8-Φ22
YOTGCD650 | 1000 | 75 ~215 | 1100 | 700 | 3-225 | 1140 | 113.5 | Φ85 | 150 | 1505 | 900 | 600 | 8-Φ22
YOTGCD650 | 1500 | 250 ~730 | 1100 | 700 | 3-225 | 1140 | 113.5 | Φ85 | 150 | 1505 | 900 | 600 | 8-Φ22
YOTGCD750 | 1000 | 150 ~440 | 1200 | 750 | 4-200 | 1450 | 152.5 | Φ100 | 150 | 1555 | 950 | 755 | 10-Φ22
YOTGCD750 | 1500 | 510~1480 | 1200 | 750 | 4-200 | 1450 | 152.5 | Φ100 | 150 | 1555 | 950 | 755 | 10-Φ22
YOTGCD800 | 1000 | 230 ~610 | 1300 | 750 | 4-200 | 1450 | 202.5 | Φ120 | 210 | 1555 | 1050 | 755 | 10-Φ22
YOTGCD800 | 1500 | 740 ~2080 | 1300 | 750 | 4-200 | 1450 | 202.5 | Φ120 | 210 | 1555 | 1050 | 755 | 10-Φ22
YOTGCD875 | 750 | 150 ~400 | 1400 | 850 | 3-320 | 1550 | 220 | Φ125 | 250 | 1500 | 1050 | 800 | 8-Φ28
YOTGCD875 | 1000 | 365 ~960 | 1400 | 850 | 3-320 | 1550 | 220 | Φ125 | 250 | 1500 | 1050 | 800 | 8-Φ28
YOTGCD1000 | 750 | 285 ~750 | 1500 | 900 | 3-320 | 1650 | 220 | Φ135 | 250 | 1595 | 1150 | 855 | 8-Φ28
YOTGCD1000 | 1000 | 640 ~1860 | 1500 | 900 | 3-320 | 1650 | 220 | Φ135 | 250 | 1595 | 1150 | 855 | 8-Φ28
YOTGCD1050 | 750 | 360 ~955 | 1650 | 1150 | 4-320 | 1750 | 185 | Φ150 | 250 | 1938 | 1200 | 925 | 10-Φ35
YOTGCD1050 | 1000 | 815~2300 | 1650 | 1150 | 4-320 | 1750 | 185 | Φ150 | 250 | 1938 | 1200 | 925 | 10-Φ35
YOTGCD1150 | 600 | 360 ~955 | 1650 | 1150 | 4-320 | 1750 | 185 | Φ150 | 250 | 1938 | 1200 | 925 | 10-Φ35
YOTGCD1150 | 750 | 715~1865 | 1650 | 1150 | 4-320 | 1750 | 185 | Φ150 | 250 | 1938 | 1200 | 925 | 10-Φ35

## 表17-100 YOTHC A型法兰连接式调速型液力耦合器主要
型号 | 输入转 速 /r • min -1 | 传递功率 /kW | L | A | W | H | d1 | D3 | D1 | d2 | D4 | D2 | h | L1 | L2 | L3 | t1 | t2 | n1-d3 | n2-d4 | 重量 /kg
YOTHC400A | 1500 | 30 ~ 65 | 900 | 645 | 320 | 750 | Φ500 | Φ550 | Φ600 | Φ500 | Φ550 | Φ600 | 370 | 35 | 35 | 25 | 10 | 10 | 8-Φ20 | 8-Φ20 | 870
YOTHC450A | 1500 | 50 ~ 110 | 910 | 735 | 345 | 820 | Φ550 | Φ600 | Φ650 | Φ550 | Φ600 | Φ650 | 400 | 35 | 38 | 25 | 10 | 10 | 8Φ20 | 8-Φ20 | 1000
YOTHC500A | 1500 | 70 ~ 200 | 930 | 760 | 390 | 890 | Φ590 | Φ640 | Φ700 | Φ590 | Φ640 | Φ700 | 420 | 36 | 40 | 26 | 10 | 10 | 8-Φ22 | 8-Φ22 | 1300
YOTHC560A | 1500 | 115 ~ 340 | 1270 | 1125 | 478 | 908 | Φ680 | Φ740 | Φ810 | Φ690 | Φ750 | Φ810 | 510 | 42 | 42 | 30 | 8 | 12 | 8-Φ22 | 16-Φ24 | 1600
YOTHC650A | 1500 | 250 ~ 730 | 1135 | 950 | 550 | 1070 | Φ760 | Φ850 | Φ910 | Φ760 | Φ850 | Φ910 | 510 | 45 | 50 | 35 | 8 | 12 | 12-Φ24 | 12-Φ24 | 2000

## 表17-101 YOTF型阀控调速型液力耦合要技术参数及外形尺
型号 | 输入转速 /r • min -1 | 传递功率 /kW | 额定转 差率 /% | 无级调 速范围 | 外形及安装尺寸/mm | [9 empty] | 重量 （净） /kg
[5 empty] | L | W | H | h | d1、d2 | L1、L2 | A | B | C | n-d
YOTF500 | 1000 | 21 ~ 60 | 1.5 ~ 3.0 | 离心式 机械1〜0 ； 恒扭矩 机械 1 ~1/3 | 625 | 1150 | 960 | 600 | Φ75 | 105 | 425 | 650 | 134.5 | 4-Φ22 | 480
YOTF500 | 1500 | 70 ~ 200
YOTF560 | 1000 | 35 ~ 100 |  |  | 696 | 1200 | 990 | 610 | Φ80 | 130 | 475 | 720 | 162.5 | 4-Φ26 | 651
YOTF560 | 1500 | 115 ~ 340
YOTF650 | 1000 | 75 ~ 215
YOTF650 | 1500 | 250 ~ 730 |  |  | 正在开发之中
YOTF750 | 1000 | 150 ~ 440
YOTF750 | 1500 | 510 ~ 1480
YOTF875 | 750 | 150 ~ 400
YOTF875 | 1000 | 365 ~ 960

## 表17-102 YOXY、YOXYS型限矩型液力耦合器参数
型号 | 输入转速 /r • min -1 | 传递功 率范围 /kW | 过载系数 | D /mm | Lmin /mm | 输入端 |  | 输出端 |  | 充油量/L |  | 重量(不包括油) /kg
[6 empty] | d1max /mm | H1max /mm | d2max / mm | H2max /mm | 最大 | 最小
YOXY360 | 1500 | 15 ~ 30 | 1.2 ~ 2. 35 | Φ420 | 360 | Φ55 | 110 | Φ55 | 110 | 7. 1 | 3.55 | 49
YOXYS360 | 1500 | 15 ~ 30 | 1. 1 ~ 2.5 | Φ420 | 360 | Φ55 | 110 | Φ55 | 110 | 8. 8 | 4.4 | 55
YOXY400 | 1500 | 22 ~ 50 | 1.2 ~ 2. 35 | Φ480 | 370 | Φ60 | 140 | Φ60 | 140 | 9.3 | 4. 65 | 65
YOXYS400 | 1500 | 22 ~ 50 | 1. 1 ~ 2. 5 | Φ480 | 370 | Φ60 | 140 | Φ60 | 140 | 13.5 | 6.7 | 73
YOXY450 | 1500 | 45 ~ 90 | 1.2 ~ 2. 35 | Φ530 | 447 | Φ75 | 140 | Φ70 | 140 | 16 | 7 | 76
YOXYS450 | 1500 | 45 ~ 90 | 1. 1 ~ 2. 5 | Φ530 | 447 | Φ75 | 140 | Φ70 | 140 | 19.5 | 9.7 | 84
YOXY500 | 1500 | 70 ~ 150 | 1.2 ~ 2. 35 | Φ575 | 470 | Φ85 | 170 | Φ80 | 160 | 19.2 | 9.6 | 115
YOXYS500 | 1500 | 70 ~ 150 | 1. 1 ~ 2. 5 | Φ575 | 470 | Φ85 | 170 | Φ80 | 160 | 26.8 | 13.4 | 133
YOXY560 | 1500 | 140 ~ 275 | 1.2 ~ 2. 35 | Φ634 | 530 | Φ90 | 170 | Φ100 | 170 | 27 | 13.5 | 140
YOXYS560 | 1500 | 140 ~ 275 | 1. 1 ~ 2. 5 | Φ634 | 530 | Φ90 | 170 | Φ100 | 170 | 34.2 | 17. 1 | 161
YOXY600 | 1500 | 180 ~ 360 | 1.2 ~ 2. 35 | Φ695 | 575 | Φ90 | 170 | Φ100 | 210 | 36 | 18 | 160
YOXYS600 | 1500 | 180 ~ 360 | 1. 1 ~ 2. 5 | Φ695 | 575 | Φ90 | 170 | Φ100 | 210 | 43.6 | 21.8 | 183
YOXY650 | 1500 | 240 ~ 480 | 1.2 ~ 2. 35 | Φ740 | 570 | Φ130 | 210 | Φ130 | 210 | 46 | 23 | 219
YOXYS650 | 1500 | 240 ~ 480 | 1. 1 ~ 2. 5 | Φ740 | 570 | Φ130 | 210 | Φ130 | 210 | 62.4 | 31.2 | 239
YOXY750 | 1500 | 380 ~ 760 | 1.2 ~ 2. 35 | Φ842 | 640 | Φ140 | 250 | Φ120 | 220 | 68 | 34 | 332
YOXYS750 | 1500 | 380 ~ 760 | 1. 1 ~ 2. 5 | Φ842 | 640 | Φ140 | 250 | Φ120 | 220 | 88.4 | 44.2 | 363
YOXY866 | 1500 | 766 ~ 1100 | 1.2 ~ 2. 35 | Φ978 | 820 | Φ160 | 280 | Φ160 | 265 | 111 | 55.5 | 470
YOXYS866 | 1500 | 766 ~ 1100 | 1. 1 ~ 2. 5 | Φ978 | 820 | Φ160 | 280 | Φ160 | 265 | 145.6 | 72.8 | 520
YOXY1000 | 1000 | 620 ~ 1100 | 1.2 ~ 2. 35 | Φ1120 | 845 | Φ160 | 210 | Φ160 | 280 | 144 | 72 | 600
YOXYS1000 | 1000 | 620 ~ 1100 | 1. 1 ~ 2.5 | Φ1120 | 845 | Φ160 | 210 | Φ160 | 280 | 192.4 | 96.2 | 564
YOXY1150 | 750 | 590 ~ 1200 | 1.2 ~ 2. 35 | Φ1295 | 960 | Φ180 | 220 | Φ180 | 300 | 220 | 110 | 910
YOXYS1150 | 750 | 590 ~ 1200 | 1. 1 ~ 2.5 | Φ1295 | 960 | Φ180 | 220 | Φ180 | 300 | 264 | 132 | 980
YOXY1320 | 750 | 1100 ~ 2390 | 1.2 ~ 2. 35 | Φ1485 | 1075 | Φ200 | 240 | Φ200 | 350 | 328 | 164 | 1380
YOXYS1320 | 750 | 1100 ~ 2390 | 1. 1 ~ 2. 5 | Φ1485 | 1075 | Φ200 | 240 | Φ200 | 350 | 388 | 194 | 1495

## 表17-103 YOTGC型固定箱体式调速型液力耦合器主要技术
型号 | 输入转速 /r • min -1 | 传递功率 /kW | L | W | H | d1、d2 | L1、 L2 | h | A | B | C | n-d | 重量 /kg
GST50 | 1500 | 70 ~ 200 | 1020 | 1120 | 1375 | Φ75 | 145 | 635 | 940 | 865 | 38 | 4-Φ27 | 1100
GST50F | 3000 | 560 ~ 1625 | 1020 | 1520 | 1050 | Φ75 | 145 | 635 | 940 | 865 | 38 | 4-Φ27 | 1250
GWT58 | 1500 | 140 ~ 400 | 1230 | 1310 | 1594 | Φ95 | 165 | 810 | 1080 | 920 | 30 | 4-Φ27 | 2100
GWT58F | 3000 | 1125 ~ 3250 | 1230 | 2132 | 1465 | Φ95 | 165 | 810 | 1080 | 920 | 30 | 4-Φ27 | 2660
YOTGC280 | 1500 | 4 ~ 11 | 798 | 919 | 1144 | Φ40 | 110 | 500 | 636 | 484 | 81 | 4-Φ27 | 480
YOTGC280 | 3000 | 30 ~ 85 | 798 | 919 | 1144 | Φ40 | 110 | 500 | 636 | 484 | 81 | 4-Φ27 | 480
YOTGC320 | 1500 | 7.5 ~ 21 | 798 | 919 | 1159 | Φ40 | 110 | 500 | 636 | 484 | 81 | 4-Φ27 | 520
YOTGC320 | 3000 | 60 ~ 165 | 798 | 919 | 1159 | Φ40 | 110 | 500 | 636 | 484 | 81 | 4-Φ27 | 520
YOTGC360 | 1500 | 13 ~ 35 | 830 | 1207 | 940 | Φ60 | 120 | 560 | 652 | 680 | 91 | 4-Φ27 | 580
YOTGC360 | 3000 | 110 ~ 305 | 830 | 1207 | 940 | Φ60 | 120 | 560 | 652 | 680 | 91 | 4-Φ27 | 580
YOTGC;400 | 1500 | 30 ~ 65 | 830 | 1207 | 940 | Φ60 | 120 | 560 | 652 | 680 | 91 | 4-Φ27 | 600
YOTGC;400 | 3000 | 240 ~ 500 | 830 | 1207 | 940 | Φ60 | 120 | 560 | 652 | 680 | 91 | 4-Φ27 | 600
YOTGC450 | 1500 | 50 ~ 110 | 1020 | 1120 | 1375 | Φ75 | 145 | 635 | 940 | 865 | 38 | 4-Φ27 | 790
YOTGC450 | 3000 | 430 ~ 900 | 1020 | 1120 | 1375 | Φ75 | 145 | 635 | 940 | 865 | 38 | 4-Φ27 | 790
YOTGC560 | 1000 | 35 ~ 100 | 1166 | 1310 | 1594 | Φ85 | 170 | 810 | 1080 | 920 | 30 | 4-Φ27 | 1370
YOTGC560 | 1500 | 115 ~ 340 | 1166 | 1310 | 1594 | Φ85 | 170 | 810 | 1080 | 920 | 30 | 4-Φ27 | 1370
YOTGC650 | 1000 | 75 ~ 210 | 1300 | 1200 | 1500 | Φ100 | 150 | 840 | 1180 | 900 | 60 | 4-Φ35 | 1920
YOTGC650 | 1500 | 250 ~ 730 | 1300 | 1200 | 1500 | Φ100 | 150 | 840 | 1180 | 900 | 60 | 4-Φ35 | 1920
YOTGC750 | 1000 | 150 ~ 440 | 1300 | 1200 | 1500 | Φ100 | 150 | 840 | 1180 | 900 | 60 | 4-Φ35 | 2040
YOTGC750 | 1500 | 510 ~ 1480 | 1300 | 1200 | 1500 | Φ100 | 150 | 840 | 1180 | 900 | 60 | 4-Φ35 | 2040
YOTGC875 | 750 | 150 ~ 400 | 1720 | 1500 | 1570 | Φ130 | 250 | 880 | 1580 | 1200 | 70 | 4-Φ45 | 3100
YOTGC875 | 1000 | 365 ~ 960 | 1720 | 1500 | 1570 | Φ130 | 250 | 880 | 1580 | 1200 | 70 | 4-Φ45 | 3100
YOTGC875 /1500 | 1500 | 1160 ~ 3260 | 1720 | 1500 | 1570 | Φ135 | 250 | 880 | 1580 | 1200 | 70 | 4-Φ45 | 4370
YOTGC1000 | 750 | 285 ~ 750 | 1930 | 1840 | 1810 | Φ150 | 250 | 1060 | 1810 | 1250 | 60 | 4-Φ35 | 5100
YOTGC1000 | 1000 | 640 ~ 1860 | 1930 | 1840 | 1810 | Φ150 | 250 | 1060 | 1810 | 1250 | 60 | 4-Φ35 | 5100
YOTGC1050 | 750 | 360 ~ 955 | 1930 | 1840 | 1810 | Φ150 | 250 | 1060 | 1810 | 1250 | 60 | 4-Φ35 | 6150
YOTGC1050 | 1000 | 815 ~ 2300 | 1930 | 1840 | 1810 | Φ150 | 250 | 1060 | 1810 | 1250 | 60 | 4-Φ35 | 6150
YOTGC1150 | 600 | 360 ~ 955 | 1930 | 1840 | 1810 | Φ150 | 250 | 1060 | 1810 | 1250 | 60 | 4-Φ35 | 6200
YOTGC1150 | 750 | 715 ~ 1865 | 1930 | 1840 | 1810 | Φ150 | 250 | 1060 | 1810 | 1250 | 60 | 4-Φ35 | 6200
YOTGC1250 | 500 | 400 ~ 740 | 2250 | 2180 | 2150 | Φ160 | 300 | 1170 | 1980 | 1600 | 135 | 4-Φ45 | 7100
YOTGC1250 | 600 | 500 ~ 1200 | 2250 | 2180 | 2150 | Φ160 | 300 | 1170 | 1980 | 1600 | 135 | 4-Φ45 | 7100
YOTGC1250 | 750 | 1150 ~ 2500 | 2250 | 2180 | 2150 | Φ160 | 300 | 1170 | 1980 | 1600 | 135 | 4-Φ45 | 7100
YOTGC1320 | 500 | 525 ~ 975 | 2400 | 2250 | 2250 | Φ180 | 300 | 1250 | 2200 | 1700 | 100 | 4-Φ45 | 8500
YOTGC1320 | 600 | 690 ~ 1700 | 2400 | 2250 | 2250 | Φ180 | 300 | 1250 | 2200 | 1700 | 100 | 4-Φ45 | 8500
YOTGC1320 | 750 | 1350 ~ 3350 | 2400 | 2250 | 2250 | Φ180 | 300 | 1250 | 2200 | 1700 | 100 | 4-Φ45 | 8500

## 表17-104 YOTXC、GST、GWT型固定箱体式调速型液
型 号 | 输入转速 /r • min -1 | 传递功率 /kW | L | W | H | d1、d2 | L1、 L2 | h | A | B | C | n-d | 重量 /kg
GST50 | 1500 | 70 ~ 200 | 1020 | 1120 | 1375 | Φ75 | 145 | 635 | 940 | 865 | 38 | 4-Φ27 | 1100
GST50F | 3000 | 560 ~ 1625 | 1020 | 1520 | 1050 | Φ75 | 145 | 635 | 940 | 865 | 38 | 4-Φ27 | 1250
GWT58 | 1500 | 140 ~ 400 | 1230 | 1310 | 1594 | Φ95 | 165 | 810 | 1080 | 920 | 30 | 4-Φ27 | 2100
GWT58F | 3000 | 1125 ~ 3250 | 1230 | 2132 | 1465 | Φ95 | 165 | 810 | 1080 | 920 | 30 | 4-Φ27 | 2660
YOTXC280 | 1500 | 4 ~ 11 | 798 | 919 | 1144 | Φ40 | 110 | 500 | 636 | 484 | 81 | 4-Φ27 | 480
YOTXC280 | 3000 | 30 ~ 85 | 798 | 919 | 1144 | Φ40 | 110 | 500 | 636 | 484 | 81 | 4-Φ27 | 480
YOTXC320 | 1500 | 7.5 ~ 21 | 798 | 919 | 1159 | Φ40 | 110 | 500 | 636 | 484 | 81 | 4-Φ27 | 520
YOTXC320 | 3000 | 60 ~ 165 | 798 | 919 | 1159 | Φ40 | 110 | 500 | 636 | 484 | 81 | 4-Φ27 | 520
YOTXC360 | 1500 | 13 ~ 35 | 830 | 1207 | 940 | Φ60 | 120 | 560 | 652 | 680 | 91 | 4-Φ27 | 580
YOTXC360 | 3000 | 110 ~ 305 | 830 | 1207 | 940 | Φ60 | 120 | 560 | 652 | 680 | 91 | 4-Φ27 | 580
YOTXC400 | 1500 | 30 ~ 65 | 830 | 1207 | 940 | Φ60 | 120 | 560 | 652 | 680 | 91 | 4-Φ27 | 600
YOTXC400 | 3000 | 240 ~ 500 | 830 | 1207 | 940 | Φ60 | 120 | 560 | 652 | 680 | 91 | 4-Φ27 | 600
YOTXC450 | 1500 | 50 ~ 110 | 1020 | 1120 | 1375 | Φ75 | 145 | 635 | 940 | 865 | 38 | 4-Φ27 | 790
YOTXC450 | 3000 | 430 ~ 900 | 1020 | 1120 | 1375 | Φ75 | 145 | 635 | 940 | 865 | 38 | 4-Φ27 | 790
YOTXC560 | 1000 | 35 ~ 100 | 1166 | 1310 | 1594 | Φ85 | 170 | 810 | 1080 | 920 | 30 | 4-Φ27 | 1370
YOTXC560 | 1500 | 115 ~ 340 | 1166 | 1310 | 1594 | Φ85 | 170 | 810 | 1080 | 920 | 30 | 4-Φ27 | 1370
YOTXC650 | 1000 | 75 ~ 215 | 1300 | 1200 | 1500 | Φ100 | 150 | 840 | 1180 | 900 | 60 | 4-Φ35 | 1920
YOTXC650 | 1500 | 250 ~ 730 | 1300 | 1200 | 1500 | Φ100 | 150 | 840 | 1180 | 900 | 60 | 4-Φ35 | 1920
YOTXC750 | 1000 | 150 ~ 440 | 1300 | 1200 | 1500 | Φ100 | 150 | 840 | 1180 | 900 | 60 | 4-Φ35 | 2040
YOTXC750 | 1500 | 510 ~ 1480 | 1300 | 1200 | 1500 | Φ100 | 150 | 840 | 1180 | 900 | 60 | 4-Φ35 | 2040
YOTXC875 | 750 | 150 ~ 400 | 1720 | 1500 | 1570 | Φ130 | 250 | 880 | 1580 | 1200 | 70 | 4-Φ45 | 3100
YOTXC875 | 1000 | 365 ~ 960 | 1720 | 1500 | 1570 | Φ130 | 250 | 880 | 1580 | 1200 | 70 | 4-Φ45 | 3100
YOTXC875/ 1500 | 1500 | 1160 ~ 3260 | 1720 | 1500 | 1570 | Φ135 | 250 | 880 | 1580 | 1200 | 70 | 4-Φ45 | 4370
YOTXC1000 | 750 | 285 ~ 750 | 1930 | 1840 | 1810 | Φ150 | 250 | 1060 | 1810 | 1250 | 60 | 4-Φ35 | 5100
YOTXC1000 | 1000 | 640 ~ 1860 | 1930 | 1840 | 1810 | Φ150 | 250 | 1060 | 1810 | 1250 | 60 | 4-Φ35 | 5100
YOTXC1050 | 750 | 360 ~ 955 | 1930 | 1840 | 1810 | Φ150 | 250 | 1060 | 1810 | 1250 | 60 | 4-Φ35 | 6150
YOTXC1050 | 1000 | 815 ~ 2300 | 1930 | 1840 | 1810 | Φ150 | 250 | 1060 | 1810 | 1250 | 60 | 4-Φ35 | 6150
YOTXC1150 | 600 | 360 ~ 955 | 1930 | 1840 | 1810 | Φ150 | 250 | 1060 | 1810 | 1250 | 60 | 4-Φ35 | 6200
YOTXC1150 | 750 | 715 ~ 1865 | 1930 | 1840 | 1810 | Φ150 | 250 | 1060 | 1810 | 1250 | 60 | 4-Φ35 | 6200

## 表17-105 钢球耦合器技术参数
数 型号 | 电动机 |  | 外形尺寸/mm |  |  |  | 制动轮尺寸/mm |  | 重量 /kg | 对应的液力 耦合器
| r/min | kW | D1 | L2 | L1 | L | D2 | B
GY160 • 1 | 1500 | 5. 5 ~ 7.5 | Φ225 | 165 | 120 | 287 | Φ250 | 105 | 32.8 | YOX280
GY180 • 1 | 1000 | 3 ~ 4 | Φ245 | 170 | 120 | 297 | Φ250 | 105 | 41.2 | YOX320
GY180 • 2 | 1500 | 11 | Φ245 | 182 | 120 | 309 | Φ250 | 105 | 39. 1 | YOX320
GYI80 • 3 | 1500 | 15 | Φ245 | 182 | 120 | 309 | Φ250 | 105 | 41.8 | YOX320
GY200 • 1 | 1000 | 5.5 | Φ265 | 172 | 120 | 299 | Φ250 | 105 | 47.9 | YOX340
GY200 • 2 | 1500 | 18.5 | Φ265 | 182 | 120 | 309 | Φ250 | 105 | 47.7 | YOX340
GY200 • 3 | 750 | 3 | Φ265 | 192 | 120 | 314 | Φ250 | 105 | 52.8
GY200 • 3 | 1000 | 7.5 | Φ265 | 192 | 120 | 314 | Φ250 | 105 | 52.8 | YOX340
GY200 • 3 | 1500 | 22 | Φ265 | 192 | 120 | 314 | Φ250 | 105 | 52.8 | YOX340
GY220 • 1 | 750 | 4 | Φ285 | 192 | 150 | 344 | Φ315 | 140 | 60
GY220 • 1 | 1000 | 11 | Φ285 | 192 | 150 | 344 | Φ315 | 140 | 60 | YOX400
GY220 • 1 | 1500 | 30 | Φ285 | 192 | 150 | 344 | Φ315 | 140 | 60 | YOX400
GY220 • 2 | 750 | 5. 5 | Φ285 | 212 | 150 | 364 | Φ315 | 140 | 66.4
GY220 • 2 | 1000 | 15 | Φ285 | 212 | 150 | 364 | Φ315 | 140 | 66.4 | YOX400
GY220 • 2 | 1500 | 37 ~ 45 | Φ285 | 212 | 150 | 364 | Φ315 | 140 | 66.4 | YOX400
GY250 • 1 | 750 | 7.5 | Φ315 | 192 | 150 | 344 | Φ315 | 140 | 74.3
GY250 • 2 | 1500 | 55 | Φ315 | 220 | 150 | 372 | Φ315 | 140 | 75.8 | YOX450
GY250 • 3 | 1000 | 18.5 | Φ315 | 212 | 150 | 364 | Φ315 | 140 | 79.8 | YOX450
GY250 • 4 | 750 | 11 | Φ315 | 230 | 150 | 382 | Φ315 | 140 | 86.5
GY250 • 4 | 1000 | 22 | Φ315 | 230 | 150 | 382 | Φ315 | 140 | 86.5 | YOX450
GY250 • 4 | 1500 | 75 | Φ315 | 230 | 150 | 382 | Φ315 | 140 | 86.5 | YOX450
GY280 • 1 | 1000 | 30 | Φ355 | 227 | 180 | 409 | Φ400 | 170 | 105 | YOX500
GY280 • 2 | 1500 | 90 | Φ355 | 257 | 180 | 439 | Φ400 | 170 | 105 | YOX500
GY280 • 3 | 1000 | 37 | Φ355 | 257 | 180 | 439 | Φ400 | 170 | 112 | YOX500
GY280 • 3 | 1500 | 90 | Φ355 | 257 | 180 | 439 | Φ400 | 170 | 112 | YOX500
GY280 • 3 | 1500 | 110 | Φ355 | 257 | 180 | 439 | Φ400 | 170 | 112 | YOX500
GY280 • 4 | 750 | 15 ~ 18.5 | Φ355 | 257 | 180 | 439 | Φ400 | 170 | 121
GY280 • 4 | 1000 | 45 | Φ355 | 257 | 180 | 439 | Φ400 | 170 | 121 | YOX500
GY280 • 4 | 1500 | 110 ~ 112 | Φ355 | 257 | 180 | 439 | Φ400 | 170 | 121 | YOX500
GY280 • 4 | 1500 | 115 ~ 135 | Φ355 | 257 | 180 | 439 | Φ400 | 170 | 121 | YOX500
GY280 • 5 | 750 | 22 | Φ355 | 260 | 180 | 439 | Φ400 | 170 | 125.8
GY280 • 5 | 1500 | 132 | Φ355 | 260 | 180 | 439 | Φ400 | 170 | 125.8 | YOX500
GY280 • 5 | 1500 | 150 ~ 155 | Φ355 | 260 | 220 | 482 | Φ400 | 210 | 125.8 | YOX500
GY320 • 1 | 1000 | 55 | Φ395 | 232 | 220 | 454 | Φ400 | 210 | 140.7 | YOX500
GY320 • 2 | 1500 | 160 | Φ395 | 262 | 220 | 484 | Φ400 | 210 | 143.4 | YOX500
GY320 • 2 | 1500 | 180 ~ 190 | Φ395 | 262 | 220 | 484 | Φ400 | 210 | 143.4 | YOX500
GY320 • 3 | 750 | 30 ~ 37 | Φ395 | 262 | 220 | 484 | Φ400 | 210 | 157.6
GY320 • 3 | 1000 | 75 ~ 95 | Φ395 | 262 | 220 | 484 | Φ400 | 210 | 157.6 | YOX560
GY320 • 3 | 1500 | 185 | Φ395 | 262 | 220 | 484 | Φ400 | 210 | 157.6 | YOX560
GY320 • 4 | 1500 | 220 ~ 230 | Φ395 | 302 | 220 | 524 | Φ400 | 210 | 153.5 | YOX560
GY320 • 5 | 1500 | 200 ~ 220 | Φ395 | 302 | 220 | 524 | Φ400 | 210 | 161 | YOX560
GY320 • 5 | 1500 | 250 ~ 260 | Φ395 | 302 | 220 | 524 | Φ400 | 210 | 161 | YOX560
GY320 • 6 | 1500 | 250 | Φ395 | 302 | 220 | 524 | Φ400 | 210 | 166. 6 | YOX560
GY320 • 6 | 1500 | 280 ~ 300 | Φ395 | 302 | 220 | 524 | Φ400 | 210 | 166. 6 | YOX560
GY360 • 1 | 750 | 45 | Φ445 | 252 | 225 | 479 | Φ500 | 210 | 187
GY360 • 2 | 750 | 55 ~ 60 | Φ445 | 282 | 225 | 509 | Φ500 | 210 | 203.7
GY360 • 2 | 1000 | 110 ~ 132 | Φ445 | 282 | 225 | 509 | Φ500 | 210 | 203.7 | YOX650
GY360 • 2 | 1000 | 110 ~ 155 | Φ445 | 282 | 225 | 509 | Φ500 | 210 | 203.7 | YOX650
GY360 • 3 | 1500 | 280 | Φ45 | 322 | 225 | 549 | Φ500 | 210 | 198.6 | YOX650
GY360 • 3 | 1500 | 315 ~ 350 | Φ45 | 322 | 225 | 549 | Φ500 | 210 | 198.6 | YOX650
GY360 • 4 | 1500 | 315 | Φ445 | 322 | 225 | 549 | Φ500 | 210 | 200.6 | YOX650
GY360 • 4 | 1500 | 355 ~ 360 | Φ445 | 322 | 225 | 549 | Φ500 | 210 | 200.6 | YOX650
GY360 • 5 | 1000 | 160 | Φ445 | 287 | 225 | 514 | Φ500 | 210 | 217.5 | YOX650
GY360 • 5 | 1000 | 165 ~ 185 | Φ445 | 287 | 225 | 514 | Φ500 | 210 | 217.5 | YOX650
GY360 • 6 | 1500 | 355 | Φ445 | 322 | 225 | 549 | Φ500 | 210 | 210 | YOX650
GY360 • 6 | 1500 | 400 ~ 440 | Φ445 | 322 | 225 | 549 | Φ500 | 210 | 210 | YOX650
GY360 • 7 | 750 | 75 | Φ445 | 287 | 225 | 514 | Φ500 | 210 | 229.7
GY360 • 7 | 750 | 80 ~ 85 | Φ445 | 287 | 225 | 514 | Φ500 | 210 | 229.7
GY360 • 8 | 1500 | 400 | Φ445 | 322 | 225 | 549 | Φ500 | 210 | 216 | YOX650-750
GY360 • 8 | 1500 | 450 ~ 500 | Φ445 | 322 | 225 | 549 | Φ500 | 210 | 216 | YOX650-750
GY360 • 9 | 1000 | 185 | Φ445 | 322 | 225 | 546 | Φ630 | 250 | 236.5 | YOX750
GY360 • 9 | 1000 | 190 ~ 215 | Φ445 | 322 | 225 | 546 | Φ630 | 250 | 236.5 | YOX750
GY360 • 9 | 1500 | 450 ~ 500 | Φ445 | 322 | 225 | 546 | Φ630 | 250 | 236.5 | YOX750
GY400 • 1 | 1000 | 200 | Φ490 | 297 | 265 | 564 | Φ630 | 250 | 270.5 | YOX750
GY400 • 2 | 1000 | 220 ~ 240 | Φ490 | 327 | 265 | 594 | Φ630 | 250 | 273 | YOX750
GY400 • 2 | 1500 | 500 | Φ490 | 327 | 265 | 594 | Φ630 | 250 | 273 | YOX750
GY400 • 2 | 1500 | 560 ~ 570 | Φ490 | 327 | 265 | 594 | Φ630 | 250 | 273 | YOX750
GY400 • 3 | 750 | 90 ~ 95 | Φ490 | 310 | 265 | 577 | Φ630 | 250 | 275
GY400 • 4 | 1000 | 220 ~ 250 | Φ490 | 327 | 265 | 594 | Φ630 | 250 | 277.5 | YOX750
GY400 • 4 | 1500 | 560 | Φ490 | 327 | 265 | 594 | Φ630 | 250 | 277.5 | YOX750
GY400 • 5 | 750 | 110 | Φ490 | 327 | 265 | 594 | Φ630 | 250 | 287.7
GY400 • 5 | 750 | 112 ~ 130 | Φ490 | 327 | 265 | 594 | Φ630 | 250 | 287.7
GY400 • 5 | 1000 | 280 | Φ490 | 327 | 265 | 594 | Φ630 | 250 | 287.7 | YOX750
GY400 • 5 | 1500 | 630 | Φ490 | 327 | 265 | 594 | Φ630 | 250 | 287.7
GY400 • 5 | 1500 | 630 ~ 680 | Φ490 | 327 | 265 | 594 | Φ630 | 250 | 287.7
GY400 • 6 | 750 | 132 | Φ490 | 345 | 265 | 612 | Φ630 | 250 | 305
GY400 • 6 | 750 | 132 ~ 155 | Φ490 | 345 | 265 | 612 | Φ630 | 250 | 305
GY400 • 6 | 1000 | 315 ~ 340 | Φ490 | 345 | 265 | 612 | Φ630 | 250 | 305 | YOX750
GY400 • 6 | 1500 | 710 | Φ490 | 345 | 265 | 612 | Φ630 | 250 | 305 | YOX750
GY400 • 6 | 1500 | 710 ~ 800 | Φ490 | 345 | 265 | 612 | Φ630 | 250 | 305 | YOX750
GY450 • 1 | 1000 | 355 | Φ550 | 327 | 265 | 594 | Φ630 | 250 | 242.3 | YOX875
GY450 • 2 | 750 | 160 | Φ550 | 327 | 265 | 594 | Φ630 | 250 | 362.4 | YOX875
GY450 • 2 | 750 | 160 ~ 180 | Φ550 | 327 | 265 | 594 | Φ630 | 250 | 362.4 | YOX875
GY450 • 2 | 1000 | 380 ~ 400 | Φ550 | 327 | 265 | 594 | Φ630 | 250 | 362.4 | YOX875
GY450 • 2 | 1500 | 800 | Φ550 | 327 | 265 | 594 | Φ630 | 250 | 362.4 | YOX875
GY450 • 3 | 750 | 185 | Φ550 | 327 | 265 | 594 | Φ630 | 250 | 380.7 | YOX875
GY450 • 3 | 750 | 220 ~ 210 | Φ550 | 327 | 265 | 594 | Φ630 | 250 | 380.7 | YOX875
GY450 • 3 | 1500 | 800 | Φ550 | 327 | 265 | 594 | Φ630 | 250 | 380.7
GY450 • 3 | 1500 | 850 ~ 900 | Φ550 | 327 | 265 | 594 | Φ630 | 250 | 380.7
GY450 • 4 | 750 | 200 ~ 220 | Φ550 | 335 | 265 | 602 | Φ630 | 250 | 387.9 | YOX875
GY450 • 4 | 1000 | 450 ~ 460 | Φ550 | 335 | 265 | 602 | Φ630 | 250 | 387.9 | YOX875
GY450 • 5 | 1500 | 1000 | Φ550 | 367 | 265 | 634 | Φ630 | 250 | 358.4
GY450 • 6 | 750 | 220 | Φ550 | 367 | 265 | 634 | Φ630 | 250 | 402. 1 | YOX875
GY450 • 6 | 1000 | 500 ~ 520 | Φ550 | 367 | 265 | 634 | Φ630 | 250 | 402. 1 | YOX875
GY450 • 6 | 1500 | 1120 | Φ550 | 367 | 265 | 634 | Φ630 | 250 | 402. 1
GY450 • 7 | 750 | 240 ~ 250 | Φ550 | 375 | 265 | 642 | Φ630 | 250 | 423.5 | YOX1000
GY450 • 7 | 1000 | 550 ~ 560 | Φ550 | 375 | 265 | 642 | Φ630 | 250 | 423.5 | YOX1000
GY450 • 7 | 1500 | 1250 | Φ550 | 375 | 265 | 642 | Φ630 | 250 | 423.5
GY500 • 1 | 750 | 260 ~ 280 | Φ600 | 327 | 265 | 594 | Φ710 | 300 | 431.6 | YOX1000
GY500 • 2 | 750 | 310 ~ 320 | Φ600 | 327 | 265 | 594 | Φ710 | 300 | 447. 8
GY500 • 2 | 750 | 310 ~ 320 | Φ600 | 327 | 265 | 594 | Φ710 | 300 | 447. 8
GY500 • 3 | 750 | 355 ~ 370 | Φ600 | 367 | 265 | 634 | Φ710 | 300 | 476 | YOX1000
GY500 • 3 | 1000 | 650 ~ 710 | Φ600 | 367 | 265 | 634 | Φ710 | 300 | 476
GY500 • 3 | 1500 | 1400 | Φ600 | 367 | 265 | 634 | Φ710 | 300 | 476 | YOX1000
GY500 • 4 | 750 | 380 ~ 400 | Φ600 | 367 | 265 | 634 | Φ710 | 300 | 499.4 | YOX1000
GY500 • 4 | 1000 | 780 ~ 800 | Φ600 | 367 | 265 | 634 | Φ710 | 300 | 499.4
GY560 • 1 | 750 | 440 ~ 450 | Φ660 | 377 | 315 | 694 | Φ710 | 300 | 506.4 | YOX1000
GY560 • 1 | 1000 | 850 ~ 900 | Φ660 | 377 | 315 | 694 | Φ710 | 300 | 506.4
GY560 • 2 | 750 | 475 ~ 500 | Φ660 | 367 | 315 | 684 | Φ710 | 300 | 528.8 | YOX1000
GY560 • 2 | 1000 | 1000 | Φ660 | 367 | 315 | 684 | Φ710 | 300 | 528.8
GY560 • 3 | 750 | 560 ~ 570 | Φ660 | 367 | 315 | 684 | Φ710 | 300 | 560 | YOX1000
GY560 • 4 | 750 | 625 ~ 710 | Φ660 | 395 | 315 | 712 | Φ710 | 300 | 608.6 | YOX1150
GYH45-200 | 3000 | 45 ~ 200
GYH200-500 | 3000 | 200 ~ 500

## 表17-106 YW系列制动器规格及技术参数
制动器型号 | 制动轮直径 / mm | 每侧瓦块距 /mm | 额定制动力矩 /N • m |  |  | 配用推动器型号 | 整机重量 /kg
|  |  | 1 | 2 | 3
YW160-220 | 160 | 1.0 | 63 | 80 | 100 | YTD220-50 | 23
YW200-220 | 200 | 1.0 | 90 | 112 | 140 | YTD220-50 | 36
YW200-300 | 200 | 1.0 | 140 | 180 | 224 | YTD300-50 | 38
YW250-220 | 250 | 1.0 | 125 | 160 | 200 | YTD220-50 | 45
YW250-300 | 250 | 1.0 | 160 | 200 | 250 | YTD300-50 | 46
YW250-500 | 250 | 1.0 | 280 | 355 | 450 | YTD500-60 | 54
YW315-300 | 315 | 1.25 | 200 | 250 | 315 | YTD300-50 | 68
YW315-500 | 315 | 1.25 | 355 | 450 | 560 | YTD500-60 | 70
YW315-800 | 315 | 1.25 | 560 | 710 | 900 | YTD800-60 | 73
YW400-500 | 400 | 1.25 | 450 | 560 | 713 | YTD500-60 | 90
YW400-800 | 400 | 1.25 | 710 | 900 | 1120 | YTD800-60 | 93
YW400-1250 | 400 | 1.25 | 1120 | 1400 | 1800 | YTD1250-60 | 98
YW500-800 | 500 | 1.25 | 900 | 1120 | 1400 | YTD800-60 | 158
YW500-1250 | 500 | 1.25 | 1400 | 1800 | 2240 | YTD1250-60 | 160
YW500-2000 | 500 | 1.25 | 2240 | 2800 | 3550 | YTD2000-60 | 168
YW630-1250 | 630 | 1.6 | 1800 | 2240 | 2800 | YTD1250-60 | 260
YW630-2000 | 630 | 1.6 | 2800 | 3550 | 4500 | YTD2000-60 | 263
YW630-3000 | 630 | 1.6 | 4000 | 5000 | 6300 | YTD3000-60 | 266
YW710-2000 | 710 | 1.6 | 3150 | 4000 | 5000 | YTD2000-60 | 420
YW710-3000 | 710 | 1.6 | 4500 | 5600 | 7100 | YTD3000-60 | 425
YW800-3000 | 800 | 1.6 | 5000 | 6300 | 8000 | YTD3000-60 | 580
注：该系列制动器可根据用户要求增设延时闭合（上闸）功能，延时范围0.4～30ｓ。

## 表17-107 YW系列制动器外形及安装尺寸---
制动器型号 | D | h1 | k | I | d | n | G | F | b | E≤ | H≤ | A≤ | L | C
YW160-220 | 160 | 132 | 130 | 55 | Φ14 | 6 | 150 | 90 | 65 | 137 | 378 | 358 | 117 | 80
YW200-220 | 200 | 160 | 145 | 56 | Φ14 | 8 | 165 | 90 | 70 | 170 | 464 | 403 | 117 | 80
YW200-300 | 200 | 160 | 145 | 56 | Φ14 | 8 | 165 | 90 | 70 | 170 | 464 | 403 | 117 | 80
YW250-220 | 250 | 190 | 180 | 65 | Φ18 | 10 | 200 | 100 | 90 | 200 | 475 | 431 | 117 | 80
YW250-300 | 250 | 190 | 180 | 65 | Φ18 | 10 | 200 | 100 | 90 | 200 | 475 | 431 | 117 | 80
YW250-500 | 250 | 190 | 180 | 65 | Φ18 | 10 | 200 | 100 | 90 | 200 | 555 | 476 | 156 | 98
YW315-300 | 315 | 230 | 220 | 80 | Φ18 | 10 | 245 | 115 | 110 | 252 | 585 | 493 | 117 | 80
YW315-500 | 315 | 230 | 220 | 80 | Φ18 | 10 | 245 | 115 | 110 | 252 | 585 | 550 | 156 | 98
YW315-800 | 315 | 230 | 220 | 80 | Φ18 | 10 | 245 | 115 | 110 | 252 | 585 | 550 | 156 | 98
YW400-500 | 400 | 280 | 270 | 100 | Φ22 | 12 | 300 | 140 | 140 | 305 | 663 | 598 | 156 | 98
YW400-800 | 400 | 280 | 270 | 100 | Φ22 | 12 | 300 | 140 | 140 | 305 | 663 | 598 | 156 | 98
YW400-1250 | 400 | 280 | 270 | 100 | Φ22 | 12 | 300 | 140 | 140 | 305 | 792 | 651 | 148 | 112
YW500-800 | 500 | 340 | 325 | 130 | Φ22 | 16 | 365 | 180 | 180 | 370 | 808 | 698 | 156 | 98
YW500-1250 | 500 | 340 | 325 | 130 | Φ22 | 16 | 365 | 180 | 180 | 370 | 808 | 720 | 148 | 112
YW500-2000 | 500 | 340 | 325 | 130 | Φ22 | 16 | 365 | 180 | 180 | 370 | 808 | 720 | 148 | 112
YW630-1250 | 630 | 420 | 400 | 170 | Φ27 | 20 | 450 | 220 | 225 | 445 | 968 | 817 | 148 | 112
YW630-2000 | 630 | 420 | 400 | 170 | Φ27 | 20 | 450 | 220 | 225 | 445 | 968 | 817 | 148 | 112
YW630-3000 | 630 | 420 | 400 | 170 | Φ27 | 20 | 450 | 220 | 225 | 445 | 968 | 817 | 148 | 112
YW710-2000 | 710 | 470 | 450 | 190 | Φ27 | 20 | 500 | 240 | 255 | 500 | 1040 | 900 | 148 | 112
YW710-3000 | 710 | 470 | 450 | 190 | Φ27 | 20 | 500 | 240 | 255 | 500 | 1040 | 900 | 148 | 112
YW800-3000 | 800 | 530 | 520 | 210 | Φ27 | 22 | 570 | 280 | 280 | 580 | 1180 | 990 | 148 | 112

## 表17-108 YTD系列推动器技术参数
推动器型号 | 额定推力 /N | 额定行程 / mm | 动作时间/s |  | 操作频率 /次• h-1 | 电机功率 /W | 额定电流 /A | 无油重量 /kg | 可直接互换 产品
|  |  | 上升 | 下降
YTD220-50 | 220 | 50 | 0.4 | 0.3 | 1200 | 120 | 0.5 | 9 | Ed220-50
YTD300-50 | 300 | 50 | 0.4 | 0.3 | 1200 | 250 | 0. 97 | 10 | Ed300-50
YTD500-60 | 500 | 60 | 0.4 | 0.3 | 1200 | 250 | 0. 97 | 13 | Ed500-60
YTD800-60 | 800 | 60 | 0. 45 | 0. 35 | 1200 | 370 | 1.2 | 15 | Ed800-60
YTD1250-60 | 1250 | 60 | 0. 45 | 0. 35 | 1200 | 370 | 1.2 | 24 | Ed1250-60
YTD2000-60 | 2000 | 60 | 0.5 | 0.4 | 1200 | 550 | 1.42 | 24 | Ed2000-60
YTD3000-60 | 3000 | 60 | 0.5 | 0.4 | 1200 | 750 | 1.92 | 24 | Ed3000-60

## 表17-109 YWZ5系列制动器规格及技术参数
型号 | 制动轮直径 / mm | 制动转矩 /N • m | 退距 /mm | 匹配推动器 型号 | 电机功率 /W | 动作频率 /次• h-1 | 重量/kg
YWZ5-160/23 | 160 | 180 | 0.8 | Ed23/5 |  |  | 20
YWZ5-200/23 | 200 | 112 ～ 224 | 1 | Ed23/5 | 165 | 2000 | 26.6
YWZ5-200/30 | 200 | 140 ～ 315 | 1 | Ed30/5 | 200 | 2000 | 32.6
YWZ5-250/23 | 250 | 140 ～ 224 | 1.25 | Ed23/5 | 165 | 2000 | 37.6
YWZ5-250/30 | 250 | 180 ～ 315 | 1.25 | Ed30/5 | 200 | 2000 | 43.6
YWZ5-250/50 | 250 | 315 ～ 500 | 1.25 | Ed50/6 |  |  | 53
YWZ5-315/23 | 315 | 180 ～ 280 | 1.25 | Ed23/5 | 165 | 2000 | 44.6
YWZ5-315/30 | 315 | 250 ～ 400 | 1.25 | Ed30/5 | 200 | 2000 | 50.6
YWZ5-315/50 | 315 | 400 ～ 630 | 1.25 | Ed50/6 | 210 | 2000 | 61.4
YWZ5-315/80 | 315 | 630 ～ 1000 | 1.25 | Ed80/6 | 330 | 2000 | 62.4
YWZ5-400/50 | 400 | 400 ～ 800 | 1.6 | Ed50/6 | 210 | 2000 | 78.4
YWZ5-400/80 | 400 | 630 ～ 1250 | 1.6 | Ed80/6 | 330 | 2000 | 79.4
YWZ5-400/121 | 400 | 1000 ～ 2000 | 1.6 | Ed121/6 | 330 | 2000 | 93.8
YWZ5-500/80 | 500 | 800 ～ 1400 | 1.6 | Ed80/6 | 330 | 2000 | 124.4
YWZ5-500/121 | 500 | 1120 ～ 2240 | 1.6 | Ed121/6 | 330 | 2000 | 135. 8
YWZ5-500/201 | 500 | 2000 ～ 3600 | 1.6 | Ed201/6 | 450 | 2000 | 138.3
YWZ5-630/121 | 630 | 1800 ～ 2800 | 2 | Ed201/6 | 330 | 2000 | 185. 8
YWZ5-630/201 | 630 | 2500 ～ 4000 | 2 | Ed121/6 | 450 | 2000 | 188.3
YWZ5-630/301 | 630 | 4000 ～ 6300 | 2 | Ed301/6 | 550 | 2000 | 191.0
YWZ5-710/201 | 710 | 3150 ～ 5000 | 2 | Ed201/6 | 450 | 2000 | 233.3
YWZ5-710/301 | 710 | 5000 ～ 8000 | 2 | Ed301/6 | 550 | 2000 | 236.0

## 表17-110 YWZ5系列制动器外形及安装尺寸
型号 | D | h1 | h2 | G1 | G2 | f | K | i | d | n | E | M | B | b | T | S | Hmax | Amax
YWZ5-160/23 | 160 | 132 |  | 144 | 191 | 85 | 130 | 55 | Φ14 | 8 | 150 | 110 |  | 65 | 160 |  | 395 | 428
YWZ5-200/23 | 200 | 160 | 125 | 165 | 195 | 90 | 145 | 55 | Φ14 | 15 | 165 | 110 | 92 | 80 | 160 | 120 | 487 | 448
YWZ5-200/30 | 200 | 160 | 125 | 165 | 195 | 90 | 145 | 55 | Φ14 | 15 | 165 | 110 | 92 | 80 | 160 | 117 | 487 | 445
YWZ5-250/23 | 250 | 190 | 150 | 197 | 223 | 100 | 180 | 65 | Φ18 | 17 | 197 | 133 | 112 | 100 | 160 | 120 | 553 | 503
YWZ5-250/30 | 250 | 190 | 150 | 197 | 223 | 100 | 180 | 65 | Φ18 | 17 | 197 | 133 | 112 | 100 | 160 | 117 | 553 | 500
YWZ5-250/50 | 250 | 190 | 150 | 197 | 223 | 100 | 180 | 65 | Φ18 | 17 | 197 | 133 |  | 100
YWZ5-315/23 | 315 | 225 | 185 | 238 | 268 | 110 | 220 | 80 | Φ18 | 17 | 240 | 158 | 132 | 125 | 160 | 120 | 573 | 538
YWZ5-315/30 | 315 | 225 | 185 | 238 | 268 | 110 | 220 | 80 | Φ18 | 17 | 240 | 158 | 132 | 125 | 160 | 117 | 573 | 535
YWZ5-315/50 | 315 | 225 | 185 | 238 | 268 | 110 | 220 | 80 | Φ18 | 17 | 240 | 158 | 132 | 125 | 195 | 157 | 573 | 575
YWZ5-315/80 | 315 | 225 | 185 | 238 | 268 | 110 | 220 | 80 | Φ18 | 17 | 240 | 158 | 132 | 125 | 195 | 157 | 573 | 575
YWZ5-400/50 | 400 | 280 | 220 | 299 | 351 | 140 | 270 | 100 | Φ22 | 20 | 299 | 187 | 156 | 160 | 195 | 157 | 754 | 665
YWZ5-400/80 | 400 | 280 | 220 | 299 | 351 | 140 | 270 | 100 | Φ22 | 20 | 299 | 187 | 156 | 160 | 195 | 157 | 754 | 665
YWZ5-400/121 | 400 | 280 | 220 | 299 | 351 | 140 | 270 | 100 | Φ22 | 20 | 299 | 187 | 156 | 160 | 240 | 148 | 760 | 656
YWZ5-500/80 | 500 | 335 | 280 | 365 | 372 | 180 | 325 | 130 | Φ22 | 20 | 365 | 245 | 204 | 200 | 195 | 157 | 845 | 754
YWZ5-500/121 | 500 | 335 | 280 | 365 | 372 | 180 | 325 | 130 | Φ22 | 20 | 365 | 245 | 204 | 200 | 240 | 148 | 845 | 745
YWZ5-500/201 | 500 | 335 | 280 | 365 | 372 | 180 | 325 | 130 | Φ22 | 20 | 365 | 245 | 204 | 200 | 240 | 148 | 845 | 745
YWZ5-630/121 | 630 | 425 | 330 | 450 | 450 | 220 | 400 | 170 | Φ27 | 30 | 450 | 293 | 242 | 250 | 240 | 148 | 1015 | 835
YWZ5-630/201 | 630 | 425 | 330 | 450 | 450 | 220 | 400 | 170 | Φ27 | 30 | 450 | 293 | 242 | 250 | 240 | 148 | 1015 | 835
YWZ5-630/301 | 630 | 425 | 330 | 450 | 450 | 220 | 400 | 170 | Φ27 | 30 | 450 | 293 | 242 | 250 | 240 | 148 | 1015 | 835
YWZ5-710/201 | 710 | 475 | 380 | 500 | 500 | 240 | 450 | 190 | Φ27 | 30 | 505 | 315 | 260 | 280 | 240 | 148 | 1063 | 923
YWZ5-710/301 | 710 | 475 | 380 | 500 | 500 | 240 | 450 | 190 | Φ27 | 30 | 505 | 315 | 260 | 280 | 240 | 148 | 1063 | 923

## 表17-111 YWZ5制动器匹配推动器技术参数
型号 | 推力/N | 行程/ mm | 输入功率/W | 电流(电压为380V) /A | 最大工作频率 /循环次• h-1
Ed23/5 | 220 | 50 | 165 | 0.5 | 2000
Ed30/5 | 300 | 50 | 200 | 0.5 | 2000
Ed50/6 | 500 | 60 | 210 | 0.5 | 2000
Ed80/6 | 800 | 60 | 330 | 1.2 | 2000
Ed121/6 | 1250 | 60 | 330 | 1.2 | 2000
Ed201/6 | 2000 | 60 | 450 | 1.3 | 2000
Ed301/6 | 3000 | 60 | 550 | 1.4 | 1500

## 表17-112 YZQ-450、YZQ-900液压制动器技术参
型号 | 制动力矩 /N • m | 轮廓尺寸/mm
|  | a | b | c | d
YZQ-450 | 450 | 460 | 445 | 685 | 225
YZQ-900 | 900 | 556 | 560 | 810 | 270

## 表17-113YZQ-1200、YZQ-1400 液压制动器技
型号 | 制动力矩 /N • m | 轮廓尺寸/mm
|  | h | i | j | k
YZQ-1200 | 1200 | 752 | 560 | 1050 | 255
YZQ-1400 | 1400 | 806 | 560 | 1090 | 450

## 表17-114 NF型非接触式逆止器主要技术参数
逆止器规格 | NF10 | NF16 | NF25 | NF40 | NF63 | NF80 | NF100 | NF125 | NF160 | NF200 | NF250
额定逆止力矩/N • m | 1000 | 1600 | 2500 | 4000 | 6300 | 8000 | 10000 | 12500 | 16000 | 20000 | 25000
非接触转速/r• min-1 | 450 | 450 | 425 | 425 | 400 | 400 | 400 | 375 | 375 | 350 | 350
最大转速/r • min-1 | 1500 | 1500 | 1500 | 1500 | 1500 | 1500 | 1500 | 1500 | 1000 | 1000 | 1000

## 表17-115 NF型非接触式逆止器外形安装尺寸
逆止器规格 | 外形安装尺寸 | [9 empty] | 最大重量 /kg
| dmax | dmin | D | D1 | H | B | L | L1 | L2 | L3
NF10 | 50 | 32 | 190 | 28 | 278 | 150 | 162 | 25 | 20 | 5 | 28
NF16 | 60 | 45 | 208 | 32 | 305 | 160 | 167 | 25 | 22 | 5 | 31
NF25 | 70 | 50 | 230 | 38 | 330 | 170 | 172 | 25 | 25 | 5 | 38
NF40 | 80 | 60 | 245 | 42 | 358 | 185 | 183 | 28 | 30 | 5 | 49
NF63 | 90 | 70 | 260 | 45 | 378 | 195 | 196 | 30 | 35 | 5 | 62
NF80 | 100 | 80 | 275 | 48 | 410 | 210 | 200 | 35 | 35 | 5 | 73
NF100 | 110 | 90 | 295 | 52 | 440 | 225 | 238 | 35 | 45 | 5 | 98
NF125 | 130 | 100 | 330 | 58 | 492 | 250 | 262 | 40 | 50 | 8 | 154
NF160 | 140 | 110 | 360 | 62 | 532 | 260 | 273 | 40 | 55 | 8 | 175
NF200 | 150 | 120 | 405 | 65 | 590 | 300 | 275 | 50 | 58 | 8 | 214
NF250 | 160 | 130 | 440 | 70 | 646 | 335 | 285 | 50 | 63 | 8 | 256

## 表17-116 NF型非接触式逆止器标准安装孔尺寸
d(E7) | 32 | 38 | 40 | 42 | 45 | 48 | 50 | 55 | 60 | 65 | 70 | 75
h | 35.3 | 41.3 | 43.3 | 45.3 | 48.8 | 51.8 | 53.8 | 59.3 | 64.4 | 69.4 | 74.9 | 79.9
b(C11) | 10 | 12 | 12 | 12 | 14 | 14 | 14 | 16 | 18 | 18 | 20 | 20
d(E7) | 80 | 85 | 90 | 95 | 100 | 110 | 120 | 130 | 140 | 150 | 160
h | 85.4 | 90.4 | 95.4 | 100.4 | 106.4 | 116.4 | 127.4 | 137.4 | 148.4 | 158.4 | 169.4
b(C11) | 22 | 22 | 25 | 25 | 28 | 28 | 32 | 32 | 36 | 36 | 40

## 表17-117 NFA型逆止器外形安装尺寸
规格 | dmin | dmax | Smin | Smax | D | L | L0 | H | H0 | A | A1 | A0 | B | B1 | B0 | 重量 /kg
NFA10 | 32 | 50 | 110 | 145 | 190 | 162 | 36 | 215 | 12 | 200 | 160 | 14 | 95 | 60 | 20 | 31
NFA16 | 45 | 60 | 110 | 150 | 208 | 167 | 38 | 225 | 12 | 200 | 160 | 14 | 95 | 60 | 20 | 35
NFA25 | 50 | 70 | 115 | 155 | 230 | 172 | 43 | 250 | 16 | 250 | 200 | 18 | 120 | 75 | 25 | 44
NFA40 | 60 | 80 | 120 | 166 | 245 | 183 | 48 | 265 | 16 | 250 | 200 | 18 | 120 | 75 | 25 | 55
NFA63 | 70 | 90 | 125 | 180 | 260 | 196 | 56 | 330 | 20 | 380 | 330 | 22 | 160 | 100 | 34 | 76
NFA80 | 80 | 100 | 130 | 185 | 275 | 200 | 56 | 345 | 20 | 380 | 330 | 22 | 160 | 100 | 34 | 93
NFA100 | 90 | 110 | 140 | 220 | 295 | 238 | 68 | 375 | 22 | 400 | 350 | 22 | 170 | 110 | 34 | 138
NFA125 | 100 | 130 | 160 | 250 | 330 | 262 | 76 | 400 | 22 | 400 | 350 | 22 | 170 | 110 | 34 | 173
NFA160 | 110 | 140 | 165 | 260 | 360 | 273 | 84 | 435 | 25 | 450 | 380 | 26 | 180 | 125 | 36 | 208
NFA200 | 120 | 150 | 175 | 260 | 405 | 275 | 87 | 465 | 25 | 450 | 380 | 26 | 180 | 125 | 36 | 269
NFA250 | 130 | 160 | 180 | 270 | 440 | 285 | 92 | 500 | 25 | 450 | 380 | 26 | 180 | 125 | 36 | 345
注：表中“Smin”和“Smax”分别为安装逆止器的轴伸所需的最小和最大长度。

## 表17-118 温度系数
环境温度/°C | 20 | 30 | 40 | 50 | 60 | 70
Ku | 0 | 0. 1 | 0.2 | 0.3 | 0.4 | 0.5

## 表17-119 工作时间系数
每天工作时间/h | <2 | 2~6 | 7~12 | >12
KS | 0 | 0. 1 | 0.2 | 0.3

## 表17-120 不均载系数
驱动形式 | 单滚筒 双电机 | 双滚筒 双电机 | 双滚筒 三电机 | 双滚筒 四电机
Φ | 1.25 | 2 | 1.5 | 2

## 表17-121 NJ（NYD）型逆止器技术参数及安装尺寸
型号 | 额定逆止 力矩T e /N • m | 孔径范围 d/ mm | 内圈最 高转速 /r • min -1 | 空转阻 力矩 /N• m | 结构尺寸/mm | [8 empty] | 最大重量 /kg
[5 empty] | A | B | D | H | h1 | h | Φ | L | L1
NYD65 | 1600 | 50~65 | 150 | 4 | 50 | 6 | 160 | 226 | 30 | 16 | 13.5 | 85 | 106 | 13.5
NYD75 | 2500 | 60 ~75 | 150 | 5 | 65 | 6 | 170 | 269 | 35 | 19 | 16.5 | 85 | 106 | 16. 1
NYD85 | 6000 | 70~85 | 150 | 8 | 95 | 9 | 210 | 329 | 45 | 29 | 20.5 | 110 | 135 | 29.2
NYD95 | 8000 | 80~95 | 150 | 10 | 105 | 9 | 230 | 382 | 55 | 32 | 20.5 | 110 | 138 | 37.2
NYD110 | 11000 | 90~110 | 150 | 15 | 110 | 12 | 270 | 425 | 60 | 40 | 26 | 110 | 141 | 46. 1
NYD130 | 16000 | 100~130 | 100 | 20 | 120 | 12 | 320 | 506 | 65 | 36 | 26 | 130 | 161 | 82.8
NYD160 | 25000 | 120 ~ 160 | 100 | 35 | 120 | 20 | 360 | 612 | 65 | 32 | 31 | 140 | 183 | 125
NYD200 | 38000 | 160 ~200 | 100 | 45 | 130 | 20 | 430 | 623 | 70 | 43 | 41 | 160 | 207 | 180
型号 | 额定逆止 力矩 Te /N • m | 孔径范围 d/ mm | 内圈最 高转速 /r • min -1 | 空转阻 力矩 /N• m | 结构尺寸/mm | [6 empty] | 最大重量 /kg
[5 empty] | A | B | D | H | h | L | L1
NYD220 | 50000 | 160~220 | 80 | 75 | 238 | 259 | 500 | 820 | 80 | 230 | 303 | 351
NYD250 | 90000 | 180 ~250 | 50 | 95 | 288 | 323 | 600 | 1000 | 100 | 290 | 367 | 675
NYD270 | 125000 | 200~270 | 50 | 100 | 298 | 323 | 650 | 1100 | 110 | 290 | 367 | 737
NYD300 | 180000 | 230~300 | 50 | 110 | 356 | 335 | 780 | 1300 | 135 | 290 | 392 | 1123
NYD320 | 270000 | 250 ~320 | 50 | 140 | 386 | 345 | 850 | 1500 | 135 | 320 | 412 | 1425
NYD350 | 320000 | 250 ~350 | 50 | 160 | 414 | 360 | 930 | 1600 | 135 | 360 | 426 | 1955
NYD420 | 520000 | 320 ~420 | 50 | 220 | 474 | 484 | 1030 | 1800 | 165 | 450 | 550 | 2930
NYD450 | 700000 | 350 ~450 | 50 | 250 | 526 | 494 | 1090 | 2000 | 165 | 480 | 574 | 3380
注： 1.孔公差为H7（GB/T1800.4—1999），推荐轴公差为h6，配合公差为H7/h6，键槽按GB/T1095—1979的JS9、GB/T1184—1996的7~99级标准制作；
2.请在订货单上标出孔径、尺寸公差，否则按标准配合公差H7加工；
3.请选用优先孔径：50、55、60、65、70、75、80、85、90、95、100、110、120、130、……。

## 表17-122 NJ型接触式逆止器主要技术参数
逆止器规格 | 额定逆止力矩 /N • m | 最高转速 /r • min -1 | 安装孔径范围 /mm
NJ11 | 11000 | 150 | 90~110
NJ16 | 16000 | 100 | 100~130
NJ25 | 25000 | 100 | 120 ~160
NJ38 | 38000 | 100 | 160~200
NJ50 | 50000 | 80 | 160 ~220
NJ90 | 90000 | 50 | 180 ~250
NJ125 | 125000 | 50 | 200 ~270
NJ180 | 180000 | 50 | 230~300
NJ270 | 270000 | 50 | 250 ~ 320
NJ320 | 320000 | 50 | 250 ~350
NJ520 | 520000 | 50 | 320 ~420
NJ700 | 700000 | 50 | 350 ~450

## 表17-123 NJ型接触式逆止器外形安装尺寸
逆止器规格 | d | A | B | D | H | h | d1 | h1 | L | L1
NJ11 | 90〜110 | 110 | 12 | 270 | 425 | 60 | 26 | 40 | 110 | 141
NJ16 | 100〜130 | 120 | 12 | 320 | 506 | 65 | 26 | 40 | 130 | 161
NJ25 | 120〜160 | 120 | 20 | 360 | 612 | 65 | 30 | 40 | 140 | 183
NJ38 | 160 〜200 | 130 | 20 | 430 | 623 | 70 | 40 | 40 | 160 | 207
NJ50 | 160 〜220 | 230 | 250 | 50() | 820 | 80 |  |  | 230 | 303
NJ90 | 180〜250 | 288 | 323 | 600 | 1000 | 100 |  |  | 290 | 367
NJ125 | 200〜270 | 298 | 323 | 650 | 1100 | 110 |  |  | 290 | 367
NJ180 | 230 〜300 | 356 | 335 | 780 | 1300 | 135 |  |  | 290 | 392
NJ270 | 250 〜320 | 386 | 345 | 850 | 1500 | 135 |  |  | 320 | 412
NJ320 | 250〜350 | 414 | 360 | 930 | 1600 | 135 |  |  | 360 | 426
NJ520 | 300〜400 | 474 | 484 | 1030 | 1800 | 165 |  |  | 450 | 550
NJ700 | 350〜450 | 526 | 494 | 1090 | 2000 | 165 |  |  | 480 | 574

## 表17-124 NFG型非接触式逆止器的外形安装尺寸
规格 | dmin | dmax | Smin | Smax | D | L | L0 | H | h0 | A | A1 | A0 | B | B1 | B0
NFG10 | 32 | 50 | 110 | 145 | 190 | 162 | 36 | 215 | 12 | 200 | 160 | 14 | 95 | 60 | 20
NFG16 | 45 | 60 | 110 | 150 | 208 | 167 | 38 | 225 | 12 | 200 | 160 | 14 | 95 | 60 | 20
NFG25 | 50 | 70 | 115 | 155 | 230 | 172 | 43 | 250 | 16 | 250 | 200 | 18 | 120 | 75 | 25
NFG40 | 60 | 80 | 120 | 166 | 245 | 183 | 48 | 265 | 16 | 250 | 200 | 18 | 120 | 75 | 25
NFG63 | 70 | 90 | 125 | 180 | 260 | 196 | 56 | 330 | 20 | 380 | 330 | 22 | 160 | 100 | 34
NFG80 | 80 | 100 | 130 | 185 | 275 | 200 | 56 | 345 | 20 | 380 | 330 | 22 | 160 | 100 | 34
NFG100 | 90 | 110 | 140 | 220 | 296 | 238 | 68 | 375 | 22 | 400 | 350 | 22 | 170 | 110 | 34
NFG125 | 100 | 130 | 160 | 250 | 330 | 262 | 76 | 400 | 22 | 400 | 350 | 22 | 170 | 110 | 34
NFG160 | 110 | 140 | 165 | 260 | 360 | 273 | 84 | 435 | 25 | 450 | 380 | 26 | 180 | 125 | 36
NFG200 | 120 | 150 | 175 | 260 | 410 | 275 | 87 | 465 | 25 | 450 | 380 | 26 | 180 | 125 | 36
NFG250 | 130 | 160 | 180 | 270 | 450 | 285 | 92 | 500 | 25 | 450 | 380 | 26 | 180 | 125 | 36
注：Smin和Smax 分别为逆止器安装轴伸的最小和最大长度。

## 表17-125 MNZ系列非接触式逆止器技术参数
型号 | MNZ63 | MNZ80 | MNZ100 | MNZ125
额定逆止力矩/N • m | 6300 | 8000 | 10000 | 12500
阻力矩/N • m | 3.0 | 3.0 | 3.0 | 4.5
最小非接触转速/r • min-1 | 395 | 395 | 395 | 370
最高转速/r • min-1 | 1500 | 1500 | 1500 | 1500
最大质量/kg | 65 | 75 | 100 | 160

## 表17-126 MNZ系列非接触式逆止器安装尺寸
型号 | d | b | h | A | d1 | H | B | L | l1 | l2 | l3
MNZ63 | 70 | 20 | 74.9 | 270 | 45 | 415 | 195 | 180 | 30 | 35 | 5
MNZ63 | 75 | 20 | 79.4 | 270 | 45 | 415 | 195 | 180 | 30 | 35 | 5
MNZ63 | 80 | 22 | 85.4 | 270 | 45 | 415 | 195 | 180 | 30 | 35 | 5
MNZ63 | 85 | 22 | 90.4 | 270 | 45 | 415 | 195 | 180 | 30 | 35 | 5
MNZ63 | 90 | 25 | 95.4 | 270 | 45 | 415 | 195 | 180 | 30 | 35 | 5
MNZ80 | 80 | 22 | 85.4 | 285 | 48 | 443 | 210 | 185 | 35 | 35 | 5
MNZ80 | 85 | 22 | 90.4 | 285 | 48 | 443 | 210 | 185 | 35 | 35 | 5
MNZ80 | 90 | 25 | 95.4 | 285 | 48 | 443 | 210 | 185 | 35 | 35 | 5
MNZ80 | 95 | 25 | 100.4 | 285 | 48 | 443 | 210 | 185 | 35 | 35 | 5
MNZ80 | 100 | 28 | 106.5 | 285 | 48 | 443 | 210 | 185 | 35 | 35 | 5
MNZ100 | 90 | 25 | 95.4 | 305 | 52 | 475 | 225 | 220 | 35 | 45 | 5
MNZ100 | 95 | 25 | 100.4 | 305 | 52 | 475 | 225 | 220 | 35 | 45 | 5
MNZ100 | 100 | 28 | 106.4 | 305 | 52 | 475 | 225 | 220 | 35 | 45 | 5
MNZ100 | 110 | 28 | 116.4 | 305 | 52 | 475 | 225 | 220 | 35 | 45 | 5
MNZ125 | 100 | 28 | 106.4 | 340 | 58 | 525 | 250 | 250 | 40 | 50 | 8
MNZ125 | 110 | 28 | 116.4 | 340 | 58 | 525 | 250 | 250 | 40 | 50 | 8
MNZ125 | 120 | 32 | 127.4 | 340 | 58 | 525 | 250 | 250 | 40 | 50 | 8
MNZ125 | 130 | 32 | 137.4 | 340 | 58 | 525 | 250 | 250 | 40 | 50 | 8

## 表17-127 NF型非接触式逆止器主要技术参数和外形安装尺寸
逆止器 规格 | 额定逆止 力矩 /N • m | 非接触 转速 /r • min -1 | 最大 转速 /r • min-1 | 外形安装尺寸/mm
|  |  |  | dmin | dmax | Smin | Smax | D | d1 | H | B | L | L1 | L2 | L3 | 重量 /kg
NF10 | 1000 | 420 | 1500 | 32 | 50 | 80 | 142 | 190 | 30 | 278 | 150 | 162 | 20 | 20 | 5 | 28
NF16 | 1600 | 420 | 1500 | 45 | 60 | 90 | 148 | 208 | 30 | 300 | 160 | 168 | 20 | 22 | 5 | 31
NF25 | 2500 | 400 | 1500 | 50 | 70 | 100 | 152 | 230 | 40 | 330 | 170 | 172 | 25 | 25 | 5 | 38
NF40 | 4000 | 400 | 1500 | 60 | 80 | 110 | 162 | 245 | 40 | 353 | 185 | 185 | 25 | 30 | 5 | 49
NF63 | 6300 | 375 | 1500 | 70 | 90 | 120 | 178 | 265 | 45 | 380 | 195 | 198 | 30 | 35 | 5 | 65
NF80 | 8000 | 375 | 1500 | 80 | 100 | 140 | 182 | 290 | 45 | 410 | 210 | 200 | 30 | 35 | 5 | 82
NF100 | 10000 | 375 | 1500 | 90 | 110 | 160 | 218 | 320 | 55 | 440 | 225 | 238 | 32 | 45 | 5 | 119
NF125 | 12500 | 355 | 1500 | 100 | 130 | 175 | 248 | 340 | 55 | 480 | 250 | 262 | 32 | 50 | 8 | 152
NF160 | 16000 | 355 | 1000 | 110 | 140 | 190 | 258 | 370 | 62 | 520 | 260 | 275 | 40 | 55 | 8 | 183
NF200 | 20000 | 315 | 1000 | 120 | 150 | 200 | 258 | 420 | 62 | 585 | 300 | 275 | 40 | 58 | 8 | 244
NF250 | 25000 | 315 | 1000 | 130 | 160 | 210 | 268 | 470 | 65 | 655 | 335 | 285 | 42 | 63 | 8 | 341
NF315 | 31500 | 295 | 1000 | 140 | 170 | 220 | 278 | 520 | 65 | 735 | 395 | 290 | 42 | 22 | 8 | 397
注：Smin和Smax 分别为逆止器安装轴伸的最小和最大长度。

## 表17-128 NF型非接触式逆止器标准安装孔尺寸
d(E7) | 38 | 38 | 40 | 42 | 45 | 48 | 50 | 55 | 60 | 65 | 70 | 75
b(C11) | 10 | 10 | 12 | 12 | 14 | 14 | 14 | 16 | 18 | 18 | 20 | 20
h | 35.3 | 41.3 | 43.3 | 45.3 | 48. 8 | 51. 8 | 53.8 | 59.3 | 64.4 | 69.4 | 74.9 | 79.9
d(E7) | 80 | 85 | 90 | 95 | 100 | 110 | 120 | 130 | 140 | 150 | 160 | 170
b(C11) | 22 | 22 | 25 | 25 | 28 | 28 | 32 | 32 | 36 | 36 | 40 | 40
h | 85.4 | 90.4 | 95.4 | 100.4 | 106.4 | 116.4 | 127.4 | 137.4 | 148.4 | 158.4 | 169.4 | 179.4
注：h尺寸及公差按GB1095—1979制造。

## 表17-129 NJ(NYD)型逆止器技术参数及安装尺寸
型号 | 额定逆止 力矩 Te /N • m | 孔径范围 d/ mm | 内圈最 高转速 /r • min-1 | 空转阻 力矩 /N • m | 结构尺寸/mm | [8 empty] | 最大重量 /kg
[5 empty] | A | B | D | H | h1 | h | Φ | L | L1
NYD65 | 1600 | 50 ~65 | 150 | 4 | 50 | 6 | 160 | 226 | 30 | 16 | 13.5 | 85 | 106 | 13.5
NYD75 | 2500 | 60~75 | 150 | 5 | 65 | 6 | 170 | 269 | 35 | 19 | 16.5 | 85 | 106 | 16.1
NYD85 | 6000 | 70~85 | 150 | 8 | 95 | 9 | 210 | 329 | 45 | 29 | 20.5 | 110 | 135 | 29.2
NYD95 | 8000 | 80 ~95 | 150 | 10 | 105 | 9 | 230 | 382 | 55 | 32 | 20.5 | 110 | 138 | 37.2
NYD110 | 11000 | 90~110 | 150 | 15 | 110 | 12 | 270 | 425 | 60 | 40 | 26 | 110 | 141 | 46.1
NYD130 | 16000 | 100~130 | 100 | 20 | 120 | 12 | 320 | 506 | 65 | 36 | 26 | 130 | 161 | 82.8
NYD160 | 25000 | 120~160 | 100 | 35 | 120 | 20 | 360 | 612 | 65 | 32 | 31 | 140 | 183 | 125
NYD200 | 38000 | 160 ~200 | 100 | 45 | 130 | 20 | 430 | 623 | 70 | 43 | 41 | 160 | 207 | 180
型号 | 额定逆止 力矩 Te /N • m | 孔径范围 d/ mm | 内圈最 高转速 /r • min-1 | 空转阻 力矩 /N • m | 结构尺寸/mm | [6 empty] | 最大重量 /kg
[5 empty] | A | B | D | H | h | L | L1
NYD220 | 50000 | 160~220 | 80 | 75 | 238 | 259 | 500 | 820 | 80 | 230 | 303 | 351
NYD250 | 90000 | 180~250 | 50 | 95 | 288 | 323 | 600 | 1000 | 100 | 290 | 367 | 675
NYD270 | 125000 | 200 ~ 270 | 50 | 100 | 298 | 323 | 650 | 1100 | 110 | 290 | 367 | 737
NYD300 | 180000 | 230~300 | 50 | 110 | 356 | 335 | 780 | 1300 | 135 | 290 | 392 | 1123
NYD320 | 270000 | 250~320 | 50 | 140 | 386 | 345 | 850 | 1500 | 135 | 320 | 412 | 1425
NYD350 | 320000 | 250 ~350 | 50 | 160 | 414 | 360 | 930 | 1600 | 135 | 360 | 426 | 1955
NYD420 | 520000 | 320 ~420 | 50 | 220 | 474 | 484 | 1030 | 1800 | 165 | 450 | 550 | 2930
NYD450 | 700000 | 350 ~450 | 50 | 250 | 526 | 494 | 1090 | 2000 | 165 | 480 | 574 | 3380
注： 1.孔公差为H7（GB/T1800.4—1999），推荐轴公差为h6，配合公差为H7/h6，键槽按GB/T1095—1979的JS9、GB/T1184—1996的7~99级标准制作；
2.请在订货单上标出孔径、尺寸公差，否则按标准配合公差H7加工；
3.请选用优先孔径：50、55、60、65、70、75、80、85、90、95、100、110、120、130、……。

## 表17-131 NJZ型接触式逆止器技术参数
型号 | 额定逆止力矩 /N • m | 孔径范围 d/mm | 内圈最高转速 /r • min -1 | 空转阻力矩 /N • m | 最大重量/kg
NJZ16 | 16000 | 100~130 | 150 | 20 | 98
NJZ25 | 25000 | 120~160 | 130 | 32 | 112
NJZ38 | 38000 | 160 ~200 | 130 | 40 | 182
NJZ50 | 50000 | 160~220 | 100 | 68 | 354
NJZ90 | 90000 | 180 ~250 | 100 | 95 | 644
NJZ130 | 130000 | 200~270 | 90 | 100 | 780
NJZ200 | 200000 | 230 ~300 | 90 | 110 | 1250
NJZ280 | 280000 | 250 ~320 | 90 | 140 | 1530
NJZ330 | 330000 | 260~350 | 80 | 160 | 2050
NJZ530 | 530000 | 320 ~420 | 80 | 220 | 3150
NJZ710 | 710000 | 350 ~450 | 80 | 250 | 3580
NJZ1000 | 1000000 | 380 ~480 | 70 | 280 | 3997

## 表17-132 NJZ型接触式逆止器安装尺寸
型号 | A | B | C | D | E | F | H | h | L
NJZ16 | 一 | 120 | 74 | 320 | — | — | 506 | 一 | 150
NJZ25 | — | 140 | 80 | 360 | — | 一 | 800 | — | 150
NJZ38 | — | 160 | 88 | 430 | — | — | 850 | — | 160
NJZ50 | — | 200 | 100 | 500 | — | — | 1000 | 一 | 240
NJZ90 | — | 250 | 120 | 600 | — | — | 1200 | 一 | 290
NJZ130 | 40 | 280 | 120 | 650 | 120 | 60 | 1100 | 80 | 290
NJZ200 | 45 | 320 | 130 | 780 | 135 | 60 | 1300 | 80 | 290
NJZ280 | 50 | 360 | 140 | 850 | 150 | 70 | 1500 | 100 | 320
NJZ330 | 55 | 400 | 140 | 930 | 160 | 70 | 1600 | 100 | 360
NJZ530 | 60 | 450 | 150 | 1030 | 180 | 80 | 1800 | 120 | 450
NJZ710 | 70 | 500 | 160 | 1090 | 210 | 100 | 2000 | 120 | 480
NJZ1000 | 80 | 560 | 170 | 1200 | 230 | 100 | 2200 | 150 | 500
注：键槽按GB/T1095—2003中的D10标准制作。若上述条件不能满足用户的要求，其特殊要求或使用条件可在订货时注明。特殊空间位置安装受限
或替代其他同类设备改造时，需在订货时约定，或提供图样的方式定制非标力臂。

## 表17-133 NZ型逆止器技术参数及安装尺寸
逆止器 型号 | 额定逆止 力矩/kN • m | 内圈最高转速 /r • min -1 | 孔径范围 d/mm | 外形及安装尺寸/mm | [5 empty] | 重量/kg
|  |  |  | D | H | B | A | h | L2
NZ50 | 50 | 50 | 150 〜210 | 500 | 820 | 14 | 238 | 100 | — | 390
NZ90 | 90 | 50 | 180 -250 | 600 | 1000 | 323 | 288 | 100 | 371 | 745
NZ180 | 180 | 50 | 230-300 | 780 | 1300 | 325 | 356 | 135 | 395 | 1280
NZ320 | 320 | 50 | 250 ~ 350 | 930 | 1600 | 360 | 414 | 135 | 432 | 2038

## 表17-134 NZ II型接触式逆止器技术参数及安装尺寸
逆止器 型号 | 额定逆 止力矩 /kN • m | 内圈最 高转速 / r • min-1 | 孔径范围 d/ mm | 外形及安装尺寸/mm | [7 empty] | 油箱充 油量/L | 重量 /kg
|  |  |  | D | H | A | B | L | L1 | K | h1/L2
NZII65 | 1.6 | 200 | 50~65 | 160 | 226 | 50 | 6 | 85 | 90 | Φ13. 5 | 16 | 0. 25 | 13.5
NZII75 | 2.5 | 180 | 60 ~75 | 170 | 269 | 65 | 6 | 85 | 90 | Φ16. 5 | 19 | 0. 30 | 16.8
NZII85 | 6 | 180 | 70~85 | 210 | 329 | 95 | 9 | 110 | 115 | Φ20. 5 | 29 | 0. 45 | 30.5
NZII95 | 8 | 170 | 80~95 | 230 | 382 | 105 | 9 | 110 | 115 | Φ20. 5 | 32 | 0.60 | 37
NZII110 | 11 | 170 | 90~110 | 270 | 425 | 110 | 12 | 130 | 135 | Φ26 | 40 | 0. 75 | 53
NZII130 | 16 | 120 | 100~130 | 320 | 506 | 120 | 12 | 140 | 145 | Φ26 | 36 | 1.3 | 84
NZII160 | 25 | 110 | 120 ~ 160 | 360 | 612 | 120 | 20 | 160 | 165 | Φ31 | 38 | 1.4 | 166
NZII200 | 38 | 110 | 160~200 | 430 | 623 | 130 | 20 | 170 | 175 | Φ41 | 43 | 1.9 | 209
NZII220 | 50 | 105 | 160 ~220 | 500 | 820 | 238 | 259 | 235 | 240 | — | 299 | 3.5 | 410
NZII250 | 90 | 90 | 180 ~250 | 600 | 1000 | 288 | 323 | 290 | 295 | — | 371 | 8.4 | 745
NZII270 | 125 | 80 | 200 ~270 | 650 | 1100 | 298 | 323 | 290 | 295 | — | 371 | 10 | 810
NZII300 | 180 | 80 | 230 ~300 | 780 | 1300 | 356 | 335 | 290 | 295 | — | 395 | 15 | 1250
NZII320 | 270 | 75 | 250~320 | 850 | 1500 | 386 | 345 | 320 | 305 | — | 412 | 16 | 1515
NZII350 | 320 | 75 | 250~350 | 930 | 1600 | 414 | 360 | 320 | 320 | — | 432 | 18 | 1980

## 表17-135 NJX6~NJX38逆止器技术参数
型号 | 承载能力 /N • m | 最高转速 / r • min -1 | 内圈孔径 |  | A | B | D | C | H | F | L | K | 充油量 /L | 重量 /kg
|  |  | min | max
NJX6 | 6000 | 190 | 70 | 85 | 186 | 95 | 210 | 9 | 329 | 145 | 110 | 20.5 | 0.5 | 32
NJX8 | 8000 | 190 | 80 | 95 | 186 | 105 | 230 | 9 | 382 | 160 | 110 | 20.5 | 0. 65 | 41
NJX11 | 11000 | 170 | 90 | 110 | 186 | 110 | 270 | 12 | 425 | 172 | 110 | 26 | 0.8 | 50
NJX16 | 16000 | 125 | 100 | 130 | 196 | 120 | 320 | 12 | 506 | 215 | 130 | 26 | 1.4 | 88
NJX25 | 25000 | 110 | 120 | 160 | 205 | 120 | 360 | 20 | 612 | 250 | 140 | 31 | 1.5 | 150
NJX38 | 38000 | 110 | 160 | 200 | 225 | 130 | 430 | 20 | 623 | 307 | 160 | 41 | 2.0 | 214

## 表17-136 NJX50~NJX700逆止器技术参数
型号 | 承载能力 /N • m | 最高转速 / r • min -1 | 内圈孔径 |  | A | B | D | C | H | F | L | K | 充油量 /L | 重量 /kg
|  |  | min | max
NJX50 | 50000 | 110 | 160 | 220 | 330 | 238 | 500 | 259 | 820 | 300 | 230 | 80 | 3.5 | 378
NJX65 | 65000 | 105 | 180 | 240 | 360 | 260 | 540 | 279 | 900 | 335 | 250 | 90 | 5.0 | 492
NJX90 | 90000 | 95 | 180 | 250 | 420 | 288 | 600 | 323 | 1000 | 370 | 290 | 100 | 8 | 730
NJX125 | 125000 | 90 | 200 | 270 | 425 | 298 | 650 | 323 | 1100 | 390 | 290 | 110 | 10 | 792
NJX180 | 180000 | 90 | 230 | 300 | 425 | 356 | 780 | 335 | 1300 | 495 | 290 | 135 | 15 | 1193
NJX270 | 270000 | 80 | 250 | 320 | 440 | 386 | 850 | 345 | 1500 | 540 | 320 | 135 | 16 | 1490
NJX320 | 320000 | 70 | 250 | 350 | 455 | 414 | 930 | 360 | 1600 | 570 | 360 | 135 | 18 | 2045
NJX420 | 420000 | 65 | 300 | 400 | 610 | 450 | 1000 | 424 | 1700 | 680 | 420 | 150 | 25 | 2660
NJX520 | 520000 | 55 | 320 | 420 | 610 | 474 | 1030 | 484 | 1800 | 690 | 450 | 165 | 33 | 3015
NJX700 | 700000 | 50 | 350 | 450 | 640 | 526 | 1090 | 494 | 2000 | 700 | 480 | 165 | 35 | 3472

## 表17-137 滚柱逆止器技术参数和安装尺寸
逆止器规格 | 最大逆止力矩 /kN • m | 主要尺寸/mm | [12 empty] | 重量/kg
|  | D | B | B1 | B2 | C | L | C1 | H | H1 | S | b | t | n-d
DTⅡ N1-9 | 6.9 | 90 | 140 | 140 | 175 | 400 | 450 | 90 | 160 | 310 | 48 | 25 | 95.4 | 4-Φ21 | 92.8
DTⅡ N1-10 | 6.9 | 100 | 140 | 140 | 175 | 400 | 450 | 90 | 160 | 310 | 48 | 28 | 106.4 | 4-Φ21 | 91.2
DTⅡ N1-11 | 6.9 | 110 | 140 | 140 | 175 | 400 | 450 | 90 | 160 | 310 | 48 | 28 | 116.4 | 4-Φ21 | 89.4
DTⅡ N1-12 | 13.9 | 120 | 170 | 170 | 160 | 430 | 480 | 120 | 175 | 340 | 48 | 32 | 127.4 | 4-Φ21 | 123.0
DTⅡ N1-14 | 23.3 | 140 | 230 | 230 | 220 | 510 | 580 | 170 | 215 | 420 | 53 | 36 | 148.4 | 4-Φ26 | 192.0