## 表6-36 I型（轻中型）箱式垂直重锤拉紧装置相关参数
输送机 代号 | 最大拉 紧力 /kN | 指定改向滚筒 |  |  | 主要尺寸 | [7 empty] | 重量 /kg | 图号
|  | D | 许用合力 /kN | 图号 | A | L | E | C | H | HI | H2 | Q
400 | 8 | 315 | 10 | 40B103 | 750 | 856 | 1030 | 500 | 1572 | 1150 | 600 | 260 | 253 | 40D1031C
400 | 8 | 315 | 10 | 40B103 | 750 | 856 | 1030 | 500 | 1572 | 1150 | 600 | 260 | 253 | 40D1031C
500 | 8 | 315 | 10 | 50B103 | 850 | 956 | 1130 | 500 | 1572 | 1150 | 600 | 260 | 268 | 50D1031C
500 | 8 | 315 | 10 | 50B103 | 850 | 956 | 1130 | 500 | 1572 | 1150 | 600 | 260 | 268 | 50D1031C
500 | 8 | 400 | 10 | 50B104 | 850 | 956 | 1130 | 500 | 1622 | 1200 | 600 | 260 | 272 | 50D1041C
500 | 20 | 400 | 23 | 50B204 | 850 | 956 | 1130 | 700 | 1632 | 1200 | 600 | 280 | 301 | 50D2041C
650 | 16 | 400 | 20 | 65B104 | 1000 | 1136 | 1310 | 700 | 1657 | 1200 | 600 | 280 | 327 | 65D1041C
650 | 25 | 400 | 32 | 65B204 | 1000 | 1136 | 1310 | 700 | 1677 | 1200 | 600 | 350 | 331 | 65D2041C
650 | 40 | 400 | 46 | 65B304 | 1000 | 1136 | 1310 | 800 | 1992 | 1500 | 900 | 380 | 422 | 65D3041C
650 | 25 | 500 | 40 | 65B105 | 1000 | 1136 | 1310 | 700 | 1727 | 1250 | 600 | 350 | 337 | 65D1051C
650 | 40 | 500 | 59 | 65B205 | 1000 | 1136 | 1310 | 800 | 2042 | 1550 | 900 | 380 | 428 | 65D2051C
800 | 16 | 400 | 20 | 80B104 | 1250 | 1436 | 1610 | 700 | 1737 | 1205 | 600 | 350 | 380 | 80D1041C
800 | 25 | 400 | 29 | 80B204 | 1300 | 1436 | 1610 | 700 | 1737 | 1205 | 600 | 380 | 380 | 80D2041C
800 | 25 | 500 | 40 | 80B105 | 1300 | 1436 | 1610 | 700 | 1782 | 1250 | 600 | 380 | 387 | 80D1051C
800 | 40 | 500 | 56 | 80B205 | 1300 | 1436 | 1610 | 800 | 2002 | 1450 | 800 | 440 | 463 | 80D2051C
800 | 40 | 630 | 50 | 80B106 | 1300 | 1436 | 1610 | 800 | 2107 | 1515 | 800 | 380 | 474 | 80D1061C
800 | 63 | 630 | 73 | 80B206 | 1300 | 1436 | 1610 | 900 | 2227 | 1615 | 900 | 440 | 554 | 80D2061C
1000 | 30 | 500 | 35 | 100B105 | 1500 | 1636 | 1850 | 800 | 2062 | 1445 | 800 | 380 | 517 | 100D1051C
1000 | 40 | 500 | 45 | 100B205 | 1500 | 1636 | 1850 | 800 | 2182 | 1545 | 900 | 440 | 580 | 100D2051C
1000 | 40 | 630 | 43 | 100B106 | 1500 | 1636 | 1850 | 800 | 2132 | 1515 | 800 | 380 | 525 | 100D1061C
1000 | 63 | 630 | 64 | 100B206 | 1500 | 1636 | 1850 | 800 | 2252 | 1615 | 900 | 440 | 588 | 100D2061C
1000 | 63 | 800 | 79 | 100B107 | 1500 | 1636 | 1850 | 800 | 2422 | 1700 | 900 | 440 | 615 | 100D1071C
1200 | 25 | 500 | 30 | 120B105 | 1750 | 1886 | 2100 | 700 | 1897 | 1245 | 600 | 380 | 472 | 120D1051C
1200 | 40 | 500 | 41 | 120B205 | 1750 | 1886 | 2100 | 800 | 2117 | 1445 | 800 | 440 | 590 | 120D2051C
1200 | 25 | 630 | 37 | 120B106 | 1750 | 1886 | 2100 | 700 | 1967 | 1315 | 600 | 380 | 484 | 120D1061C
1200 | 40 |  | 53 | 120B206 | 1750 | 1886 | 2100 | 800 | 2187 | 1515 | 800 | 440 | 603 | 120D2061C
1200 | 63 | 800 | 64 | 120B107 | 1750 | 1886 | 2100 | 800 | 2457 | 1700 | 900 | 440 | 663 | 120D1071C
1400 | 50 | 630 | 50 | 140B106 | 1950 | 2196 | 2410 | 800 | 2227 | 1515 | 800 | 440 | 663 | 140D1061C
1400 | 50 | 800 | 50 | 140B107 | 1950 | 2196 | 2410 | 800 | 2397 | 1600 | 800 | 440 | 694 | 140D1071C
注意事项： | 1 | 字体，大小 |  | 微软雅黑8号
| 2 | 哪个地方容易出错 |  | 1、字母加脚标易错 |  | 2、数字加字母易错
| 3 | 以此为模板
| 4 | 单元格拆分，输送机代号以此为模板改写，如4032改写为400，

## 表6-37 II型（重型）垂直重锤拉紧装置相关参数
输送机 代 号 | 最大拉 紧力 /kN | 指定改向滚筒 |  |  | 主要尺寸 | [7 empty] | 重量 /kg | 图号
|  | D | 许用合力 /kN | 图号 | A | L | E | C | H | H1 | H2 | Q
800 | 90 | 800 | 90 | 80B107 | 1300 | 1400 | 1610 | 1320 | 2730 | 2129 | 1310 | 440 | 1351 | 80D1073C
800 | 120 | 800 | 126 | 80B207 | 1300 | 1400 | 1610 | 1320 | 2880 | 2264 | 1430 | 480 | 1414 | 80D2073C
800 | 150 | 1000 | 240 | 80B108 | 1400 | 1600 | 1820 | 1580 | 2980 | 2334 | 1450 | 520 | 1648 | 80D1083C
1000 | 90 | 800 | 110 | 100B207 | 1500 | 1600 | 1850 | 1320 | 2655 | 2014 | 1210 | 480 | 1375 | 100D2073C
1000 | 120 | 800 | 168 | 100B307 | 1600 | 1800 | 2010 | 1440 | 2855 | 2184 | 1410 | 520 | 1577 | 100D3073C
1000 | 120 | 1000 | 130 | 100B108 | 1500 | 1600 | 1850 | 1580 | 2805 | 2164 | 1210 | 480 | 1540 | 100D1083C
1000 | 180 | 1000 | 200 | 100B208 | 1600 | 1800 | 2060 | 1580 | 3005 | 2334 | 1450 | 520 | 1703 | 100D2083C
1000 | 240 | 1250 | 400 | 100B109 | 1650 | 1900 | 2140 | 2000 | 3355 | 2514 | 1450 | 720 | 2502 | 100D1093C
1200 | 90 | 800 | 100 | 120B207 | 1750 | 1850 | 2100 | 1320 | 2690 | 2014 | 1210 | 480 | 1461 | 120D2073C
1200 | 150 | 800 | 450 | 120B307 | 1850 | 2050 | 2260 | 1440 | 2890 | 2184 | 1410 | 520 | 1673 | 120D3073C
1200 | 150 | 1000 | 150 | 120B208 | 1850 | 2050 | 2260 | 1580 | 2890 | 2184 | 1210 | 520 | 1696 | 120D2083C
1200 | 180 | 1000 | 200 | 120B308 | 1850 | 2050 | 2290 | 1580 | 3090 | 2364 | 1450 | 570 | 1836 | 120D3083C
1200 | 240 | 1250 | 400 | 100B109 | 1900 | 2200 | 2450 | 2100 | 3590 | 2694 | 1550 | 750 | 3132 | 120D1093C
1400 | 90 | 630 | 90 | 140B206 | 2050 | 2150 | 2410 | 1320 | 2730 | 2014 | 1210 | 480 | 1521 | 140D2063C
1400 | 90 | 800 | 94 | 140B207 | 2050 | 2150 | 2410 | 1320 | 2730 | 2014 | 1210 | 480 | 1533 | 140D2073C
1400 | 150 | 800 | 150 | 140B307 | 2050 | 2250 | 2460 | 1440 | 2930 | 2184 | 1410 | 520 | 1729 | 140D3073C
1400 | 150 | 1000 | 150 | 140B208 | 2050 | 2250 | 2460 | 1580 | 2910 | 2184 | 1210 | 520 | 1747 | 140D2083C
1400 | 180 | 1000 | 236 | 140B308 | 2050 | 2250 | 2490 | 1580 | 3110 | 2364 | 1450 | 570 | 1892 | 140D3083C
1400 | 240 | 1250 | 400 | 140B109 | 2100 | 2400 | 2650 | 2100 | 3610 | 2694 | 1550 | 750 | 3192 | 140D1093C
1600 | 40 | 630 | 40 | 160B106 | 2150 | 2250 | 2500 | 1200 | 2342 | 1629 | 800 | 440 | 1269 | 160D1063C
1600 | 80 | 630 | 80 | 160B206 | 2250 | 2350 | 2600 | 1320 | 2755 | 2014 | 1210 | 480 | 1567 | 160D2063C
1600 | 80 | 800 | 80 | 160B207 | 2250 | 2350 | 2600 | 1320 | 2755 | 2014 | 1210 | 480 | 1581 | 160D2073C
1600 | 120 | 800 | 120 | 160B307 | 2250 | 2450 | 2660 | 1440 | 2955 | 2184 | 1410 | 520 | 1772 | 160D3073C
1600 | 150 | 1000 | 160 | 160B108 | 2250 | 2450 | 2690 | 1580 | 3056 | 2264 | 1350 | 570 | 2200 | 160D1083C
1600 | 210 | 1000 | 240 | 160B208 | 2300 | 2550 | 2790 | 2000 | 3306 | 2444 | 1450 | 640 | 2983 | 160D2083C
1600 | 240 | 1250 | 450 | 160B109 | 2350 | 2650 | 2910 | 2100 | 3600 | 2624 | 1500 | 750 | 3643 | 160D1093C
1800 | 40 | 630 | 40 | 180B106 | 2350 | 2450 | 2700 | 1200 | 2369 | 1629 | 800 | 440 | 1308 | 180D1063C
1800 | 80 | 630 | 80 | 180B206 | 2450 | 2550 | 2800 | 1320 | 2782 | 2014 | 1210 | 480 | 1862 | 180D2063C
1800 | 80 | 800 | 80 | 180B107 | 2450 | 2550 | 2800 | 1320 | 2782 | 2014 | 1210 | 480 | 1877 | 180D1073C
1800 | 150 | 800 | 160 | 180B207 | 2450 | 2650 | 2890 | 1580 | 3083 | 2264 | 1350 | 570 | 2258 | 180D2073C
1800 | 150 | 1000 | 160 | 180B108 | 2450 | 2650 | 2890 | 1580 | 3083 | 2264 | 1350 | 570 | 2274 | 180D1083C
1800 | 210 | 1000 | 240 | 180B208 | 2500 | 2750 | 2990 | 2000 | 3333 | 2444 | 1450 | 640 | 3050 | 180D2083C
1800 | 240 | 1250 | 520 | 180B109 | 2550 | 2850 | 3120 | 2100 | 3627 | 2624 | 1500 | 750 | 3727 | 180D1093C
2000 | 40 | 630 | 40 | 200B106 | 2550 | 2650 | 2900 | 1200 | 2395 | 1629 | 800 | 440 | 1365 | 200D1063C
2000 | 80 | 630 | 80 | 200B206 | 2650 | 2850 | 3060 | 1440 | 2925 | 2084 | 1210 | 520 | 2088 | 200D2063C
2000 | 80 | 800 | 80 | 200B107 | 2650 | 2850 | 3060 | 1440 | 2925 | 2084 | 1210 | 520 | 2111 | 200D1073C
2000 | 150 | 800 | 160 | 200B207 | 2650 | 2850 | 3090 | 1580 | 3110 | 2264 | 1350 | 570 | 2356 | 200D2073C
2000 | 150 | 1000 | 160 | 200B108 | 2650 | 2850 | 3090 | 1580 | 3110 | 2264 | 1350 | 570 | 2378 | 200D1083C
2000 | 210 | 1000 | 240 | 200B208 | 2700 | 2950 | 3190 | 2000 | 3360 | 2444 | 1450 | 640 | 3146 | 200D2083C
2000 | 240 | 1250 | 520 | 200B109 | 2750 | 3050 | 3320 | 2100 | 3653 | 2624 | 1500 | 750 | 3812 | 200D1093C
2200 | 40 | 630 | 40 | 220B106 | 2850 | [6 empty] | 440 |  | 220D1063C
2200 | 80 | 630 | 80 | 220B206 | 2950 | [6 empty] | 520 |  | 220D2063C
2200 | 90 | 800 | 90 | 220B107 | 2950 | [6 empty] | 480 |  | 220D1073C
2200 | 150 | 800 | 150 | 220B207 | 2950 | [6 empty] | 570 |  | 220D2073C
2200 | 150 | 1000 | 160 | 220B108 | 2950 | [6 empty] | 570 |  | 220D1083C
2200 | 210 | 1000 | 240 | 220B208 | 3000 | [6 empty] | 640 |  | 220D2083C
2200 | 240 | 1250 | 400 | 220B109 | 3050 | [6 empty] | 750 |  | 220D1093C
2400 | 80 | 630 | 80 | 240B106 | 3250 | [6 empty] | 520 |  | 240D1063C
2400 | 150 | 800 | 150 | 240B107 | 3250 | [6 empty] | 570 |  | 240D1073C
2400 | 210 | 1000 | 240 | 240B108 | 3300 | [6 empty] | 640 |  | 240D1083C
2400 | 240 | 1250 | 800 | 240B109 | 3350 | [6 empty] | 750 |  | 240D1093C
2400 | 240 | 1400 | 800 | 240B110 | 3400 | [8 empty] | 240D1103C

## 表6-38 块式垂直重锤拉紧装置相关参数
输送机 代 号 | 最大拉 紧力 /kN | 指定改向滚筒 |  |  | 主要尺寸 | [7 empty] | 重量 /kg | 图号
|  | D | 许用合力 /kN | 图号 | A | L | E | C | H | H1 | H2max | Q
400 | 8 | 315 | 10 | 40B103 | 750 | 880 | 1030 | 375 | 1009 | 600 | 1390 | 260 | 117 | 40D1032C
500 | 8 | 315 | 10 | 50B103 | 850 | 980 | 1130 | 375 | 1022 | 600 | 1390 | 260 | 121 | 50D1032C
500 | 8 | 400 | 10 | 50B104 | 850 | 980 | 1130 | 375 | 1068 | 646 | 1390 | 260 | 125 | 50D1042C
500 | 20 | 400 | 23 | 50B204 | 850 | 980 | 1130 | 375 | 1078 | 646 | 1390 | 280 | 125 | 50D2042C
650 | 16 | 400 | 20 | 65B104 | 1000 | 1160 | 1310 | 375 | 1103 | 646 | 1390 | 280 | 134 | 65D1042C
650 | 25 | 400 | 32 | 65B204 | 1000 | 1160 | 1310 | 375 | 1123 | 646 | 1390 | 350 | 138 | 65D2042C
650 | 40 | 400 | 46 | 65B304 | 1000 | 1160 | 1310 | 400 | 1138 | 646 | 1390 | 380 | 142 | 65D3042C
650 | 25 | 500 | 40 | 65B105 | 1000 | 1160 | 1310 | 375 | 1173 | 696 | 1390 | 350 | 144 | 65D1052C
650 | 40 | 500 | 59 | 65B205 | 1000 | 1160 | 1310 | 400 | 1188 | 696 | 1390 | 380 | 148 | 65D2052C
800 | 16 | 400 | 20 | 80B104 | 1250 | 1460 | 1610 | 375 | 1180 | 648 | 1575 | 350 | 153 | 80D1042C
800 | 25 | 400 | 29 | 80B204 | 1300 | 1460 | 1610 | 375 | 1180 | 648 | 1575 | 380 | 153 | 80D2042C
800 | 25 | 500 | 40 | 80B105 | 1300 | 1460 | 1610 | 375 | 1228 | 696 | 1575 | 380 | 159 | 80D1052C
800 | 40 | 500 | 56 | 80B205 | 1300 | 1460 | 1610 | 400 | 1249 | 696 | 1575 | 440 | 165 | 80D2052C
800 | 40 | 630 | 50 | 80B106 | 1300 | 1460 | 1610 | 400 | 1353 | 761 | 1575 | 380 | 176 | 80D1062C
800 | 63 | 630 | 73 | 80B206 | 1300 | 1460 | 1610 | 750 | 1373 | 761 | 1575 | 440 | 183 | 80D2062C
1000 | 30 | 500 | 35 | 100B105 | 1500 | 1660 | 1850 | 400 | 1312 | 696 | 1575 | 380 | 191 | 100D1052C
1000 | 40 | 500 | 45 | 100B205 | 1500 | 1660 | 1850 | 750 | 1332 | 696 | 1575 | 440 | 198 | 100D2052C
1000 | 40 | 630 | 43 | 100B106 | 1500 | 1660 | 1850 | 400 | 1378 | 761 | 1575 | 380 | 200 | 100D1062C
1000 | 63 | 630 | 64 | 100B206 | 1500 | 1660 | 1850 | 750 | 1398 | 761 | 1575 | 440 | 206 | 100D2062C
1000 | 63 | 800 | 79 | 100B107 | 1500 | 1660 | 1850 | 750 | 1568 | 846 | 1575 | 440 | 232 | 100D1072C
1200 | 25 | 500 | 30 | 120B105 | 1750 | 1910 | 2100 | 750 | 1347 | 695 | 1575 | 380 | 200 | 120D1052C
1200 | 40 | 500 | 41 | 120B205 | 1750 | 1910 | 2100 | 750 | 1367 | 696 | 1575 | 440 | 207 | 120D2052C
1200 | 25 | 630 | 37 | 120B106 | 1750 | 1910 | 2100 | 750 | 1413 | 761 | 1575 | 380 | 211 | 120D1062C
1200 | 50 | 630 | 53 | 120B206 | 1750 | 1910 | 2100 | 750 | 1433 | 761 | 1575 | 440 | 218 | 120D2062C
1200 | 63 | 800 | 64 | 120B107 | 1750 | 1910 | 2100 | 750 | 1603 | 846 | 1575 | 440 | 245 | 120D2072C
1400 | 50 | 630 | 50 | 140B106 | 1950 | 2220 | 2410 | 750 | 1473 | 761 | 1575 | 440 | 239 | 140D1062C
1400 | 50 | 800 | 50 | 140B107 | 1950 | 2220 | 2410 | 750 | 1643 | 846 | 1575 | 440 | 269 | 140D1072C

## 重锤块组合相关参数
带宽 B | 主要尺寸/mm |  |  |  | 重锤吊架 |  | 重锤块
| L | C | h | d | 重量/kg | 图号 | 重量/kg | 图号
400 | 550 | 375 | 27 | M24 | 26 | D211 | 50 | D112
500 | 550 | 375 | 27 | M24 | 26 | D211 | 50 | D112
650 | 550 | 375 | 27 | M24 | 26 | D211 | 50 | D112
800 | 600 | 400 | 37 | M24 | 27 | D212 | 75 | D113
1000 | 600 | 400 | 37 | M24 | 27 | D212 | 75 | D113
1200 | 1100 | 750 | 26 | M30 | 44 | D213 | 100 | D114
1400 | 1100 | 750 | 26 | M30 | 44 | D213 | 100 | D114

## 表6-40 拉紧车相关参数
输送机 代号 | 最大拉 紧力 /kN | 改向滚筒 |  |  | 主要尺寸 | [11 empty] | 重量 /kg | 图号
|  | D | 许用 合力 /kN | 图号 | A | A1 | A2 | C | L | L1 | H | E | E1 | Q | h | d
500 | 8 | 400 | 10 | 50B104 | 850 | 956 | 600 | 900 | 1950 | 1200 | 270 | 810 | 875 | 260 | 193 | 18 | 277 | 50D1041H
500 | 20 | 400 | 23 | 50B204 | 850 | 956 | 600 | 900 | 1950 | 1200 | 270 | 810 | 875 | 280 | 183 | 18 | 264 | 50D2041H
650 | 16 | 400 | 20 | 65B104 | 1000 | 1106 | 700 | 900 | 1950 | 1200 | 285 | 970 | 1025 | 280 | 193 | 18 | 283 | 65D1041H
650 | 25 | 400 | 32 | 65B204 | 1000 | 1106 | 700 | 900 | 1950 | 1200 | 285 | 970 | 1025 | 350 | 183 | 24 | 275 | 65D2041H
650 | 40 | 400 | 46 | 65B304 | 1000 | 1106 | 700 | 900 | 1950 | 1200 | 295 | 970 | 1025 | 380 | 173 | 26 | 270 | 65D3041H
650 | 35 | 500 | 40 | 65B105 | 1000 | 1106 | 700 | 900 | 1950 | 1200 | 285 | 970 | 1025 | 350 | 183 | 22 | 275 | 65D1051H
650 | 50 | 500 | 59 | 65B205 | 1000 | 1106 | 700 | 900 | 1950 | 1200 | 295 | 970 | 1025 | 380 | 173 | 26 | 270 | 65D2051H
800 | 35 | 500 | 40 | 80B105 | 1300 | 1420 | 900 | 950 | 2100 | 1300 | 325 | 1260 | 1325 | 380 | 193 | 26 | 381 | 80D1051H
800 | 50 | 500 | 56 | 80B205 | 1300 | 1420 | 900 | 950 | 2100 | 1300 | 325 | 1260 | 1325 | 440 | 193 | 26 | 389 | 80D2051H
800 | 40 | 630 | 50 | 80B106 | 1300 | 1420 | 900 | 950 | 2100 | 1300 | 325 | 1260 | 1325 | 380 | 193 | 26 | 381 | 80D1061H
800 | 63 | 630 | 73 | 80B206 | 1300 | 1420 | 900 | 950 | 2100 | 1300 | 325 | 1260 | 1325 | 440 | 193 | 26 | 389 | 80D2061H
800 | 90 | 800 | 90 | 80B107 | 1300 | 1420 | 900 | 950 | 2100 | 1300 | 335 | 1260 | 1325 | 440 | 193 | 33 | 390 | 80D1071H
800 | 120 | 800 | 126 | 80B207 | 1300 | 1420 | 900 | 950 | 2100 | 1300 | 352 | 1260 | 1325 | 480 | 193 | 33 | 409 | 80D2071H
800 | 180 | 1000 | 240 | 80B108 | 1400 | 1605 | 900 | 1050 | 2300 | 1500 | 417 | 1360 | 1425 | 520 | 220 | 33 | 552 | 80D1081H
1000 | 40 | 630 | 43 | 100B106 | 1500 | 1620 | 1100 | 950 | 2100 | 1300 | 335 | 1460 | 1525 | 380 | 193 | 26 | 391 | 100D1061H
1000 | 63 | 630 | 64 | 100B206 | 1500 | 1620 | 1100 | 950 | 2100 | 1300 | 335 | 1460 | 1525 | 440 | 193 | 26 | 400 | 100D2061H
1000 | 80 | 630 | 87 | 100B306 | 1500 | 1620 | 1100 | 950 | 2100 | 1300 | 352 | 1460 | 1525 | 480 | 193 | 33 | 419 | 100D3061H
1000 | 63 | 800 | 79 | 100B107 | 1500 | 1620 | 1100 | 950 | 2100 | 1300 | 335 | 1460 | 1525 | 440 | 193 | 26 | 400 | 100D1071H
1000 | 90 | 800 | 110 | 100B207 | 1500 | 1620 | 1100 | 950 | 2100 | 1300 | 352 | 1460 | 1525 | 480 | 193 | 33 | 419 | 100D2071H
1000 | 120 | 1000 | 130 | 100B108 | 1500 | 1620 | 1100 | 1050 | 2300 | 1500 | 352 | 1460 | 1525 | 480 | 193 | 33 | 433 | 100D1081H
1000 | 180 | 1000 | 200 | 100B208 | 1600 | 1805 | 1100 | 1050 | 2300 | 1500 | 417 | 1560 | 1625 | 520 | 220 | 33 | 562 | 100D2081H
1000 | 240 | 1250 | 400 | 100B109 | 1650 |  | 1100 | [6 empty] | 720 |  |  |  | 100D1091H
1200 | 30 | 630 | 37 | 120B106 | 1750 | 1880 | 1250 | 1100 | 2400 | 1400 | 350 | 1710 | 1775 | 380 | 193 | 26 | 488 | 120D1061H
1200 | 50 | 630 | 53 | 120B206 | 1750 | 1880 | 1250 | 1100 | 2400 | 1400 | 360 | 1710 | 1775 | 440 | 193 | 26 | 496 | 120D2061H
1200 | 90 | 630 | 90 | 120B306 | 1750 | 1880 | 1250 | 1100 | 2400 | 1400 | 375 | 1710 | 1775 | 480 | 193 | 33 | 511 | 120D3061H
1200 | 63 | 800 | 64 | 120B107 | 1750 | 1880 | 1250 | 1100 | 2400 | 1400 | 360 | 1710 | 1775 | 440 | 193 | 26 | 496 | 120D1071H
1200 | 90 | 800 | 100 | 120B207 | 1750 | 1880 | 1250 | 1100 | 2400 | 1400 | 375 | 1710 | 1775 | 480 | 193 | 33 | 511 | 120D2071H
1200 | 150 | 1000 | 150 | 120B208 | 1850 | 2055 | 1250 | 1200 | 2500 | 1500 | 417 | 1810 | 1875 | 520 | 220 | 33 | 590 | 120D2081H
1200 | 180 | 1000 | 200 | 120B308 | 1850 | 2055 | 1250 | 1200 | 2500 | 1500 | 437 | 1810 | 1875 | 570 | 220 | 33 | 599 | 120D3081H
1200 | 240 | 1250 | 400 | 120B109 | 1900 |  | 1250 | [6 empty] | 750 | 193 |  |  | 120D1091H
1400 | 50 | 630 | 50 | 140B106 | 1950 | 2130 | 1350 | 1100 | 2400 | 1400 | 318 | 1960 | 2025 | 440 | 193 | 26 | 510 | 140D1061H
1400 | 90 | 630 | 90 | 140B206 | 2050 | 2130 | 1350 | 1100 | 2400 | 1400 | 318 | 1960 | 2025 | 480 | 193 | 33 | 528 | 140D2061H
1400 | 50 | 800 | 50 | 140B107 | 1950 | 2130 | 1350 | 1100 | 2400 | 1400 | 318 | 1960 | 2025 | 440 | 193 | 26 | 510 | 140D1071H
1400 | 90 | 800 | 94 | 140B207 | 2050 | 2130 | 1350 | 1100 | 2400 | 1400 | 318 | 1960 | 2025 | 480 | 193 | 33 | 528 | 140D2071H
1400 | 150 | 1000 | 150 | 140B208 | 2050 | 2255 | 1350 | 1200 | 2500 | 1500 | 417 | 2010 | 2075 | 520 | 220 | 33 | 601 | 140D2081H
1400 | 180 | 1000 | 236 | 140B308 | 2050 | 2255 | 1350 | 1200 | 2500 | 1500 | 437 | 2010 | 2075 | 570 | 220 | 33 | 619 | 140D3081H
1400 | 240 | 1250 | 400 | 140B109 | 2100 |  | 1350 | [6 empty] | 840 |  |  |  | 140D1091H
1600 | 40 | 630 | 40 | 160B106 | 2150 | 2330 | 1450 | 1200 | 2500 | 1500 | 381 | 2160 | 2225 | 440 | 193 | 26 | 530 | 160D1061H
1600 | 80 | 630 | 80 | 160B206 | 2250 | 2330 | 1450 | 1200 | 2500 | 1500 | 381 | 2160 | 2225 | 480 | 193 | 33 | 548 | 160D2061H
1600 | 40 | 800 | 40 | 160B107 | 2150 | 2330 | 1450 | 1200 | 2500 | 1500 | 381 | 2160 | 2225 | 440 | 193 | 26 | 531 | 160D1071H
1600 | 80 | 800 | 80 | 160B207 | 2250 | 2330 | 1450 | 1200 | 2500 | 1500 | 381 | 2160 | 2225 | 480 | 193 | 33 | 547 | 160D2071H
1600 | 150 | 1000 | 160 | 160B108 | 2250 | 2455 | 1450 | 1250 | 2600 | 1600 | 437 | 2210 | 2275 | 570 | 220 | 33 | 627 | 160D1081H
1600 | 210 | 1000 | 240 | 160B208 | 2300 | 2455 | 1450 | 1250 | 2600 | 1600 |  |  |  | 640 |  |  |  | 160D2081H
1600 | 240 | 1250 | 450 | 160B109 | 2350 | [8 empty] | 750 |  |  |  | 160D1091H
1800 | 40 | 630 | 40 | 180B106 | 2350 | 2530 | 1550 | 1250 | 2600 | 1600 | 381 | 2360 | 2425 | 440 | 193 | 33 | 549 | 180D1061H
1800 | 80 | 630 | 80 | 180B206 | 2450 | 2530 | 1550 | 1250 | 2600 | 1600 | 381 | 2360 | 2425 | 480 | 193 | 33 | 576 | 180D2061H
1800 | 80 | 800 | 80 | 180B107 | 2450 | 2530 | 1550 | 1250 | 2600 | 1600 | 381 | 2360 | 2425 | 480 | 193 | 33 | 567 | 180D1071H
1800 | 150 | 800 | 160 | 180B207 | 2450 | 2655 | 1550 | 1300 | 2700 | 1700 | 437 | 2390 | 2475 | 570 | 220 | 33 | 698 | 180D2071H
1800 | 150 | 1000 | 160 | 180B108 | 2450 | 2655 | 1550 | 1300 | 2700 | 1700 | 437 | 2390 | 2475 | 570 | 220 | 33 | 698 | 180D1081H
1800 | 210 | 1000 | 240 | 180B208 | 2500 |  | 1550 | 1300 | 2700 | 1700 | 437 | 2390 | 2475 | 640 | 220 | 33 |  | 180D2081H
1800 | 240 | 1250 | 520 | 180B109 | 2550 |  | 1550 | [6 empty] | 750 |  |  |  | 180D1091H
2000 | 40 | 630 | 40 | 200B106 | 2550 | 2730 | 1650 | 1300 | 2700 | 1700 | 381 | 2560 | 2625 | 440 | 193 | 26 | 569 | 200D1061H
2000 | 80 | 630 | 80 | 200B206 | 2650 | 2855 | 1650 | 1350 | 2800 | 1800 | 417 | 2610 | 2675 | 520 | 220 | 33 | 624 | 200D2061H
2000 | 80 | 800 | 80 | 200B107 | 2650 | 2730 | 1650 | 1300 | 2700 | 1700 | 381 | 2560 | 2625 | 480 | 193 | 33 | 587 | 200D1071H
2000 | 150 | 800 | 160 | 200B207 | 2650 | 2855 | 1650 | 1350 | 2800 | 2800 | 437 | 2610 | 2675 | 570 | 220 | 33 | 663 | 200D2071H
2000 | 150 | 1000 | 160 | 200B108 | 2650 | 2855 | 1650 | 1350 | 2800 | 1800 | 437 | 2610 | 2675 | 570 | 220 | 33 | 663 | 200D1081H
2000 | 210 | 1000 | 240 | 200B208 | 2700 | 2855 | 1650 | 1350 | 2800 | 1800 |  |  |  | 640 |  |  |  | 200D2081H
2000 | 240 | 1250 | 520 | 200B109 | 2750 |  | 1650 | [6 empty] | 750 |  |  |  | 200D1091H
2200 | 40 | 630 | 40 | 220B106 | 2950 | [8 empty] | 440 |  |  |  | 220D1061H
2200 | 80 | 630 | 80 | 220B206 | 2950 | [8 empty] | 520 |  |  |  | 220D2061H
2200 | 90 | 800 | 90 | 220B107 | 2950 | [8 empty] | 480 |  |  |  | 220D1071H
2200 | 150 | 800 | 150 | 220B207 | 2950 | [8 empty] | 570 |  |  |  | 220D2071H
2200 | 180 | 1000 | 180 | 220B108 | 2950 | [8 empty] | 570 |  |  |  | 220D1081H
2200 | 240 | 1000 | 240 | 220B208 | 3000 | [8 empty] | 640 |  |  |  | 220D2081H
2200 | 240 | 1250 | 400 | 220B109 | 3050 | [8 empty] | 750 |  |  |  | 220D1091H
2400 | 80 | 630 | 80 | 240B106 | 3250 | [8 empty] | 480 |  |  |  | 240D1061H
2400 | 150 | 800 | 150 | 240B107 | 3250 | [8 empty] | 570 |  |  |  | 240D1071H
2400 | 240 | 1000 | 240 | 240B108 | 3300 | [8 empty] | 640 |  |  |  | 240D1081H
2400 | 240 | 1250 | 800 | 240B109 | 3350 | [8 empty] | 940 |  |  |  | 240D1091H
2400 | 240 | 1400 | 800 | 240B110 | 3450 | [8 empty] | 1010 |  |  |  | 240D1101H

## 表6-41 车式重锤拉紧装置（室内或地坑式）组合相关参数
输送机 代号 | 最大拉 紧力 /kN | 改向滚 筒直径 D/mm | 拉紧车 |  | 滑轮组 |  |  | 钢丝绳 (GB/T 20118—2006) |  | 绳夹 (GB/T 5976—2006)
|  |  | 图号 | 重量 /kg | φ / mm | 图号 | 重量 /kg•只-1 | 规格 | 重量 /kg • m-I | 代号 | 重量 /kg
500 | 8 | 400 | 50D1041H | 277 | Φ200 | H111 | 20 | 9NAT6 × 19S1770ZZ | 0. 299 | 10KTH | 0. 14
500 | 20 | 400 | 50D2041H | 264 | Φ250 | H211 | 29 | 11NAT6 × 19S1770ZZ | 0. 446 | 12KTH | 0. 243
650 | 16 | 400 | 65D1041H | 283 | Φ200 | H111 | 20 | 9NAT6 × 19S1770ZZ | 0. 299 | 10KTH | 0. 14
650 | 25 | 400 | 65D2041H | 275 | Φ250 | H211 | 29 | 11NAT6 × 19S1770ZZ | 0. 446 | 12KTH | 0.243
650 | 40 | 400 | 65D3041H | 270 | Φ300 | H311 | 44 | 14NAT6 × 19S1770ZZ | 0. 722 | 14KTH | 0. 372
650 | 35 | 500 | 65D1051H | 275 | Φ300 | H311 | 44 | 14NAT6 × 19S1770ZZ | 0. 722 | 14KTH | 0. 372
650 | 50 | 500 | 65D2051H | 270 | Φ400 | H411 | 78 | 18NAT6 × 19S1770ZZ | 1. 19 | 18KTH | 0. 601
800 | 35 | 500 | 80D1051H | 381 | Φ300 | H311 | 44 | 14NAT6 × 19S1770ZZ | 0. 722 | 14KTH | 0. 372
800 | 50 | 500 | 80D2051H | 389 | Φ400 | H411 | 78 | 18NAT6 × 19S1770ZZ | 1. 19 | 18KTH | 0. 601
800 | 40 | 630 | 80D1061H | 381 | Φ300 | H311 | 44 | 14NAT6 × 19S1770ZZ | 0. 722 | 14KTH | 0. 372
800 | 63 | 630 | 80D2061H | 389 | Φ400 | H411 | 78 | 18NAT6 × 19S1770ZZ | 1. 19 | 18KTH | 0.601
1000 | 40 | 630 | 100D1061H | 391 | Φ300 | H311 | 44 | 14NAT6 × 19S1770ZZ | 0. 722 | 14KTH | 0. 372
1000 | 63 | 630 | 100D2061H | 400 | Φ400 | H411 | 78 | 18NAT6 × 19S1770ZZ | 1. 19 | 18KTH | 0. 601
1000 | 80 | 630 | 100D3061H | 419 | Φ400 | H411 | 78 | 18NAT6 × 19S1770ZZ | 1. 19 | 18KTH | 0. 601
1000 | 63 | 800 | 100D1071H | 400 | Φ400 | H411 | 78 | 18NAT6 × 19S1770ZZ | 1. 19 | 18KTH | 0.602
1000 | 90 | 800 | 100D2071H | 419 | Φ400 | H411 | 78 | 18NAT6 × 19S1770ZZ | 1. 19 | 18KTH | 0.602
1200 | 30 | 630 | 120D1061H | 488 | Φ250 | H211 | 29 | 11NAT6 × 19S1770ZZ | 0. 446 | 12KTH | 0. 243
1200 | 50 | 630 | 120D2061H | 496 | Φ400 | H411 | 78 | 18NAT6 × 19S1770ZZ | 1. 19 | 18KTH | 0.602
1200 | 90 | 630 | 120D3061H | 511 | Φ400 | H411 | 78 | 18NAT6 × 19S1770ZZ | 1. 19 | 18KTH | 0. 602
1200 | 63 | 800 | 120D1071H | 496 | Φ400 | H411 | 78 | 18NAT6 × 19S1770ZZ | 1. 19 | 18KTH | 0.602
1200 | 90 | 800 | 120D2071H | 511 | Φ400 | H411 | 78 | 18NAT6 × 19S1770ZZ | 1. 19 | 18KTH | 0. 602
1400 | 50 | 630 | 140D1061H | 510 | Φ300 | H311 | 44 | 14NAT6 × 19S1770ZZ | 0. 722 | 14KTH | 0. 372
1400 | 90 | 630 | 140D2061H | 528 | Φ400 | H411 | 78 | 18NAT6 × 19S1770ZZ | 1. 19 | 18KTH | 0. 601
1400 | 50 | 800 | 140D1071H | 510 | Φ300 | H311 | 49 | 14NAT6 × 19S1770ZZ | 0. 722 | 14KTH | 0. 372
1400 | 90 | 800 | 140D2071H | 528 | Φ400 | H411 | 78 | 18NAT6 × 19S1770ZZ | 1. 19 | 18KTH | 0. 601
1600 | 40 | 630 | 160D1061H | 530 | Φ300 | H311 | 44 | 14NAT6 × 19S1770ZZ | 0. 722 | 14KTH | 0. 372
1600 | 80 | 630 | 160D2061H | 548 | Φ400 | H411 | 78 | 18NAT6 × 19S1770ZZ | 1. 19 | 18KTH | 0. 601
1800 | 40 | 630 | 180D1061H | 549 | Φ300 | H311 | 44 | 14NAT6 × 19S1770ZZ | 0. 722 | 14KTH | 0. 372
1800 | 80 | 630 | 180D2061H | 576 | Φ400 | H411 | 78 | 18NAT6 × 19S1770ZZ | 1. 19 | 18KTH | 0.601
2000 | 40 | 630 | 200D1061H | 569 | Φ300 | H311 | 44 | 14NAT6 × 19S1770ZZ | 0. 722 | 14KTH | 0. 372
2000 | 80 | 630 | 200D206IH | 624 | Φ400 | H411 | 78 | 18NAT6 × 19S1770ZZ | 1. 19 | 18KTH | 0.601
2200 | 40 | 630 | 220D1061H |  | Φ300 | H311 | 44 | 14NAT6 × 19S1770ZZ | 0. 722 | 14KTH | 0. 372
2200 | 80 | 630 | 220D2061 H |  | Φ400 | H411 | 78 | 18NAT6 × 19S1770ZZ | 1. 19 | 18KTH | 0. 601
2400 | 80 | 630 | 240D1061H |  | Φ400 | H411 | 78 | 18NAT6 × 19S1770ZZ | 1. 19 | 18KTH | 0.601

## 表6-42 车式重锤拉紧装置（场地垂直式）相关参数
输送机 代号 | 最大拉 紧力 /kN | 改向滚 筒直径 D/ mm | 拉紧车 |  | 滑轮组 |  |  | 滑轮组 水平支座 |  | 钢丝绳 (GB/T 20118—2006) |  | 绳夹 (GB/T 5976—2006)
|  |  | 图号 | 重量 /kg | φ / mm | 图号 | 重量 /kg•只-1 | 图号 | 重量 /kg | 规格 | 重量 /kg , m-1 | 代号 | 重量 /kg •个-1
500 | 8 | 400 | 50D1041H | 277 | Φ200 | H111 | 20 | JH111 | 70 | 9NAT6 x 19S1770ZZ | 0. 299 | 10KTH | 0. 14
500 | 20 | 400 | 50D2041H | 264 | Φ250 | H211 | 29 | JH211 | 82 | 11NAT6 x 19S1770ZZ | 0. 446 | 12KTH | 0. 243
650 | 16 | 400 | 65D1041H | 283 | Φ200 | H111 | 20 | JH111 | 70 | 9NAT6 x 19S1770ZZ | 0. 299 | 10KTH | 0. 14
650 | 25 | 400 | 65D2041H | 275 | Φ250 | H211 | 29 | JH211 | 82 | 11NAT6 x 19S1770ZZ | 0. 446 | 12KTH | 0. 243
650 | 40 | 400 | 65D3041H | 270 | Φ300 | H311 | 44 | JH311 | 96 | 14NAT6 x 19S1770ZZ | 0. 722 | 14KTH | 0. 372
650 | 35 | 500 | 65D1051H | 275 | Φ300 | H311 | 44 | JH311 | 96 | 14NAT6 x 19S1770ZZ | 0. 722 | 14KTH | 0. 372
650 | 50 | 500 | 65D2051H | 270 | Φ400 | H411 | 78 | JH411 | 110 | 18NAT6 x 19S1770ZZ | 1. 19 | 18KTH | 0.601
800 | 35 | 500 | 80D1051H | 381 | Φ300 | H311 | 44 | JH311 | 96 | 14NAT6 x 19S1770ZZ | 0. 722 | 14KTH | 0. 372
800 | 50 | 500 | 80D2051H | 389 | Φ400 | H411 | 78 | JH411 | 110 | 18NAT6 x 19S1770ZZ | 1. 19 | 18KTH | 0. 601
800 | 40 | 630 | 80D1061H | 390 | Φ300 | H311 | 44 | JH311 | 96 | 14NAT6 x 19S1770ZZ | 0. 722 | 14KTH | 0. 372
800 | 63 | 630 | 80D2061H | 409 | Φ400 | H411 | 78 | JH411 | 110 | 18NAT6 x 19S1770ZZ | 1. 19 | 18KTH | 0.601
800 | 90 | 800 | 80D1071H | 390 | Φ400 | H411 | 78 | JH411 | 110 | 18NAT6 x 19S1770ZZ | 1. 19 | 18KTH | 0. 601
800 | 120 | 800 | 80D2071H | 409 | Φ500 | H511 | 125 | JH511 | 191 | 20NAT6 x 19S1770ZZ | 1. 47 | 20KTH | 0. 624
800 | 180 | 1000 | 80D1081H | 552 | Φ500 | H511 | 125 | JH511 | 191
1000 | 40 | 630 | 100D1061H | 391 | Φ300 | H311 | 44 | JH311 | 96 | 14NAT6 x 19S1770ZZ | 0. 722 | 14KTH | 0. 372
1000 | 63 | 630 | 100D2061H | 400 | Φ400 | H411 | 78 | JH411 | 110 | 18NAT6 x 19S1770ZZ | 1. 19 | 18KTH | 0.601
1000 | 80 | 630 | 100D3061H | 419 | Φ400 | H411 | 78 | JH411 | 110 | 18NAT6 x 19S1770ZZ | 1. 19 | 18KTH | 0.601
1000 | 63 | 800 | 100D1071H | 400 | Φ400 | H411 | 78 | JH411 | 110 | 18NAT6 x 19S1770ZZ | 1. 19 | 18KTH | 0.601
1000 | 90 | 800 | 100D2071H | 419 | Φ400 | H411 | 78 | JH411 | 110 | 18NAT6 x 19S1770ZZ | 1. 19 | 18KTH | 0.601
1000 | 120 | 1000 | 100D1081H | 433 | Φ500 | H511 | 125 | JH511 | 191 | 20NAT6 x 19S1870ZZ | 1. 47 | 20KTH | 0. 624
1000 | 180 | 1000 | 100D2081H | 562 | Φ500 | H511 | 125 | JH511 | 191
1000 | 240 | 1250 | 100D1091H | —
1200 | 30 | 630 | 120D1061H | 511 | Φ250 | H211 | 29 | JH211 | 70 | 11NAT6 x 19S1770ZZ | 0. 446 | 12KTH | 0. 243
1200 | 50 | 630 | 120D2061H | 496 | Φ400 | H411 | 78 | JH411 | 110 | 18NAT6 x 19S1770ZZ | 1. 19 | 18KTH | 0.601
1200 | 90 | 630 | 120D3061H | 511 | Φ400 | H411 | 78 | JH411 | 110 | 18NAT6 x 19S1770ZZ | 1. 19 | 18KTH | 0.601
1200 | 63 | 800 | 120D1071H | 496 | Φ400 | H411 | 78 | JH411 | 110 | 18NAT6 x 19S1770ZZ | 1. 19 | 18KTH | 0.601
1200 | 90 | 800 | 120D2071H | 511 | Φ400 | H411 | 78 | JH411 | 110 | 18NAT6 x 19S1770ZZ | 1. 19 | 18KTH | 0. 601
1200 | 150 | 1000 | 120D2081H | 590 | Φ500 | H511 | 125 | JH511 | 191 | 20NAT6 x 19S1870ZZ | 1. 47 | 20KTH | 0. 624
1200 | 180 | 1000 | 120D3081H | 599 | Φ500 | H511 | 125 | JH511 | 191
1200 | 240 | 1250 | 120D1091H
1400 | 50 | 630 | 140D1061H | 510 | Φ300 | H311 | 44 | JH311 | 96 | 14NAT6 x 19S1770ZZ | 0. 722 | 14KTH | 0. 372
1400 | 90 | 630 | 140D2061H | 528 | Φ400 | H411 | 78 | JH411 | 110 | 18NAT6 x 19S1770ZZ | 1. 19 | 18. 5KTH | 0.601
1400 | 50 | 800 | 140D1071H | 510 | Φ300 | H311 | 44 | JH311 | 96 | 14NAT6 x 19S1770ZZ | 0. 722 | 14KTH | 0. 372
1400 | 90 | 800 | 140D2071H | 528 | Φ400 | H411 | 78 | JH411 | 110 | 18NAT6 x 19S1770ZZ | 1. 19 | 18KTH | 0. 601
1400 | 150 | 1000 | 140D2081H | 601 | Φ500 | H511 | 125 | JH511 | 191 | 20NAT6 x 19S1870ZZ | 1. 47 | 20KTH | 0. 624
1400 | 180 | 1000 | 140D3081H | 619 | Φ500 | H511 | 125 | JH511 | 191
1400 | 240 | 1250 | 140D1091H
1600 | 40 | 630 | 160D1061H | 530 | Φ300 | H311 | 44 | JH311 | 96 | 14NAT6 x 19S1770ZZ | 0. 722 | 14KTH | 0. 372
1600 | 80 | 630 | 160D2061H | 548 | Φ400 | H411 | 78 | JH411 | 110 | 18NAT6 x 19S1770ZZ | 1. 19 | 18. 5KTH | 0.601
1600 | 40 | 800 | 160D1071H | 531 | Φ300 | H311 | 44 | JH311 | 96 | 14NAT6 x 19S1770ZZ | 0. 722 | 14KTH | 0. 372
1600 | 80 | 800 | 160D2071H | 547 | Φ400 | H411 | 78 | JH411 | 110 | 18NAT6 x 19S1770ZZ | 1. 19 | 18. 5KTH | 0.601
1600 | 150 | 1000 | 160D1081H | 627 | Φ500 | H511 | 125 | JH511 | 191 | 20NAT6 x 19S1870ZZ | 1. 47 | 20KTH | 0. 624
1600 | 210 | 1000 | 160D2081H |  | Φ500 | H511 | 125 | JH511 | 191
1600 | 240 | 1250 | 160D1091H
1800 | 40 | 630 | 180D1061H | 549 | Φ300 | H311 | 44 | JH311 | 96 | 14NAT6 x 19S1770ZZ | 0. 722 | 14KTH | 0. 372
1800 | 80 | 630 | 180D2061H | 576 | Φ400 | H411 | 78 | JH411 | 110 | 18NAT6 x 19S1770ZZ | 1. 19 | 18KTH | 0. 601
1800 | 80 | 800 | 180D1071H | 567 | Φ400 | H411 | 78 | JH411 | 110 | 18NAT6 x 19S1770ZZ | 1. 19 | 18KTH | 0. 601
1800 | 150 | 800 | 180D2071H | 645 | Φ500 | H511 | 125 | JH511 | 191 | 20NAT6 x 19S1870ZZ | 1. 47 | 20KTH | 0. 624
1800 | 150 | 1000 | 180D1081H | 645 | Φ500 | H511 | 125 | JH511 | 191 | 20NAT6 x 19S1870ZZ | 1. 47 | 20KTH | 0. 624
1800 | 210 | 1000 | 180D2081H |  | Φ500 | H511 | 125 | JH511 | 191
1800 | 240 | 1250 | 180D1091H
2000 | 40 | 630 | 200D1061H | 569 | Φ300 | H311 | 44 | JH311 | 96 | 14NAT6 x 19S1770ZZ | 0. 722 | 14KTH | 0. 372
2000 | 80 | 630 | 200D2061H | 624 | Φ400 | H411 | 78 | JH411 | 110 | 18NAT6 x 19S1770ZZ | 1. 19 | 18KTH | 0. 601
2000 | 80 | 800 | 200D1071H | 587 | Φ400 | H411 | 78 | JH411 | 110 | 18NAT6 x 19S1770ZZ | 1. 19 | 18KTH | 0. 601
2000 | 150 | 800 | 200D2071H | 663 | Φ500 | H511 | 125 | JH511 | 191 | 20NAT6 x 19S1870ZZ | 1. 47 | 20KTH | 0. 624
2000 | 150 | 1000 | 200D1081H | 663 | Φ500 | H511 | 125 | JH511 | 191
2000 | 210 | 1000 | 200D2081H |  | Φ500 | H511 | 125 | JH511 | 191
2000 | 240 | 1250 | 200D1091H
2200 | 40 | 630 | 220D1061H |  | Φ300 | H311 | 44 | JH311 | 96 | 14NAT6 x 19S1770ZZ | 0. 722 | 14KTH | 0. 372
2200 | 80 | 630 | 220D2061H |  | Φ400 | H411 | 78 | JH411 | 110 | 18NAT6 x 19S1770ZZ | 1. 19 | 18KTH | 0. 601
2200 | 90 | 800 | 220D1071H |  | Φ400 | H411 | 78 | JH411 | 110 | 18NAT6 x 19S1770ZZ | 1. 19 | 18KTH | 0. 601
2200 | 150 | 800 | 220D2071H |  | Φ500 | H511 | 125 | JH511 | 191 | 20NAT6 x 19S1870ZZ | 1. 47 | 20KTH | 0. 624
2200 | 180 | 1000 | 220D1081H
2200 | 240 | 1000 | 220D2081H
2200 | 240 | 1250 | 220D1091H
2400 | 80 | 630 | 240D1061H |  | Φ400 | H411 | 78 | JH411 | 110 | 18NAT6 x 19S1770ZZ | 1. 19 | 18KTH | 0. 601
2400 | 150 | 800 | 240D1071H |  | Φ500 | H511 | 125 | JH511 | 191 | 20NAT6 x 19S1870ZZ | 1. 47 | 20KTH | 0. 624
2400 | 240 | 1000 | 240D1081H
2400 | 240 | 1250 | 240D1091H
2400 | 240 | 1400 | 240D1101H

## 表6-43 车式重锤拉紧装置（场地平行式）相关参数
输送机 代号 | 最大拉 紧力 /kN | 改向滚 筒直径 D/ mm | 拉紧车 |  | 滑轮组 |  |  | 四轮水平 滑轮组支座 |  | 钢丝绳 (GB/T 20118—2006) |  | 绳夹 (GB/T 5976—2006)
|  |  | 图号 | 重量 /kg | φ / mm | 图号 | 重量 /kg•只-1 | 图号 | 重量 /kg | 规格 | 重量 /kg , m-1 | 代号 | 重量 /kg •个-1
500 | 8 | 400 | 50D1041H | 277 | Φ200 | H111 | 20 | JH111 | 70 | 9NAT6 x 19S1770ZZ | 0. 299 | 10KTH | 0. 14
500 | 20 | 400 | 50D2041H | 264 | Φ250 | H211 | 29 | JH211 | 82 | 11NAT6 x 19S1770ZZ | 0.446 | 12KTH | 0. 243
650 | 16 | 400 | 65D1041H | 283 | Φ200 | H111 | 20 | JH111 | 70 | 9NAT6 x 19S1770ZZ | 0. 299 | 10KTH | 0. 14
650 | 25 | 400 | 65D2041H | 275 | Φ250 | H211 | 29 | JH211 | 82 | 11NAT6 x 19S1770ZZ | 0.446 | 12KTH | 0. 243
650 | 40 | 400 | 65D3041H | 270 | Φ300 | H311 | 44 | JH311 | 96 | 14NAT6 x 19S1770ZZ | 0. 722 | 14KTH | 0. 372
650 | 35 | 500 | 65D1051H | 275 | Φ300 | H311 | 44 | JH311 | 96 | 14NAT6 x 19S1770ZZ | 0. 722 | 14KTH | 0. 372
650 | 50 | 500 | 65D2051H | 270 | Φ400 | H411 | 78 | JH411 | 110 | 18NAT6 x 19S1770ZZ | 1. 19 | 18KTH | 0. 601
800 | 35 | 500 | 80D1051H | 381 | Φ300 | H311 | 44 | JH311 | 96 | 14NAT6 x 19S1770ZZ | 0. 722 | 14KTH | 0. 372
800 | 50 | 500 | 80D2051H | 389 | Φ400 | H411 | 78 | JH411 | 110 | 18NAT6 x 19S1770ZZ | 1. 19 | 18KTH | 0. 601
800 | 40 | 630 | 80D1061H | 381 | Φ300 | H311 | 44 | JH311 | 96 | 14NAT6 x 19S1770ZZ | 0. 722 | 14KTH | 0. 372
800 | 63 | 630 | 80D2061H | 389 | Φ400 | H411 | 78 | JH411 | 110 | 18NAT6 x 19S1770ZZ | 1. 19 | 18KTH | 0. 601
1000 | 40 | 630 | 100D1061H | 391 | Φ300 | H311 | 44 | JH311 | 96 | 14NAT6 x 19S1770ZZ | 0. 722 | 14KTH | 0. 372
1000 | 63 | 630 | 100D2061H | 400 | Φ400 | H411 | 78 | JH411 | 110 | 18NAT6 x 19S1770ZZ | 1. 19 | 18KTH | 0. 601
1000 | 80 | 630 | 100D3061H | 419 | Φ400 | H411 | 78 | JH411 | 110 | 18NAT6 x 19S1770ZZ | 1. 19 | 18KTH | 0. 601
1000 | 63 | 800 | 100D1071H | 400 | Φ400 | H411 | 78 | JH411 | 110 | 18NAT6 x 19S1770ZZ | 1. 19 | 18KTH | 0. 601
1000 | 90 | 800 | 100D2071H | 419 | Φ400 | H411 | 78 | JH411 | 110 | 18NAT6 x 19S1770ZZ | 1. 19 | 18KTH | 0. 601
1200 | 30 | 630 | 120D1061H | 488 | Φ250 | H211 | 29 | JH211 | 82 | 11NAT6 x 19S1770ZZ | 0.446 | 12KTH | 0. 243
1200 | 50 | 630 | 120D2061H | 496 | Φ400 | H411 | 78 | JH411 | 110 | 18NAT6 x 19S1770ZZ | 1. 19 | 18KTH | 0. 601
1200 | 90 | 630 | 120D3061H | 511 | Φ400 | H411 | 78 | JH411 | 110 | 18NAT6 x 19S1770ZZ | 1. 19 | 18KTH | 0. 601
1200 | 63 | 800 | 120D1071H | 496 | Φ400 | H411 | 78 | JH411 | 110 | 18NAT6 x 19S1770ZZ | 1. 19 | 18KTH | 0. 601
1200 | 90 | 800 | 120D2071H | 511 | Φ400 | H411 | 78 | JH411 | 110 | 18NAT6 x 19S1770ZZ | 1. 19 | 18KTH | 0. 601
1400 | 50 | 630 | 140D1061H | 510 | Φ300 | H311 | 44 | JH311 | 96 | 14NAT6 x 19S1770ZZ | 0. 722 | 14KTH | 0. 372
1400 | 90 | 630 | 140D2061H | 528 | Φ400 | H411 | 78 | JH411 | 110 | 18NAT6 x 19S1770ZZ | 1. 19 | 18KTH | 0. 601
1400 | 50 | 800 | 140D1071H | 510 | Φ300 | H311 | 44 | JH311 | 96 | 14NAT6 x 19S1770ZZ | 0. 722 | 14KTH | 0. 372
1400 | 90 | 800 | 140D2071H | 528 | Φ400 | H411 | 78 | JH411 | 110 | 18NAT6 x 19S1770ZZ | 1. 19 | 18KTH | 0. 601
1600 | 40 | 630 | 160D1061H | 530 | Φ300 | H311 | 44 | JH311 | 96 | 14NAT6 x 19S1770ZZ | 0. 722 | 14KTH | 0. 372
1600 | 80 | 630 | 160D2061H | 548 | Φ400 | H411 | 78 | JH411 | 110 | 18NAT6 x 19S1770ZZ | 1. 19 | 18KTH | 0. 601
1800 | 40 | 630 | 180D1061H | 549 | Φ300 | H311 | 44 | JH311 | 96 | 14NAT6 x 19S1770ZZ | 0. 722 | 14KTH | 0. 372
1800 | 80 | 630 | 180D2061H | 576 | Φ400 | H411 | 78 | JH411 | 110 | 18NAT6 x 19S1770ZZ | 1. 19 | 18KTH | 0. 601
2000 | 40 | 630 | 200D1061H | 569 | Φ300 | H311 | 44 | JH311 | 96 | 14NAT6 x 19S1770ZZ | 0. 722 | 14KTH | 0. 372
2000 | 80 | 630 | 200D2061H | 624 | Φ400 | H411 | 78 | JH411 | 110 | 18NAT6 x 19S1770ZZ | 1. 19 | 18KTH | 0. 601
2200 | 80 | 630 | 220D1061H |  | Φ400 | H411 | 78 | JH411 | 110 | 18NAT6 x 19S1770ZZ | 1. 19 | 18KTH | 0. 601
2400 | 80 | 630 | 240D1061H |  | Φ400 | H411 | 78 | JH411 | 110 | 18NAT6 x 19S1770ZZ | 1. 19 | 18KTH | 0. 601

## 表6-44 车式拉紧装置角形重锤箱相关参数
最大拉 紧力 /kN | 主要尺寸/mm | [9 empty] | 钢丝绳规格 (GB/T 20118—2006) | 重量 /kg | 图号
| E | A1 | A2 | B1 | B2 | H1 | H2 | C | F | φ
25 | 1395 | 1250 | 1384 | 900 | 550 | 940 | 750 | 131 | 146 | Φ300 | 11NAT6 x 19S1770ZZ | 342 | D411
40 | 1395 | 1248 | 1384 | 978 | 550 | 1090 | 900 | 157 | 146 | Φ300 | I4NAT6 x 19S1770ZZ | 503 | D412
63 | 1395 | 1240 | 1380 | 1132 | 650 | 1340 | 1100 | 209 | 170 | Φ400 | 18NAT6 x 19S1770ZZ | 660 | D413

## 表6-45 车式拉紧装置矩形重锤箱相关参数
最大拉紧 力/kN | 主要尺寸/mm | [6 empty] | 钢丝绳规格 (GB/T 20118—2006) | 重量 /kg | 图号
| E | A1 | A2 | L | H1 | H2 | φ
25 | 1382 | 1222 | 700 | 942 | 890 | 620 | Φ300 | 14NAT6 x 19S1770ZZ | 374 | D411J
40 | 1382 | 1222 | 700 | 942 | 1130 | 860 | Φ300 | 14NAT6 x 19S1770ZZ | 433 | D412J
63 | 1590 | 1390 | 600 | 1050 | 1350 | 1000 | Φ400 | 18NAT6 x 19S1770ZZ | 621 | D413J
90 | 1590 | 1390 | 600 | 1050 | 1710 | 1360 | Φ400 | 18NAT6 x 19S1770ZZ | 720 | D414J
120 | 2602 | 2350 | 1300 | 1170 | 1376 | 1026 | Φ500 | 20NAT6 x 19S1870ZZ | 1210 | D415J
150 | 2602 | 2350 | 1300 | 1170 | 1496 | 1146 | Φ500 | 20NAT6 x 19S1870ZZ | 1270 | D416J
180 | [9 empty] | D417J
210 | [9 empty] | D418J
240 | [9 empty] | D419J

## 表6-46 车式拉紧装置重锤块组合相关参数
宽带 B | A | A1 | L | C | h | D | 重锤块组合吊架 |  | 重锤块组合
[7 empty] | 重量/kg | 图号 | 重锤块吊架 |  | 重锤块(单块)
[9 empty] | 重量/kg | 图号 | 重量/kg | 图号
500 | 950 | 300 | 600 | 400 | 37 | 200 | 115 | D311 | 26 | D211 | 75 | D113
650 | 950 | 500 | 600 | 400 | 37 | 200 | 115 | D311 | 26 | D211 | 75 | D113
800 | 1400 | 500 | 1100 | 750 | 26 | 400 | 201 | D312 | 27 | D212 | 100 | D114
1000 | 1400 | 700 | 1100 | 750 | 26 | 400 | 201 | D312 | 27 | D212 | 100 | D114
1200 | 1650 | 850 | 600 | 400 | 37 | 400 | 226 | D313 | 44 | D213 | 75 | D113
1400 | 1650 | 950 | 600 | 400 | 37 | 400 | 226 | D313 | 44 | D213 | 75 | D113

## 表6-47 重锤箱用重锤块相关参数
L | B | H | 重量/kg | 图号
160 | 120 | 120 | 15 | D111

## 表6-48 轮滑组相关参数
D | 轮数 | D1 | A | A1 | B | B1 | C | F | H | 安装螺栓 | 钢丝绳直径 | 重量/kg | 图号
200 | 1 | 235 | 150 | 198 | 170 | 220 | 130 | 70 | — | 4-M16 | 9 | 20 | H111
200 | 2 | 235 | 212 | 260 | 170 | 220 | 130 | 70 | 62 | 4-M16 | 9 | 27 | H121
250 | 1 | 295 | 160 | 208 | 170 | 220 | 160 | 70 | — | 4-M16 | 11 | 29 | H211
250 | 2 | 295 | 228 | 276 | 170 | 220 | 160 | 70 | 68 | 4-M16 | 11 | 43 | H221
300 | 1 | 355 | 160 | 214 | 220 | 270 | 200 | 80 | — | 4-M16 | 14 | 44 | H311
300 | 2 | 355 | 234 | 288 | 220 | 270 | 200 | 80 | 74 | 4-M16 | 14 | 66 | H321
400 | 1 | 465 | 180 | 246 | 260 | 320 | 250 | 95 | — | 4-M20 | 18 | 78 | H411
400 | 2 | 465 | 262 | 328 | 260 | 320 | 250 | 95 | 82 | 4-M20 | 18 | 116 | H421
400 | 3 | 465 | 360 | 420 | 260 | 320 | 250 | 100 | 82 | 4-M20 | 18 | 161 | H431
500 | 1 | 570 | 250 | 310 | 340 | 400 | 330 | 120 | 94 | 4-M24 | 20 | 125 | H511
500 | 2 | 570 | 344 | 404 | 340 | 400 | 330 | 120 | 94 | 4-M24 | 20 | 177 | H521
500 | 3 | 570 | 438 | 498 | 340 | 400 | 330 | 120 | 94 | 4-M24 | 20 | 228 | H531
600 | 1 | [11 empty] | H611
600 | 2 | [11 empty] | H621
600 | 3 | [11 empty] | H631

## 表6-49 轮滑组水平支座相关参数
滑轮组 |  |  | B1 | B2 | L1 | L2 | L3 | H | H1 | d | 重量/kg | 图号
D | 钢绳直径 | 图号
200 | 9 | H111 | 500 | 430 | 650 | 280 | 175 | 250 | 135 | 24 | 70 | JH111
250 | 11 | H211 | 500 | 430 | 700 | 305 | 205 | 250 | 135 | 24 | 73 | JH211
300 | 14 | H311 | 600 | 524 | 800 | 354 | 246 | 280 | 150 | 28 | 97 | JH311
400 | 18 | H411 | 700 | 624 | 900 | 404 | 296 | 280 | 150 | 28 | 111 | JH411
500 | 20 | H511 | 800 | 714 | 1000 | 445 | 385 | 460 | 196 | 34 | 191 | JH511
600 | 22 | [10 empty] | JH611

## 表6-50 螺旋拉紧装置相关参数
输送机 代号 | 最大拉 紧力 /kN | 拉紧 行程 S/ mm | 指定改向滚筒 |  |  | 主要尺寸/mm | [9 empty] | 重量 /kg | 图号
|  |  | D/ mm | 许用合 力/kN | 图号 | A | H | E | M | N | Q | G | a | b | C
400 | 6 | 500 | 200 | 8 | 40B101 | 750 | 90 | 85 | 190 | 156 | 260 | 390 | 28 | 45 | 180 | 29 | 40D1031L
400 | 6 | 500 | 250 | 8 | 40B102 | 750 | 90 | 85 | 190 | 156 | 260 | 390 | 28 | 45 | 180 | 29 | 40D1031L
400 | 6 | 500 | 315 | 10 | 40B103 | 750 | 90 | 85 | 190 | 156 | 260 | 390 | 28 | 45 | 180 | 29 | 40D1031L
500 | 6 | 500 | 200 | 8 | 50B101 | 850 | 90 | 85 | 190 | 156 | 260 | 390 | 28 | 45 | 180 | 29 | 50D1031L
500 | 6 | 500 | 250 | 9 | 50B102 | 850 | 90 | 85 | 190 | 156 | 260 | 390 | 28 | 45 | 180 | 29 | 50D1031L
500 | 6 | 500 | 315 | 10 | 50B103 | 850 | 90 | 85 | 190 | 156 | 260 | 390 | 28 | 45 | 180 | 29 | 50D1031L
500 | 15 | 500 | 400 | 23 | 50B204 | 850 | 100 | 85 | 190 | 156 | 280 | 410 | 28 | 45 | 180 | 32 | 50D2041L
500 | 15 | 800 | 400 | 23 | 50B204 | 850 | 100 | 85 | 190 | 156 | 280 | 410 | 28 | 45 | 180 | 35 | 50D2041L
500 | 15 | 1000 | 400 | 23 | 50B204 | 850 | 100 | 85 | 190 | 156 | 280 | 410 | 28 | 45 | 180 | 37 | 50D2041L
650 | 8 | 500 | 250 | 8 | 65B102 | 1000 | 90 | 85 | 190 | 156 | 260 | 390 | 28 | 45 | 180 | 29 | 65D1031L
650 | 8 | 500 | 315 | 8 | 65B103 | 1000 | 90 | 85 | 190 | 156 | 260 | 390 | 28 | 45 | 180 | 29 | 65D1031L
650 | 20 | 500 | 400 | 20 | 65B104 | 1000 | 100 | 85 | 190 | 156 | 280 | 410 | 28 | 45 | 180 | 32 | 65D1041L
650 | 20 | 800 | 400 | 20 | 65B104 | 1000 | 100 | 85 | 190 | 156 | 280 | 410 | 28 | 45 | 180 | 35 | 65D1041L
650 | 20 | 1000 | 400 | 20 | 65B104 | 1000 | 100 | 85 | 190 | 156 | 280 | 410 | 28 | 45 | 180 | 37 | 65D1041L
800 | 6 | 500 | 250 | 6 | 80B102 | 1250 | 90 | 85 | 190 | 156 | 280 | 390 | 28 | 45 | 180 | 29 | 80D1021L
800 | 6 | 500 | 315 | 12 | 80B103 | 1250 | 100 | 85 | 190 | 156 | 280 | 410 | 28 | 45 | 180 | 32 | 80D1031L
800 | 16 | 500 | 400 | 20 | 80B104 | 1250 | 120 | 95 | 215 | 182 | 350 | 485 | 32 | 50 | 180 | 54 | 80B1041L
800 | 30 | 500 | 500 | 40 | 80B105 | 1300 | 135 | 95 | 215 | 182 | 380 | 520 | 32 | 50 | 180 | 49 | 80D1051L
800 | 30 | 800 | 500 | 40 | 80B105 | 1300 | 135 | 95 | 215 | 182 | 380 | 520 | 32 | 50 | 180 | 54 | 80D1051L
800 | 30 | 1000 | 500 | 40 | 80B105 | 1300 | 135 | 95 | 215 | 182 | 380 | 520 | 32 | 50 | 180 | 57 | 80D1051L
1000 | 10 | 500 | 315 | 11 | 100B103 | 1450 | 120 | 95 | 215 | 182 | 350 | 485 | 32 | 50 | 180 | 46 | 100D1041L
1000 | 10 | 500 | 400 | 18 | 100B104 | 1450 | 120 | 95 | 215 | 182 | 350 | 485 | 32 | 50 | 180 | 46 | 100D1041L
1000 | 25 | 500 | 500 | 35 | 100B105 | 1450 | 120 | 95 | 215 | 182 | 350 | 485 | 32 | 50 | 180 | 46 | 100D1051L
1000 | 25 | 800 | 500 | 35 | 100B105 | 1450 | 120 | 95 | 215 | 182 | 350 | 485 | 32 | 50 | 180 | 51 | 100D1051L
1000 | 25 | 1000 | 500 | 35 | 100B105 | 1450 | 120 | 95 | 215 | 182 | 350 | 485 | 32 | 50 | 180 | 54 | 100D1051L
1000 | 40 | 500 | 630 | 43 | 100B106 | 1500 | 135 | 95 | 215 | 182 | 380 | 520 | 32 | 50 | 180 | 49 | 100D1061L
1000 | 40 | 800 | 630 | 43 | 100B106 | 1500 | 135 | 95 | 215 | 182 | 380 | 520 | 32 | 50 | 180 | 54 | 100D1061L
1000 | 40 | 1000 | 630 | 43 | 100B106 | 1500 | 135 | 95 | 215 | 182 | 380 | 520 | 32 | 50 | 180 | 57 | 100D1061L
1200 | 25 | 500 | 500 | 30 | 120B105 | 1750 | 135 | 95 | 215 | 182 | 380 | 520 | 32 | 50 | 180 | 49 | 120D1051L
1200 | 25 | 800 | 500 | 30 | 120B105 | 1750 | 135 | 95 | 215 | 182 | 380 | 520 | 32 | 50 | 180 | 54 | 120D1051L
1200 | 25 | 1000 | 500 | 30 | 120B105 | 1750 | 135 | 95 | 215 | 182 | 380 | 520 | 32 | 50 | 180 | 57 | 120D1051L
1200 | 40 | 500 | 630 | 53 | 120B206 | 1750 | 155 | 145 | 270 | 235 | 440 | 580 | 55 | 55 | 190 | 88 | 120D2061L
1200 | 40 | 800 | 630 | 53 | 120B206 | 1750 | 155 | 145 | 270 | 235 | 440 | 580 | 55 | 55 | 190 | 95 | 120D2061L
1200 | 40 | 1000 | 630 | 53 | 120B206 | 1750 | 155 | 145 | 270 | 235 | 440 | 580 | 55 | 55 | 190 | 100 | 120D2061L
1400 | 40 | 500 | 630 | 50 | 140B106 | 1950 | 155 | 145 | 270 | 235 | 440 | 580 | 55 | 55 | 190 | 88 | 140D1061L
1400 | 40 | 800 | 630 | 50 | 140B106 | 1950 | 155 | 145 | 270 | 235 | 440 | 580 | 55 | 55 | 190 | 95 | 140D1061L
1400 | 40 | 1000 | 630 | 50 | 140B106 | 1950 | 155 | 145 | 270 | 235 | 440 | 580 | 55 | 55 | 190 | 100 | 140D1061L
1600 | 40 | 500 | 800 | 40 | 160B107 | 2150 | 155 | 172 | 310 | 270 | 440 | 630 | 65 | 65 | 190 | 112 | 160D1071L
1600 | 40 | 800 | 800 | 40 | 160B107 | 2150 | 155 | 172 | 310 | 270 | 440 | 630 | 65 | 65 | 190 | 120 | 160D1071L
1600 | 40 | 1000 | 800 | 40 | 160B107 | 2150 | 155 | 172 | 310 | 270 | 440 | 630 | 65 | 65 | 190 | 126 | 160D1071L
1800 | 50 | 500 | 800 | 80 | 180B107 | 2450 | 170 | 172 | 310 | 270 | 480 | 630 | 65 | 65 | 190 | 112 | 180D1071L
1800 | 50 | 800 | 800 | 80 | 180B107 | 2450 | 170 | 172 | 310 | 270 | 480 | 630 | 65 | 65 | 190 | 120 | 180D1071L
1800 | 50 | 1000 | 800 | 80 | 180B107 | 2450 | 170 | 172 | 310 | 270 | 480 | 630 | 65 | 65 | 190 | 126 | 180D1071L
2000 | 50 | 500 | 800 | 80 | 200B107 | 2650 | 170 | 172 | 310 | 270 | 480 | 630 | 65 | 65 | 190 | 120 | 200D1071L
2000 | 50 | 800 | 800 | 80 | 200B107 | 2650 | 170 | 172 | 310 | 270 | 480 | 630 | 65 | 65 | 190 | 130 | 200D1071L
2000 | 50 | 1000 | 800 | 80 | 200B107 | 2650 | 170 | 172 | 310 | 270 | 480 | 630 | 65 | 65 | 190 | 137 | 200D1071L
2200 | 50 | 500 | 800 | 90 | 图号: 220B107; 主要尺寸/mm A: 2950 |  | 220D1071L
2200 | 50 | 800 | 800 | 90 | 图号: 220B107; 主要尺寸/mm A: 2950 |  | 220D1071L
2200 | 50 | 1000 | 800 | 90 | 图号: 220B107; 主要尺寸/mm A: 2950 |  | 220D1071L
2400 | 50 | 500 | 800 | 150 | 图号: 240B107; 主要尺寸/mm A: 3250 |  | 240D1071L
2400 | 50 | 800 | 800 | 150 | 图号: 240B107; 主要尺寸/mm A: 3250 |  | 240D1071L
2400 | 50 | 1000 | 800 | 150 | 图号: 240B107; 主要尺寸/mm A: 3250 |  | 240D1071L

## 表6-51 电动绞车拉紧车相关参数
输送机 代号 | 最大拉 紧力 /kN | 改向滚筒 |  |  | 主要尺寸/mm | [10 empty] | 滑轮 |  | 重量 /kg | 图号
|  | D / mm | 许用合 力/kN | 图号 | A | A1 | C | L | L1 | L2 | H | E | E1 | Q | d | 直径Φ /mm | 钢绳直 径/ mm
800 | 40 | 630 | 50 | 80B106 | 1300 | 1420 | 950 | 2100 | 1300 | 700 | 285 | 1260 | 1325 | 380 | Φ26 | 200 | 9.3 | 460 | 80D1061Z
800 | 63 | 630 | 73 | 80B206 | 1300 | 1420 | 950 | 2100 | 1300 | 700 | 305 | 1260 | 1325 | 440 | Φ26 | 250 | 11 | 489 | 80D2061Z
800 | 90 | 800 | 90 | 80B107 | 1300 | [8 empty] | 440 |  |  |  |  | 80D1071Z
800 | 120 | 800 | 126 | 80B207 | 1300 | [8 empty] | 480 |  |  |  |  | 80D2071Z
800 | 180 | 1000 | 240 | 80B108 | 1400 | [8 empty] | 520 |  |  |  |  | 80D1081Z
1000 | 40 | 630 | 43 | 100B106 | 1500 | 1620 | 950 | 2100 | 1300 | 840 | 285 | 1470 | 1525 | 380 | Φ26 | 200 | 9.3 | 491 | 100D1061Z
1000 | 63 | 630 | 64 | 100B206 | 1500 | 1620 | 950 | 2100 | 1300 | 840 | 305 | 1470 | 1525 | 440 | Φ26 | 250 | 11 | 517 | 100D2061Z
1000 | 90 | 630 | 87 | 100B306 | 1500 | 1620 | 950 | 2100 | 1300 | 840 |  | 1470 | 1525 | 480 | Φ33 |  |  |  | 100D3061Z
1000 | 63 | 800 | 79 | 100B107 | 1500 | 1620 | 950 | 2100 | 1300 | 840 |  | 1470 | 1525 | 440 | Φ33 |  |  |  | 100D1071Z
1000 | 90 | 800 | 110 | 100B207 | 1500 | 1620 | 950 | 2100 | 1300 | 840 | 320 | 1470 | 1525 | 480 | Φ33 | 300 | 12.5 | 540 | 100D2071Z
1000 | 120 | 1000 | 130 | 100B108 | 1500 | [8 empty] | 480 |  |  |  |  | 100D1081Z
1000 | 180 | 1000 | 200 | 100B208 | 1600 | [8 empty] | 520 |  |  |  |  | 100D2081Z
1000 | 400 | 1250 | 400 | 100B109 | 1650 | [8 empty] | 720 |  |  |  |  | 100D1091Z
1200 | 30 | 630 | 37 | 120B106 | 1750 | 1880 | 1100 | 2400 | 1400 | 1000 | 305 | 1710 | 1775 | 380 | Φ26 | 200 | 9.3 | 611 | 120D1061Z
1200 | 63 | 800 | 64 | 120B107 | 1750 | [5 empty] | 325 |  |  | 440 | Φ33 | 250 | 11 | 630 | 120D1071Z
1200 | 90 | 800 | 100 | 120B207 | 1750 | [5 empty] | 340 |  |  | 480 | Φ33 | 300 | 12.5 | 667 | 120D2071Z
1200 | 150 | 1000 | 150 | 120B208 | 1850 | [8 empty] | 520 |  |  |  |  | 120D2081Z
1200 | 180 | 1000 | 200 | 120B308 | 1850 | [8 empty] | 570 |  |  |  |  | 120D3081Z
1200 | 400 | 1250 | 400 | 120B109 | [9 empty] | 750 |  |  |  |  | 120D1091Z
1400 | 50 | 630 | 50 | 140B106 | 1950 | 2120 | 1100 | 2400 | 1400 | 1200 | 331 | 1960 | 2050 | 440 | Φ26 | 350 | 11 | 708 | 140D1061Z
1400 | 90 | 630 | 90 | 140B206 | 2050 | 2120 | 1100 | 2400 | 1400 | 1200 |  | 1960 | 2050 | 480 | Φ26 |  |  |  | 140D2061Z
1400 | 90 | 800 | 94 | 140B207 | 2050 | 2220 | 1100 | 2400 | 1400 | 1200 | 346 | 1960 | 2050 | 480 | Φ33 | 300 | 12.5 | 723 | 140D2071Z
1400 | 150 | 800 | 150 | 140B307 | 2050 | 2220 | 1100 | 2400 | 1400 | 1200 | 370 | 1960 | 2050 | 520 | Φ33 | 300 | 12.5 | 741 | 140D3071Z
1400 | 150 | 1000 | 150 | 140B208 | 2050 | [8 empty] | 520 |  |  |  |  | 140D2081Z
1400 | 180 | 1000 | 236 | 140B308 | 2100 | [8 empty] | 570 |  |  |  |  | 140D3081Z
1400 | 400 | 1250 | 400 | 140B109 | 2100 | [8 empty] | 750 |  |  |  |  | 140D1091Z
1600 | 80 | 800 | 80 | 160B207 | 2250 | [8 empty] | 480 |  |  |  |  | 160D2071Z
1600 | 120 | 800 | 120 | 160B307 | 2250 | [8 empty] | 520 |  |  |  |  | 160D3071Z
1600 | 150 | 1000 | 150 | 160B108 | 2250 | [8 empty] | 570 |  |  |  |  | 160D1081Z
1600 | 210 | 1000 | 240 | 160B208 | 2300 | [8 empty] | 640 |  |  |  |  | 160D2081Z
1600 | 400 | 1250 | 450 | 160B109 | 2350 | [8 empty] | 750 |  |  |  |  | 160D1091Z
1800 | 80 | 800 | 80 | 180B107 | 2450 | [8 empty] | 480 |  |  |  |  | 180D1071Z
1800 | 150 | 800 | 160 | 180B207 | 2450 | [8 empty] | 570 |  |  |  |  | 180D2071Z
1800 | 150 | 1000 | 160 | 180B108 | 2450 | [8 empty] | 570 |  |  |  |  | 180D1081Z
1800 | 210 | 1000 | 240 | 180B208 | 2500 | [8 empty] | 640 |  |  |  |  | 180D2081Z
1800 | 500 | 1250 | 520 | 180B109 | 2550 | [8 empty] | 750 |  |  |  |  | 180D1091Z
2000 | 90 | 800 | 80 | 200B107 | 2650 | [8 empty] | 480 |  |  |  |  | 200D1071Z
2000 | 150 | 800 | 160 | 200B207 | 2650 | [8 empty] | 570 |  |  |  |  | 200D2071Z
2000 | 180 | 1000 | 160 | 200B108 | 2650 | [8 empty] | 570 |  |  |  |  | 200D1081Z
2000 | 240 | 1000 | 240 | 200B208 | 2700 | [8 empty] | 640 |  |  |  |  | 200D2081Z
2000 | 500 | 1250 | 520 | 200B109 | 2750 | [8 empty] | 750 |  |  |  |  | 200D1091Z
2200 | 90 | 800 | 90 | 220B107 | 2950 | [8 empty] | 480 |  |  |  |  | 220D1071Z
2200 | 150 | 800 | 150 | 220B207 | [9 empty] | 570 |  |  |  |  | 220D2071Z
2200 | 180 | 1000 | 180 | 220 B108 | 2950 | [8 empty] | 570 |  |  |  |  | 220D1081Z
2200 | 240 | 1000 | 240 | 220B208 | 3000 | [8 empty] | 640 |  |  |  |  | 220D2081Z
2200 | 400 | 1250 | 400 | 220B109 | 3050 | [8 empty] | 750 |  |  |  |  | 220D1091Z
2400 | 150 | 800 | 150 | 240B107 | 3250 | [8 empty] | 570 |  |  |  |  | 240D1071Z
2400 | 240 | 1000 | 240 | 240B108 | 3300 | [8 empty] | 640 |  |  |  |  | 240D1081Z
2400 | 500 | 1250 | 800 | 240B109 | 3350 | [8 empty] | 940 |  |  |  |  | 240D1091Z
2400 | 800 | 1400 | 800 | 240B110 | 3450 | [8 empty] | 1010 |  |  |  |  | 240D1101Z

## 表6-52 电动绞车规格
牵引力 /kN | 牵引 速度 / m • s -1 | 卷筒 |  |  | 电动机 |  |  | 减速机 |  | 制动器 |  | 重量 /kg | 绞车 图号
|  | D x l /mm x mm | 钢丝绳规格 (GB/T 20118—2006) | 容绳 最/m | 型号 | 功率 /kW | 转数 /r•min -1 | 型号 | 速比 | 型号 | 制动 力矩 /N • m
5 | 0.3 | 200 x 316 | 9NAT6 x 19S1870ZZ | 90 | Y100L1-4 | 2.2 | 1400 | NGW42-1 | 50 | YWZ3-160/18 | 140 | 592 | D711
10 | 0.3 | 250 x 336 | 11NAT6 x 19S1870ZZ | 100 | Y132M1 -6 | 3 | 960 | NGW52-1 | 45 | YWZ3-200/25 | 180 | 870 | D721
16 | 0.3 | 250 x 336 | 14NAT6 x 19S1870ZZ | 100 | Y160M-6 | 7.5 | 970 | NGW62-1 | 45 | YWZ3-200/25 | 224 | 1008 | D731
25 | 0.3 | 300 x 486 | 18NAT6 x 19S1870ZZ | 110 | Y160L-6 | 11 | 970 | NGW72-1 | 50 | YWZ3-250/45 | 400 | 1455 | D741
30 | 0.4 | 300 x 626 | 18NAT6 x 19S1870ZZ | 110 | Y200L1-6 | 18.5 | 970 | NGW82-1 | 50 | YWZ3-315/45 | 500 | 1944 | D751

## 表6-53 电动绞车尺寸
牵引力 /kN | A | A1 | L | B1 | B2 | B3 | B4 | H | H1 | d | l1 | l2 | l3 | 绞车 图号
5 | 340 | 440 | 2081 | 85 | 630 | 535 | 490 | 340 | 585.5 | 28 | 692 | 644 | 222 | D711
10 | 380 | 490 | 2348 | 85 | 660 | 554 | 600 | 380 | 643.5 | 28 | 716 | 751.5 | 293 | D721
16 | 405 | 495 | 2526 | 85 | 660 | 636 | 660 | 407 | 706 | 35 | 798 | 868 | 358 | D731
25 | 465 | 565 | 2754 | 85 | 810 | 658 | 700 | 454 | 778 | 35 | 805 | 930.5 | 386 | D741
30 | 510 | 610 | 3162 | 95 | 940 | 726 | 759 | 504 | 858 | 42 | 883 | 1021 | 438.5 | D751

## 表6-54 电动绞车拉紧装置组合
输送机 代号 | 额定拉 紧力 /kN | 拉紧 速度 /m · s-1 | 绞车拉紧车 |  |  | 电动绞车 |  |  | 滑 轮 倍 率 | 滑轮组 |  |  | 钢丝绳 (GB/T 20118—2006) |  | 绳夹 (GB/T 5976—2006)
|  |  | D / mm | 图号 | 重量 /kg | 牵引 力 /kN | 图号 | 重量 /kg |  | φ / mm | 图号 | 重量 /kg | 规格 | 重量 /kg•m-1 | 代号 | 重量 /kg •个-1
800 | 40 | 0. 05 | 630 | 80D1061Z | 460 | 5 | D711 | 592 | 6 | Φ200 | H121 | 27 | 9NAT x 19S1870ZZ | 0. 299 | 10KTH | 0. 14
800 | 63 | 0. 05 | 630 | 80D2061Z | 489 | 10 | D721 | 870 | 6 | Φ250 | H221 | 43 | 11NAT6 x 19S1870ZZ | 0. 446 | 12KTH | 0. 243
800 | 90 | 0. 05 | 800 | 80D1071Z |  | 16 | D731 | 1008 | 6 | Φ300 | H321 | 66 | 14NAT6 x 19S1870ZZ | 0. 722 | 14KTH | 0. 372
800 | 120 | 0. 05 | 800 | 80D2071Z |  | 25 | D741 | 1455 | 6 | Φ400 | H421 | 116 | 18NAT6 x 19S1870ZZ | 1. 19 | 18KTH | 0. 601
800 | 180 | 0. 07 | 1000 | 80D1081Z |  | 30 | D751 | 1944 | 6 | Φ400 | H421 | 116 | 18NAT6 x 19S1870ZZ | 1. 19 | 18KTH | 0. 601
1000 | 40 | 0. 05 | 630 | 100D1061Z | 491 | 5 | D711 | 592 | 6 | Φ200 | H121 | 27 | 9NAT6 x 19S1870ZZ | 0. 299 | 10KTH | 0. 14
1000 | 63 | 0. 05 | 630 | 100D2061Z | 517 | 10 | D721 | 870 | 6 | Φ250 | H221 | 43 | 11NAT6 x 19S1870ZZ | 0. 446 | 12KTH | 0. 243
1000 | 90 | 0. 05 | 630 | 100D3061Z |  | 16 | D731 | 1008 | 6 | Φ300 | H321 | 66 | 14NAT6 x 19S1870ZZ | 0. 722 | 14KTH | 0. 372
1000 | 63 | 0. 05 | 800 | 100D1071Z |  | 10 | D721 | 870 | 6 | Φ250 | H221 | 43 | 11NAT6 x 19S1870ZZ | 0. 446 | 12KTH | 0.243
1000 | 90 | 0. 05 | 800 | 100D2071Z | 540 | 16 | D731 | 1008 | 6 | Φ300 | H321 | 66 | 14NAT6 x 19S1870ZZ | 0. 722 | 14KTH | 0. 372
1000 | 120 | 0. 05 | 1000 | 100D1081Z |  | 25 | D741 | 1455 | 6 | Φ400 | H421 | 116 | 18NAT6 x 19S1870ZZ | 1. 19 | 18KTH | 0. 601
1000 | 180 | 0. 07 | 1000 | 100D208IZ |  | 30 | D751 | 1944 | 6 | Φ400 | H421 | 116 | 18NAT6 x 19S1870ZZ | 1. 19 | 18KTH | 0. 601
1000 | 400 |  | 1250 | 100D1091Z |  |  |  |  | 6
1200 | 30 | 0. 05 | 630 | 120D1061Z | 611 | 5 | D711 | 592 | 6 | Φ200 | H121 | 27 | 9NAT6 x 19S1870ZZ | 0. 299 | 10KTH | 0. 14
1200 | 63 | 0. 05 | 800 | 120D1071Z | 630 | 10 | D721 | 870 | 6 | Φ250 | H221 | 43 | 11NAT6 x 19S1870ZZ | 0. 446 | 12KTH | 0. 243
1200 | 90 | 0. 05 | 800 | 120D2071Z | 667 | 16 | D731 | 1008 | 6 | Φ300 | H321 | 66 | 14NAT6 x 19S1870ZZ | 0. 722 | 14KTH | 0. 372
1200 | 150 | 0. 05 | 1000 | 120D2081Z |  | 25 | D741 | 1455 | 6 | Φ400 | H421 | 116 | 18NAT6 x 19S1870ZZ | 1. 19 | 18KTH | 0. 601
1200 | 180 | 0. 07 | 1000 | 120D3081Z |  | 30 | D751 | 1944 | 6 | Φ400 | H421 | 116 | 18NAT6 x 19S1870ZZ | 1. 19 | 18KTH | 0. 601
1200 | 400 |  | 1250 | 120D1091Z |  |  |  |  | 6
1400 | 50 | 0.05 | 630 | 140D1061Z | 708 | 10 | D721 | 870 | 6 | Φ250 | H221 | 43 | 11NAT6 x 19S1870ZZ | 0.446 | 12KTH | 0. 243
1400 | 90 | 0.05 | 630 | 140D2061Z |  | 16 | D731 | 1008 | 6 | Φ300 | H321 | 66 | 14NAT6 x 19S1870ZZ | 0. 722 | 14KTH | 0. 372
1400 | 90 | 0.05 | 800 | 140D2071Z | 723 | 16 | D731 | 1008 | 6 | Φ300 | H321 | 66 | 14NAT6 x 19S1870ZZ | 0. 722 | 14KTH | 0. 372
1400 | 150 | 0.05 | 800 | 140D3071Z | 741 | 25 | D741 | 1455 | 6 | Φ400 | H421 | 116 | 18NAT6 x 19S1870ZZ | 1. 19 | 18KTH | 0. 601
1400 | 150 | 0.05 | 1000 | 140D2081Z |  | 25 | D741 | 1455 | 6 | Φ400 | H421 | 116 | 18NAT6 x 19S1870ZZ | 1. 19 | 18KTH | 0. 601
1400 | 180 | 0. 07 | 1000 | 140D3081Z |  | 30 | D751 | 1944 | 6 | Φ400 | H421 | 116 | 18NAT6 x 19S1870ZZ | 1. 19 | 18KTH | 0. 601
1400 | 400 |  | 1250 | 140D1091Z |  |  |  |  | 6
1600 | 80 | 0. 05 | 800 | 160D2071Z |  | 16 | D731 | 1008 | 6 | Φ300 | H321 | 66 | 14NAT6 x 19S1870ZZ | 0. 722 | 14KTH | 0. 372
1600 | 120 | 0. 05 | 800 | 160D3071Z |  | 25 | D741 | 1455 | 6 | Φ400 | H421 | 116 | 18NAT6 x 19S1870ZZ | 1. 19 | 18KTH | 0. 601
1600 | 150 | 0. 05 | 1000 | 160D1081Z |  | 25 | D741 | 1455 | 6 | Φ400 | H421 | 116 | 18NAT6 x 19S1870ZZ | 1. 19 | 18KTH | 0. 601
1600 | 210 | 0. 07 | 1000 | 160D2081Z |  | 30 | D751 | 1944 | 6 | Φ400 | H421 | 116 | 18NAT6 x 19S1870ZZ | 1. 19 | 18KTH | 0. 601
1600 | 400 |  | 1250 | 160D1091Z |  |  |  |  | 6
1800 | 80 | 0. 05 | 800 | 180D1071Z |  | 16 | D731 | 1008 | 6 | Φ300 | H321 | 66 | 14NAT6 x 19S1870ZZ | 0. 722 | 14KTH | 0. 372
1800 | 150 | 0. 05 | 800 | 180D2071Z |  | 25 | D741 | 1455 | 6 | Φ400 | H421 | 116 | 18NAT6 x 19S1870ZZ | 1. 19 | 18KTH | 0. 601
1800 | 150 | 0. 05 | 1000 | 180D1081Z |  | 25 | D741 | 1455 | 6 | Φ400 | H421 | 116 | 18NAT6 x 19S1870ZZ | 1. 19 | 18KTH | 0. 601
1800 | 210 | 0. 07 | 1000 | 180D2081Z |  | 30 | D751 | 1944 | 6 | Φ400 | H421 | 116 | 18NAT6 x 19S1870ZZ | 1. 19 | 18KTH | 0. 601
1800 | 500 |  | 1250 | 180D1091Z |  |  |  |  | 6
2000 | 90 | 0. 05 | 800 | 200D1071Z |  | 16 | D731 | 1008 | 6 | Φ300 | H321 | 66 | 14NAT6 x 19S1870ZZ | 0. 722 | 14KTH | 0. 372
2000 | 150 | 0. 05 | 800 | 200D2071Z |  | 25 | D741 | 1455 | 6 | Φ400 | H421 | 116 | 18NAT6 x 19S1870ZZ | 1. 19 | 18KTH | 0. 601
2000 | 180 | 0. 07 | 1000 | 200D1081Z |  | 30 | D751 | 1944 | 6 | Φ400 | H421 | 116 | 18NAT6 x 19S1870ZZ | 1. 19 | 18KTH | 0. 601
2000 | 240 |  | 1000 | 200D2081Z |  |  |  |  | 6
2000 | 500 |  | 1250 | 200D1091Z |  |  |  |  | 6
2200 | 90 |  | 800 | 220D1071Z |  | 16 | D731 | 1008 |  | Φ300 | H321 | 66 | 14NAT6 x 19S1870ZZ | 0. 722 | 14KTH | 0. 372
2200 | 150 |  | 800 | 220D2071Z |  | 25 | D741 | 1455 |  | Φ400 | H421 | 116 | 18NAT6 x 19S1870ZZ | 1. 19 | 18KTH | 0. 601
2200 | 180 |  | 1000 | 220D1081Z |  | 30 | D751 | 1944 |  | Φ400 | H421 | 116 | 18NAT6 x 19S1870ZZ | 1. 19 | 18KTH | 0. 601
2200 | 240 |  | 1000 | 220D2081Z
2200 | 500 |  | 1250 | 220D1091Z
2400 | 150 |  | 800 | 240D1071Z |  | 25 | D741 | 1455 |  | Φ400 | H421 | 116 | 18NAT6 x 19S1870ZZ | 1. 19 | 18KTH | 0.601
2400 | 240 |  | 1000 | 240D1081Z
2400 | 500 |  | 1250 | 240D1091Z
2400 | 800 |  | 1400 | 240D1101Z

## 表6-55 头部清扫器相关参数
B | L | L1 | L2 | A | A1 | A2 | C | 重量/kg | 图号
400 | 890 | 600 | 420 | 530 | 200 | ≥60 | 120 | 51 | 40E11
500 | 990 | 700 | 520 | 530 | 200 | ≥60 | 120 | 53 | 50E11
650 | 1140 | 850 | 680 | 530 | 200 | ≥60 | 120 | 56 | 65E11
800 | 1360 | 1050 | 840 | 580 | 200 | ≥60 | 120 | 60 | 80E11
1000 | 1560 | 1250 | 1040 | 580 | 200 | ≥60 | 120 | 65 | 100E11
1200 | 1810 | 1500 | 1240 | 630 | 200 | ≥60 | 120 | 69 | 120E11
1400 | 2010 | 1700 | 1440 | 630 | 200 | ≥60 | 120 | 74 | 140E11
1600 | 2210 | 1900 | 1640 | 680 | 200 | ≥60 | 120 | 79 | 160E11
1800 | 2410 | 2100 | 1840 | 680 | 200 | ≥60 | 120 | 83 | 180E11
2000 | 2610 | 2300 | 2040 | 730 | 200 | ≥60 | 120 | 87 | 200E11
2200 | 2910 | 2600 | 2240 | 730 | 200 | ≥60 | 120 | 92 | 220E11
2400 | 3210 | 2900 | 2440 | 780 | 200 | ≥60 | 120 | 98 | 240E11

## 表6-56 空段清扫器相关参数
B | A | A1 | L | 重量/kg | 图号
400 | 660 | 520 | 410 | 13 | 40E21
500 | 800 | 620 | 497 | 15 | 50E21
650 | 950 | 770 | 627 | 20 | 65E21
800 | 1150 | 970 | 800 | 22 | 80E21
1000 | 1350 | 1170 | 973 | 26 | 100E21
1200 | 1600 | 1420 | 1190 | 31 | 120E21
1400 | 1810 | 1630 | 1372 | 35 | 140E21
1600 | 2060 | 1880 | 1588 | 53 | 160E21
1800 | 2260 | 2080 | 1761 | 59 | 180E21
2000 | 2490 | 2290 | 1943 | 64 | 200E21
2200 | 2800 | 2610 | 2270 | 74 | 220E21
2400 | 3110 | 2940 | 2556 | 83 | 240E21