## 表9-11 配套滚筒、主要尺寸
表9-11 配套滚筒、主要尺寸
输送机 代号 | 中心高 H/mm | 改向滚筒 |  |  | 主要尺寸/mm | [9 empty] | 重量 /kg | 图号
|  | D/mm | 许用合力 /kN | 图号 | H1 | A | A1 | K | L1 | L2 | u | S | t | n-d
800 | 885 | 630 | 100 | 80B306 | 2000 | 1300 | 1150 | 287 | 480 | 480 | — | 100 | 16 | 12-Φ34 | 521 | 80JB3060T
800 | 885 | 630 | 170 | 80B406 | 2000 | 1400 | 1150 | 342 | 480 | 480 | — | 150 | 16 | 12-Φ40 | 709 | 80JB4060T
800 | 1000 | 800 | 170 | 80B307 | 2200 | 1400 | 1150 | 342 | 480 | 480 | — | 150 | 16 | 12-Φ40 | 726 | 80JB3070T
800 | 1100 | 800 | 250 | 80B407 | 2400 | 1400 | 1150 | — | 850 | 850 | 300 | 150 | 16 | 20-Φ34 | 1410 | 80JB4070T
800 | 1100 | 1000 | 240 | 80B108 | 2500 | 1400 | 1150 | — | 880 | 880 | 300 | 150 | 16 | 20-Φ34 | 1446 | 80JB1080T
800 | 1100 | 1000 | 330 | 80B208 | 2500 | 1400 | 1150 | — | 850 | 850 | 300 | 150 | 16 | 20-Φ34 | 1436 | 80JB2080T
800 | 1100 | 1000 | 400 | 80B308 | 2500 | 1400 | 1150 | — | 890 | 890 | 300 | 200 | 20 | 20-Φ40 | 1957 | 80JB3080T
800 | 1200 | 1250 | 400 | 80B109 | 2800 | 1400 | 1150 | — | 980 | 980 | 300 | 200 | 25 | 20-Φ40 | 2943 | 80JB1090T
800 | 1300 | 1250 | 550 | 80B209 | 2850 | 1400 | 1150 | — | 1000 | 1055 | 300 | 200 | 25 | 20-Φ40 | 3033 | 80JB2090T
800 | 1300 | 1250 | 800 | 80B309 | 2850 | 1450 | 1150 | — | 1020 | 1055 | 300 | 200 | 25 | 20-Φ40 | 3045 | 80JB3090T
1000 | 885 | 630 | 168 | 100B406 | 2100 | 1600 | 1350 | 341 | 480 | 480 | — | 150 | 16 | 12-Φ40 | 733 | 100JB4060T
1000 | 1100 | 800 | 168 | 100B307 | 2400 | 1600 | 1350 | 341 | 480 | 480 | — | 150 | 16 | 12-Φ40 | 758 | 100JB3070T
1000 | 1100 | 800 | 220 | 100B407 | 2500 | 1600 | 1350 | — | 850 | 850 | 300 | 150 | 16 | 20-Φ34 | 1463 | 100JB4070T
1000 | 1100 | 800 | 300 | 100B507 | 2500 | 1650 | 1350 | — | 890 | 890 | 300 | 200 | 20 | 20-Φ40 | 1987 | 100JB5070T
1000 | 1100 | 1000 | 290 | 100B308 | 2600 | 1600 | 1350 | — | 850 | 850 | 300 | 150 | 16 | 20-Φ34 | 1478 | 100JB3080T
1000 | 1100 | 1000 | 387 | 100B408 | 2600 | 1650 | 1350 | — | 890 | 890 | 300 | 200 | 20 | 20-Φ40 | 2007 | 100JB4080T
1000 | 1100 | 1000 | 429 | 100B508 | 2700 | 1650 | 1350 | — | 930 | 930 | 300 | 200 | 25 | 20-Φ40 | 2892 | 100JB5080T
1000 | 1200 | 1250 | 400 | 100B109 | 2900 | 1650 | 1350 | — | 995 | 995 | 300 | 200 | 25 | 20-Φ40 | 3036 | 100JB1090T
1000 | 1200 | 1250 | 550 | 100B209 | 2900 | 1650 | 1350 | — | 1000 | 1055 | 300 | 200 | 25 | 20-Φ40 | 3082 | 100JB209T
1000 | 1200 | 1250 | 660 | 100B309 | 2900 | 1650 | 1350 | — | 1020 | 1055 | 300 | 200 | 25 | 20-Φ40 | 3094 | 100JB309T
1000 | 1300 | 1400 | 600 | 100B110 | 3100 | 1650 | 1350 | — | 1100 | 1100 | 300 | 200 | 25 | 20-Φ40 | 3970 | 100JB1100T
1000 | 1300 | 1400 | 900 | 100B210 | 3000 | 1650 | 1350 | — | 1040 | 1055 | 300 | 200 | 25 | 20-Φ40 | 3135 | 100JB2100T
1000 | 1300 | 1600 | 1200 | 100B111 | 3100 | 1650 | 1350 | — | 1060 | 1063 | 300 | 200 | 25 | 20-Φ40 | 3956 | 100JB1110T
1200 | 1100 | 800 | 150 | 120B307 | 2500 | 1850 | 1600 | 342 | 480 | 480 | — | 150 | 16 | 12-Φ40 | 779 | 120JB3070T
1200 | 1100 | 800 | 200 | 120B407 | 2500 | 1850 | 1600 | — | 850 | 850 | 300 | 150 | 16 | 20-Φ34 | 1509 | 120JB4070T
1200 | 1100 | 800 | 230 | 120B507 | 2600 | 1900 | 1600 | — | 890 | 890 | 300 | 200 | 20 | 20-Φ40 | 2037 | 120JB5070T
1200 | 1100 | 1000 | 351 | 120B408 | 2700 | 1900 | 1600 | — | 890 | 890 | 300 | 200 | 20 | 20-Φ40 | 2056 | 120JB4080T
1200 | 1200 | 1000 | 391 | 120B508 | 2800 | 1900 | 1600 | — | 980 | 980 | 300 | 200 | 25 | 20-Φ40 | 3028 | 120JB5080T
1200 | 1200 | 1000 | 437 | 120B608 | 2800 | 1900 | 1600 | — | 980 | 980 | 300 | 200 | 25 | 20-Φ40 | 3040 | 120JB6080T
1200 | 1300 | 1250 | 400 | 120B109 | 3000 | 1900 | 1600 | — | 1000 | 1055 | 300 | 200 | 25 | 20-Φ40 | 3155 | 120JB1090T
1200 | 1300 | 1250 | 550 | 120B209 | 3000 | 1900 | 1600 | — | 1020 | 1055 | 300 | 200 | 25 | 20-Φ40 | 3168 | 120JB2090T
1200 | 1300 | 1250 | 800 | 120B309 | 3000 | 1900 | 1600 | — | 1040 | 1055 | 300 | 200 | 25 | 20-Φ40 | 3199 | 120JB309T
1200 | 1300 | 1400 | 900 | 120B110 | 3100 | 1900 | 1600 | — | 1060 | 1063 | 300 | 200 | 25 | 20-Φ40 | 3999 | 120JB1100T
1200 | 1300 | 1400 | 1050 | 120B210 | 3100 | 2050 | 1600 | — | 1085 | 1088 | 300 | 200 | 25 | 20-Φ48 | 4144 | 120JB2100T
1200 | 1400 | 1600 | 1200 | 120B111 | 3200 | 2050 | 1600 | — | 1085 | 1088 | 300 | 200 | 25 | 20-Φ48 | 4179 | 120JB1110T
1400 | 1100 | 800 | 186 | 140B407 | 2600 | 2050 | 1810 | — | 850 | 850 | 300 | 150 | 16 | 20-Φ34 | 1534 | 140JB4070T
1400 | 1100 | 800 | 214 | 140B507 | 2600 | 2100 | 1810 | — | 890 | 985 | 300 | 200 | 20 | 20-Φ40 | 2107 | 140JB5070T
1400 | 1100 | 800 | 300 | 140B607 | 2800 | 2100 | 1810 | — | 980 | 980 | 300 | 200 | 20 | 20-Φ40 | 3052 | 140JB6070T
1400 | 1200 | 1000 | 331 | 140B408 | 2800 | 2100 | 1810 | — | 890 | 985 | 300 | 200 | 20 | 20-Φ40 | 2128 | 140JB4080T
1400 | 1200 | 1000 | 361 | 140B508 | 2900 | 2100 | 1810 | — | 980 | 980 | 300 | 200 | 20 | 20-Φ40 | 3080 | 140JB5080T
1400 | 1200 | 1000 | 400 | 140B608 | 2900 | 2100 | 1810 | — | 1000 | 980 | 300 | 200 | 20 | 20-Φ40 | 3110 | 140JB6080T
1400 | 1200 | 1000 | 427 | 140B708 | 2900 | 2100 | 1810 | — | 1000 | 980 | 300 | 200 | 20 | 20-Φ40 | 3115 | 140JB7080T
1400 | 1300 | 1250 | 400 | 140B109 | 3100 | 2100 | 1810 | — | 1000 | 1055 | 300 | 200 | 25 | 20-Φ40 | 3180 | 140JB1090T
1400 | 1300 | 1250 | 500 | 140B209 | 3100 | 2100 | 1810 | — | 1020 | 1055 | 300 | 200 | 25 | 20-Φ40 | 3194 | 140JB2090T
1400 | 1300 | 1250 | 600 | 140B309 | 3100 | 2100 | 1810 | — | 1040 | 1055 | 300 | 200 | 25 | 20-Φ40 | 3266 | 140JB3090T
1400 | 1300 | 1250 | 900 | 140B409 | 3100 | 2100 | 1810 | — | 1060 | 1038 | 300 | 200 | 25 | 20-Φ40 | 4020 | 140JB4090T
1400 | 1300 | 1250 | 1050 | 140B509 | 3100 | 2250 | 1810 | — | 1085 | 1063 | 300 | 20 | 25 | 20-Φ48 | 4164 | 140JB5090T
1400 | 1300 | 1400 | 600 | 140B110 | 3100 | 2100 | 1810 | — | 1040 | 1055 | 300 | 200 | 25 | 20-Φ40 | 3265 | 140JB1100T
1400 | 1300 | 1400 | 900 | 140B210 | 3100 | 2100 | 1810 | — | 1060 | 1063 | 300 | 200 | 25 | 20-Φ40 | 4048 | 140JB2100T
1400 | 1300 | 1400 | 1050 | 140B310 | 3100 | 2250 | 1810 | — | 1085 | 1088 | 300 | 200 | 25 | 20-Φ40 | 4180 | 140JB3100T
1400 | 1400 | 1600 | 1200 | 140B111 | 3300 | 2250 | 1810 | — | 1085 | 1088 | 300 | 200 | 25 | 20-Φ48 | 4251 | 140JB1110T
1400 | 1400 | 1600 | 1600 | 140B211 | 3300 | 2250 | 1810 | [8 empty] | 140JB2110T
1600 | 1100 | 800 | 320 | 160B607 | 2700 | 2300 | 2060 | — | 980 | 980 | 300 | 200 | 25 | 20-Φ40 | 3061 | 160JB6070T
1600 | 1100 | 800 | 450 | 160B707 | 2700 | 2350 | 2060 | — | 1000 | 980 | 300 | 200 | 25 | 20-Φ40 | 3090 | 160JB7070T
1600 | 1200 | 1000 | 520 | 160B508 | 2900 | 2350 | 2060 | — | 1020 | 1055 | 300 | 200 | 25 | 20-Φ40 | 3211 | 160JB5080T
1600 | 1200 | 1000 | 800 | 160B608 | 2900 | 2350 | 2060 | — | 1040 | 1055 | 300 | 200 | 25 | 20-Φ40 | 3246 | 160JB6080T
1600 | 1300 | 1250 | 450 | 160B109 | 3100 | 2350 | 2060 | — | 1020 | 1055 | 300 | 200 | 25 | 20-Φ40 | 3267 | 160JB1090T
1600 | 1300 | 1250 | 520 | 160B209 | 3100 | 2350 | 2060 | — | 1040 | 1055 | 300 | 200 | 25 | 20-Φ40 | 3302 | 160JB2090T
1600 | 1300 | 1250 | 800 | 160B309 | 3100 | 2350 | 2060 | — | 1060 | 1036 | 300 | 200 | 25 | 20-Φ40 | 4078 | 160JB3090T
1600 | 1300 | 1250 | 1200 | 160B409 | 3100 | 2450 | 2060 | — | 1085 | 1088 | 300 | 200 | 25 | 20-Φ48 | 4199 | 160JB4090T
1600 | 1300 | 1400 | 520 | 160B110 | 3200 | 2350 | 2060 | — | 1040 | 1055 | 300 | 200 | 25 | 20-Φ40 | 3246 | 160JB1100T
1600 | 1300 | 1400 | 800 | 160B210 | 3200 | 2350 | 2060 | — | 1060 | 1063 | 300 | 200 | 25 | 20-Φ40 | 4135 | 160JB2100T
1600 | 1300 | 1400 | 1200 | 160B310 | 3200 | 2450 | 2060 | — | 1085 | 1088 | 300 | 200 | 25 | 20-Φ48 | 4256 | 160JB3100T
1600 | 1400 | 1600 | 800 | 160B111 | 3300 | 2350 | 2060 | — | 1060 | 1063 | 300 | 200 | 25 | 20-Φ40 | 4171 | 160JB1110T
1600 | 1400 | 1600 | 1200 | 160B211 | 3300 | 2450 | 2060 | — | 1085 | 1088 | 300 | 200 | 25 | 20-Φ48 | 4291 | 160JB2110T
1600 | 1400 | 1600 | 1600 | 160B311 | 3300 | 2450 | 2060 | [8 empty] | 160JB3110T
1800 | 1100 | 800 | 320 | 180B407 | 2800 | 2500 | 2260 | — | 980 | 980 | 300 | 200 | 25 | 20-Φ40 | 3022 | 180JB4070T
1800 | 1100 | 800 | 450 | 180B507 | 2800 | 2550 | 2260 | — | 1020 | 1055 | 300 | 200 | 25 | 20-Φ40 | 3216 | 180JB5070T
1800 | 1200 | 1000 | 520 | 180B408 | 3000 | 2550 | 2260 | — | 1020 | 1055 | 300 | 200 | 25 | 20-Φ40 | 3271 | 180JB4080T
1800 | 1200 | 1000 | 800 | 180B508 | 3000 | 2550 | 2260 | — | 1040 | 1055 | 300 | 200 | 25 | 20-Φ40 | 3307 | 180JB5080T
1800 | 1300 | 1250 | 520 | 180B109 | 3200 | 2550 | 2260 | — | 1020 | 1055 | 300 | 200 | 25 | 20-Φ40 | 3327 | 180JB1090T
1800 | 1300 | 1250 | 800 | 180B209 | 3200 | 2550 | 2260 | — | 1060 | 1038 | 300 | 200 | 25 | 20-Φ40 | 4154 | 180JB2090T
1800 | 1300 | 1250 | 1200 | 180B309 | 3200 | 2650 | 2260 | — | 1085 | 1088 | 300 | 200 | 25 | 20-Φ48 | 4276 | 180JB3090T
1800 | 1300 | 1400 | 800 | 180B110 | 3300 | 2550 | 2260 | — | 1060 | 1063 | 300 | 200 | 25 | 20-Φ40 | 4212 | 180JB1100T
1800 | 1300 | 1400 | 1200 | 180B210 | 3300 | 2650 | 2260 |  | 1085 | 1088 | 300 | 200 | 25 | 20-Φ48 | 4332 | 180JB2100T
1800 | 1300 | 1400 | 1600 | 180B310 | 3300 | 2650 | 2260 | [8 empty] | 180JB3100T
1800 | 1400 | 1600 | 800 | 180B111 | 3400 | 2550 | 2260 | — | 1060 | 1063 | 300 | 200 | 25 | 20-Φ40 | 4248 | 180JB1110T
1800 | 1400 | 1600 | 1200 | 180B211 | 3400 | 2650 | 2260 | — | 1085 | 1088 | 300 | 200 | 25 | 20-Φ48 | 4368 | 180JB2110T
1800 | 1400 | 1600 | 1600 | 180B311 | 3400 | 2650 | 2260 | [8 empty] | 180JB3110T
2000 | 1100 | 800 | 320 | 200B407 | 2900 | 2700 | 2490 | — | 980 | 980 | 300 | 200 | 25 | 20-Φ40 | 3184 | 200JB4070T
2000 | 1100 | 800 | 550 | 200B507 | 2900 | 2750 | 2490 | — | 1020 | 1055 | 300 | 200 | 25 | 20-Φ40 | 3278 | 200JB5070T
2000 | 1200 | 1000 | 520 | 200B508 | 3100 | 2750 | 2490 | — | 1020 | 1055 | 300 | 200 | 25 | 20-Φ40 | 3334 | 200JB5080T
2000 | 1200 | 1000 | 650 | 200B608 | 3100 | 2750 | 2490 | — | 1040 | 1055 | 300 | 200 | 25 | 20-Φ40 | 3369 | 200JB6080T
2000 | 1300 | 1250 | 520 | 200B109 | 3300 | 2750 | 2490 | — | 1020 | 1055 | 300 | 200 | 25 | 20-Φ40 | 3334 | 200JB1090T
2000 | 1300 | 1250 | 800 | 200B209 | 3300 | 2750 | 2490 | — | 1060 | 1038 | 300 | 200 | 25 | 20-Φ40 | 4232 | 200JB2090T
2000 | 1300 | 1250 | 1200 | 200B309 | 3300 | 2850 | 2490 | — | 1085 | 1088 | 300 | 200 | 25 | 20-Φ48 | 4352 | 200JB3090T
2000 | 1300 | 1400 | 800 | 200B110 | 3400 | 2750 | 2490 | — | 1060 | 1063 | 300 | 200 | 25 | 20-Φ40 | 4290 | 200JB1100T
2000 | 1300 | 1400 | 1200 | 200B210 | 3400 | 2850 | 2490 | — | 1085 | 1088 | 300 | 200 | 25 | 20-Φ48 | 4410 | 200JB2100T
2000 | 1300 | 1400 | 1600 | 200B310 | 3400 | 2850 | 2490 | [8 empty] | 200JB3100T
2000 | 1400 | 1600 | 800 | 200B111 | 3500 | 2850 | 2490 | — | 1085 | 1088 | 300 | 200 | 25 | 20-Φ48 | 4445 | 200JB1110T
2000 | 1400 | 1600 | 1200 | 200B211 | 3500 | 2850 | 2490 | [8 empty] | 200JB2110T
| 1、字体型号： |  | 微软雅黑8号
| 2、易错点： |  | 1、字母加角标易错 |  | 2、数字加字母易错 |  | 3、数学符号不易识别 |  | 4、表格中个别内容未识别出，需补充
3、以此为模板并拆分单元格
4、以此为参照改写输送机代号

## 表9-12 Y值表
表9-12 Y值表
输送机 代号 | 许用合力 /kN | 托辊直径 D | 图号 | δ
|  |  |  | 0° | 2° | 4° | 6° | 8° | 10° | 12° | 14° | 16° | 18°
8063 | 100 | 89 | 80JB3060T | 763 | 792 | 824 | 859 | 899 | 944 | 995 | 1052 | 1118 | 1195
8063 | 100 | 108 | 80JB3060T | 788 | 818 | 852 | 890 | 932 | 980 | 1033 | 1094 | 1163 | 1244
8063 | 100 | 133 | 80JB3060T | 823 | 856 | 892 | 943 | 979 | 1030 | 1087 | 1152 | 1227 | 1312
8063 | 170 | 89 | 80JB4060T | 914 | 948 | 986 | 1028 | 1075 | 1128 | 1188 | 1257 | 1336 | 1427
8063 | 170 | 108 | 80JB4060T | 939 | 975 | 1014 | 1058 | 1108 | 1163 | 1226 | 1297 | 1379 | —
8063 | 170 | 133 | 80JB4060T | 974 | 1012 | 1054 | 1101 | 1154 | 1213 | 1279 | 1354 | 1440 | —
8080 | 170 | 89 | 80JB3070T | 703 | 727 | 753 | 783 | 816 | 854 | 897 | 946 | 1002 | 1067
8080 | 170 | 108 | 80JB3070T | 728 | 754 | 782 | 814 | 849 | 890 | 935 | 987 | 1047 | 1116
8080 | 170 | 133 | 80JB3070T | 763 | 791 | 822 | 857 | 896 | 940 | 989 | 1046 | 1110 | 1185
8080 | 250 | 89 | 80JB4070T | 882 | 912 | 945 | 983 | 1025 | 1074 | 1129 | 1192 | 1265 | 1350
8080 | 250 | 108 | 80JB4070T | 907 | 939 | 974 | 1014 | 1058 | 1109 | 1167 | 1233 | 1309 | 1398
8080 | 250 | 133 | 80JB4070T | 942 | 976 | 1014 | 1057 | 1104 | 1158 | 1220 | 1290 | 1370 | 1463
80100 | 240 | 89 | 80JB1080T | 831 | 856 | 884 | 915 | 951 | 992 | 1038 | 1092 | 1154 | 1226
80100 | 240 | 108 | 80JB1080T | 856 | 883 | 912 | 946 | 984 | 1028 | 1077 | 1134 | 1199 | 1275
80100 | 240 | 133 | 80JB1080T | 891 | 920 | 953 | 989 | 1031 | 1078 | 1131 | 1192 | 1262 | 1344
80100 | 330 | 89 | 80JB2080T | 782 | 805 | 831 | 861 | 894 | 934 | 979 | 1031 | 1091 | 1162
80100 | 330 | 108 | 80JB2080T | 807 | 832 | 860 | 892 | 928 | 969 | 1017 | 1071 | 1135 | 1209
80100 | 330 | 133 | 80JB2080T | 842 | 869 | 900 | 935 | 974 | 1019 | 1070 | 1128 | 1196 | 1274
80100 | 400 | 89 | 80JB3080T | 866 | 892 | 922 | 955 | 994 | 1038 | 1088 | 1146 | 1214 | 1293
80100 | 400 | 108 | 80JB3080T | 891 | 919 | 950 | 986 | 1027 | 1073 | 1126 | 1187 | 1257 | 1340
80100 | 400 | 133 | 80JB3080T | 926 | 956 | 991 | 1029 | 1073 | 1122 | 1179 | 1244 | 1318 | 1407
80125 | 400 | 89 | 80JB1090T | 865 | 887 | 911 | 940 | 972 | 1009 | 1052 | 1102 | 1160 | 1228
80125 | 400 | 108 | 80JB1090T | 890 | 913 | 940 | 970 | 1005 | 1045 | 1091 | 1144 | 1205 | 1277
80125 | 400 | 133 | 80JB1090T | 925 | 951 | 980 | 1014 | 1052 | 1095 | 1145 | 1202 | 1269 | 1346
80125 | 550 | 89 | 80JB2090T | 871 | 893 | 918 | 948 | 982 | 1022 | 1068 | 1150 | 1185 | 1260
80125 | 550 | 108 | 80JB2090T | 896 | 920 | 945 | 980 | 1016 | 1059 | 1108 | 1165 | 1232 | 1310
80125 | 550 | 133 | 80JB2090T | 931 | 957 | 987 | 1022 | 1061 | 1106 | 1159 | 1219 | 1290 | 1373
80125 | 800 | 89 | 80JB3090T | 871 | 893 | 918 | 948 | 982 | 1022 | 1068 | 1150 | 1185 | 1260
80125 | 800 | 108 | 80JB3090T | 896 | 920 | 945 | 980 | 1016 | 1059 | 1108 | 1165 | 1232 | 1310
80125 | 800 | 133 | 80JB3090T | 931 | 957 | 987 | 1022 | 1061 | 1106 | 1159 | 1219 | 1290 | 1373
10063 | 168 | 108 | 100JB4060T | 1001 | 1041 | 1085 | 1134 | 1188 | 1250 | 1319 | 1397 | 1486 | 1589
10063 | 168 | 133 | 100JB4060T | 1026 | 1068 | 1114 | 1165 | 1222 | 1285 | 1357 | 1438 | 1531 | 1638
10063 | 168 | 159 | 100JB4060T | 1071 | 1116 | 1166 | 1220 | 1281 | 1350 | 1426 | 1513 | 1612 | 1727
10080 | 168 | 108 | 100JB3070T | 701 | 727 | 756 | 787 | 823 | 863 | 909 | 960 | 1019 | 1088
10080 | 168 | 133 | 100JB3070T | 726 | 754 | 784 | 818 | 856 | 899 | 947 | 1002 | 1064 | 1137
10080 | 168 | 159 | 100JB3070T | 771 | 802 | 836 | 874 | 916 | 963 | 1016 | 1077 | 1146 | 1225
10080 | 220 | 108 | 100JB4070T | 969 | 1005 | 1044 | 1088 | 1138 | 1193 | 1256 | 1328 | 1410 | 1505
10080 | 220 | 133 | 100JB4070T | 994 | 1031 | 1073 | 1119 | 1171 | 1229 | 1295 | 1369 | 1455 | 1554
10080 | 220 | 159 | 100JB4070T | 1039 | 1079 | 1125 | 1175 | 1231 | 1293 | 1364 | 1444 | 1536 | 1642
10080 | 300 | 108 | 100JB5070T | 1047 | 1086 | 1129 | 1177 | 1231 | 1291 | 1360 | 1439 | 1529 | 1634
10080 | 300 | 133 | 100JB5070T | 1072 | 1112 | 1157 | 1207 | 1263 | 1327 | 1398 | 1480 | 1526 | 1681
10080 | 300 | 159 | 100JB5070T | 1117 | 1161 | 1209 | 1263 | 1323 | 1390 | 1466 | 1553 | 1651 | —
100100 | 290 | 108 | 100JB3080T | 869 | 897 | 929 | 965 | 1005 | 1051 | 1102 | 1161 | 1229 | 1308
100100 | 290 | 133 | 100JB3080T | 894 | 924 | 958 | 996 | 1038 | 1086 | 1141 | 1203 | 1275 | 1358
100100 | 290 | 159 | 100JB3080T | 939 | 972 | 1010 | 1051 | 1098 | 1151 | 1210 | 1278 | 1356 | 1446
100100 | 387 | 108 | 100JB4080T | 953 | 984 | 1019 | 1059 | 1103 | 1153 | 1210 | 1275 | 1350 | 1437
100100 | 387 | 133 | 100JB4080T | 978 | 1011 | 1048 | 1090 | 1136 | 1189 | 1249 | 1317 | 1395 | 1486
100100 | 387 | 159 | 100JB4080T | 1023 | 1059 | 1100 | 1145 | 1196 | 1253 | 1318 | 1392 | 1476 | 1574
100100 | 429 | 108 | 100JB5080T | 1088 | 1124 | 1165 | 1211 | 1262 | 1321 | 1387 | 1462 | 1549 | 1650
100100 | 429 | 133 | 100JB5080T | 1113 | 1151 | 1194 | 1242 | 1296 | 1356 | 1425 | 1504 | 1594 | 1699
100100 | 429 | 159 | 100JB5080T | 1158 | 1199 | 1246 | 1297 | 1355 | 1420 | 1494 | 1579 | 1675 | 1787
100125 | 400 | 108 | 100JB1090T | 993 | 1021 | 1054 | 1090 | 1132 | 1179 | 1233 | 1295 | 1367 | 1451
100125 | 400 | 133 | 100JB1090T | 1018 | 1048 | 1082 | 1121 | 1165 | 1215 | 1272 | 1337 | 1412 | 1500
100125 | 400 | 159 | 100JB1090T | 1063 | 1097 | 1134 | 1177 | 1225 | 1279 | 1341 | 1412 | 1493 | 1588
100125 | 550 | 108 | 100JB2090T | 952 | 980 | 1011 | 1147 | 1089 | 1136 | 1190 | 1253 | 1326 | 1412
100125 | 550 | 133 | 100JB2090T | 977 | 1007 | 1040 | 1078 | 1122 | 1171 | 1228 | 1294 | 1370 | 1459
100125 | 550 | 159 | 100JB2090T | 1022 | 1055 | 1092 | 1134 | 1181 | 1235 | 1296 | 1367 | 1449 | 1544
100125 | 660 | 108 | 100JB3090T | 952 | 980 | 1011 | 1047 | 1089 | 1136 | 1190 | 1253 | 1326 | 1412
100125 | 660 | 133 | 100JB3090T | 977 | 1007 | 1040 | 1078 | 1122 | 1171 | 1228 | 1294 | 1370 | 1459
100125 | 660 | 159 | 100JB3090T | 1022 | 1055 | 1092 | 1134 | 1181 | 1235 | 1296 | 1367 | 1449 | 1544
100140 | 600 | 108 | 100JB1100T | 1078 | 1107 | 1140 | 1177 | 1220 | 1269 | 1325 | 1390 | 1465 | 1553
100140 | 600 | 133 | 100JB1100T | 1103 | 1134 | 1169 | 1208 | 1253 | 1305 | 1364 | 1432 | 1510 | 1602
100140 | 600 | 159 | 100JB1100T | 1148 | 1182 | 1220 | 1264 | 1313 | 1369 | 1433 | 1507 | 1591 | 1690
100140 | 900 | 108 | 100JB2100T | 897 | 920 | 947 | 978 | 1014 | 1055 | 1103 | 1159 | 1225 | 1302
100140 | 900 | 133 | 100JB2100T | 902 | 947 | 976 | 1009 | 1047 | 1090 | 1141 | 1200 | 1269 | 1349
100140 | 900 | 159 | 100JB2100T | 967 | 995 | 1027 | 1064 | 1106 | 1154 | 1209 | 1273 | 1347 | 1434
100160 | 1200 | 108 | 100JB1110T | 895 | 915 | 938 | 965 | 997 | 1035 | 1079 | 1131 | 1193 | 1267
100160 | 1200 | 133 | 100JB1110T | 920 | 941 | 966 | 996 | 1030 | 1070 | 1117 | 1172 | 1237 | 1314
100160 | 1200 | 159 | 100JB1110T | 965 | 990 | 1018 | 1051 | 1089 | 1134 | 1185 | 1245 | 1315 | 1398
12080 | 150 | 108 | 120JB3070T | 736 | 764 | 795 | 831 | 870 | 913 | 962 | 1018 | 1082 | 1156
12080 | 150 | 133 | 120JB3070T | 761 | 791 | 825 | 861 | 903 | 949 | 1001 | 1060 | 1128 | 1205
12080 | 150 | 159 | 120JB3070T | 791 | 823 | 859 | 899 | 943 | 992 | 1047 | 1110 | 1182 | 1264
12080 | 200 | 108 | 120JB4070T | 1004 | 1042 | 1084 | 1132 | 1184 | 1243 | 1310 | 1386 | 1473 | 1573
12080 | 200 | 133 | 120JB4070T | 1029 | 1069 | 1113 | 1162 | 1217 | 1279 | 1349 | 1428 | 1518 | 1622
12080 | 200 | 159 | 120JB4070T | 1059 | 1101 | 1148 | 1199 | 1257 | 1322 | 1395 | 1478 | 1572 | 1681
12080 | 230 | 108 | 120JB5070T | 1082 | 1123 | 1169 | 1220 | 1277 | 1341 | 1413 | 1496 | 1590 | 1699
12080 | 230 | 133 | 120JB5070T | 1107 | 1150 | 1198 | 1251 | 1310 | 1376 | 1451 | 1536 | 1634 | —
12080 | 230 | 159 | 120JB5070T | 1137 | 1182 | 1232 | 1287 | 1349 | 1418 | 1496 | 1585 | 1686 | —
120100 | 351 | 108 | 120JB4080T | 988 | 1022 | 1060 | 1102 | 1150 | 1204 | 1265 | 1335 | 1415 | 1508
120100 | 351 | 133 | 120JB4080T | 1013 | 1049 | 1089 | 1133 | 1183 | 1240 | 1304 | 1377 | 1460 | 1557
120100 | 351 | 159 | 120JB4080T | 1043 | 1081 | 1123 | 1170 | 1223 | 1283 | 1350 | 1427 | 1514 | 1616
120100 | 391 | 108 | 120JB5080T | 1123 | 1162 | 1205 | 1254 | 1309 | 1371 | 1440 | 1520 | 1612 | 1718
120100 | 391 | 133 | 120JB5080T | 1148 | 1189 | 1234 | 1285 | 1342 | 1406 | 1479 | 1562 | 1657 | 1767
120100 | 391 | 159 | 120JB5080T | 1178 | 1221 | 1269 | 1322 | 1382 | 1449 | 1525 | 1612 | 1711 | 1826
120100 | 437 | 108 | 120JB6080T | 1117 | 1156 | 1200 | 1249 | 1303 | 1366 | 1438 | 1520 | 1614 | 1722
120100 | 437 | 133 | 120JB6080T | 1142 | 1183 | 1228 | 1279 | 1337 | 1402 | 1476 | 1560 | 1657 | 1770
120100 | 437 | 159 | 120JB6080T | 1172 | 1215 | 1263 | 1316 | 1376 | 1444 | 1521 | 1609 | 1710 | 1827
120125 | 400 | 108 | 120JB1090T | 993 | 1023 | 1056 | 1094 | 1137 | 1186 | 1242 | 1305 | 1379 | 1465
120125 | 400 | 133 | 120JB1090T | 1018 | 1050 | 1085 | 1125 | 1170 | 1222 | 1280 | 1347 | 1424 | 1514
120125 | 400 | 159 | 120JB1090T | 1048 | 1082 | 1120 | 1162 | 1210 | 1264 | 1326 | 1397 | 1478 | 1573
120125 | 550 | 108 | 120JB2090T | 993 | 1023 | 1056 | 1094 | 1137 | 1186 | 1242 | 1305 | 1379 | 1465
120125 | 550 | 133 | 120JB2090T | 1018 | 1050 | 1085 | 1125 | 1170 | 1222 | 1280 | 1347 | 1424 | 1514
120125 | 550 | 159 | 120JB2090T | 1048 | 1082 | 1120 | 1162 | 1210 | 1264 | 1326 | 1397 | 1478 | 1573
120125 | 800 | 108 | 120JB3090T | 1007 | 1038 | 1073 | 1113 | 1158 | 1210 | 1269 | 1338 | 1419 | 1509
120125 | 800 | 133 | 120JB3090T | 1032 | 1065 | 1102 | 1144 | 1191 | 1245 | 1307 | 1378 | 1460 | 1556
120125 | 800 | 159 | 120JB3090T | 1062 | 1097 | 1136 | 1181 | 1231 | 1288 | 1352 | 1427 | 1513 | 1613
120140 | 900 | 108 | 120JB1100T | 1036 | 1065 | 1097 | 1134 | 1176 | 1224 | 1279 | 1343 | 1416 | 1502
120140 | 900 | 133 | 120JB1100T | 1061 | 1091 | 1126 | 1165 | 1209 | 1260 | 1318 | 1384 | 1461 | 1551
120140 | 900 | 159 | 120JB1100T | 1091 | 1124 | 1160 | 1202 | 1249 | 1303 | 1364 | 1434 | 1575 | 1610
120140 | 1050 | 108 | 120JB2100T | 1080 | 1111 | 1146 | 1186 | 1232 | 1286 | 1348 | 1421 | 1505 | 1604
120140 | 1050 | 133 | 120JB2100T | 1105 | 1137 | 1174 | 1217 | 1266 | 1322 | 1386 | 1461 | 1549 | 1651
120140 | 1050 | 159 | 120JB2100T | 1135 | 1170 | 1209 | 1254 | 1305 | 1364 | 1432 | 1510 | 1601 | 1707
120160 | 1200 | 108 | 120JB1110T | 880 | 900 | 923 | 951 | 984 | 1022 | 1067 | 1121 | 1185 | 1261
120160 | 1200 | 133 | 120JB1110T | 905 | 927 | 952 | 982 | 1017 | 1058 | 1105 | 1162 | 1229 | 1308
120160 | 1200 | 159 | 120JB1110T | 935 | 959 | 986 | 1018 | 1056 | 1100 | 1151 | 1211 | 1282 | 1365
14080 | 186 | 108 | 140JB4070T | 1053 | 1093 | 1138 | 1187 | 1243 | 1305 | 1375 | 1454 | 1545 | 1650
14080 | 186 | 133 | 140JB4070T | 1083 | 1125 | 1173 | 1224 | 1282 | 1347 | 1421 | 1504 | 1599 | 1709
14080 | 186 | 159 | 140JB4070T | 1113 | 1158 | 1207 | 1261 | 1322 | 1390 | 1467 | 1554 | 1654 | 1768
14080 | 214 | 108 | 140JB5070T | 1206 | 1253 | 1305 | 1363 | 1428 | 1500 | 1582 | 1674 | 1780 | 1902
14080 | 214 | 133 | 140JB5070T | 1236 | 1285 | 1340 | 1400 | 1467 | 1542 | 1627 | 1723 | 1832 | 1958
14080 | 214 | 159 | 140JB5070T | 1266 | 1317 | 1374 | 1437 | 1507 | 1585 | 1672 | 1772 | 1885 | 2014
14080 | 300 | 108 | 140JB6070T | 1246 | 1295 | 1348 | 1408 | 1475 | 1550 | 1634 | 1729 | 1838 | 1964
14080 | 300 | 133 | 140JB6070T | 1276 | 1327 | 1383 | 1445 | 1514 | 1592 | 1679 | 1778 | 1891 | 2020
14080 | 300 | 159 | 140JB6070T | 1306 | 1359 | 1417 | 1482 | 1555 | 1634 | 1724 | 1826 | 1943 | 2077
140100 | 331 | 108 | 140JB4080T | 1032 | 1068 | 1108 | 1153 | 1203 | 1259 | 1323 | 1396 | 1480 | 1577
140100 | 331 | 133 | 140JB4080T | 1062 | 1100 | 1142 | 1190 | 1243 | 1302 | 1370 | 1446 | 1534 | 1636
140100 | 331 | 159 | 140JB4080T | 1092 | 1132 | 1177 | 1227 | 1282 | 1345 | 1416 | 1496 | 1588 | 1695
140100 | 361 | 108 | 140JB5080T | 1146 | 1187 | 1234 | 1285 | 1343 | 1409 | 1483 | 1567 | 1664 | 1776
140100 | 361 | 133 | 140JB5080T | 1176 | 1220 | 1268 | 1322 | 1383 | 1451 | 1528 | 1616 | 1716 | 1832
140100 | 361 | 159 | 140JB5080T | 1206 | 1257 | 1302 | 1359 | 1422 | 1493 | 1573 | 1664 | 1768 | 1888
140100 | 400 | 108 | 140JB6080T | 1192 | 1234 | 1280 | 1332 | 1391 | 1457 | 1531 | 1616 | 1714 | 1826
140100 | 400 | 133 | 140JB6080T | 1222 | 1266 | 1315 | 1369 | 1431 | 1499 | 1577 | 1666 | 1768 | 1885
140100 | 400 | 159 | 140JB6080T | 1252 | 1298 | 1349 | 1406 | 1470 | 1542 | 1624 | 1716 | 1822 | 1944
140100 | 427 | 108 | 140JB7080T
140100 | 427 | 133 | 140JB7080T
140100 | 427 | 159 | 140JB7080T
140125 | 400 | 108 | 140JB1090T
140125 | 400 | 133 | 140JB1090T
140125 | 400 | 159 | 140JB1090T
140125 | 500 | 108 | 140JB2090T
140125 | 500 | 133 | 140JB2090T
140125 | 500 | 159 | 140JB2090T
140125 | 600 | 108 | 140JB3090T | 1062 | 1095 | 1131 | 1172 | 1219 | 1272 | 1332 | 1401 | 1481 | 1573
140125 | 600 | 133 | 140JB3090T | 1092 | 1127 | 1166 | 1209 | 1259 | 1315 | 1378 | 1451 | 1535 | 1632
140125 | 600 | 159 | 140JB3090T | 1122 | 1159 | 1200 | 1246 | 1299 | 1358 | 1425 | 1501 | 1589 | 1691
140125 | 900 | 108 | 140JB4090T | 1135 | 1170 | 1210 | 1254 | 1305 | 1362 | 1427 | 1501 | 1587 | 1687
140125 | 900 | 133 | 140JB4090T | 1165 | 1202 | 1244 | 1291 | 1344 | 1405 | 1473 | 1551 | 1641 | 1746
140125 | 900 | 159 | 140JB4090T | 1195 | 1235 | 1279 | 1329 | 1384 | 1448 | 1519 | 1601 | 1695 | 1805
140125 | 1050 | 108 | 140JB5090T
140125 | 1050 | 133 | 140JB5090T
140125 | 1050 | 159 | 140JB5090T
140140 | 600 | 108 | 140JB1100T | 1085 | 1116 | 1150 | 1190 | 1235 | 1286 | 1344 | 1411 | 1488 | 1579
140140 | 600 | 133 | 140JB1100T | 1115 | 1148 | 1185 | 1227 | 1274 | 1328 | 1390 | 1461 | 1542 | 1638
140140 | 600 | 159 | 140JB1100T | 1145 | 1180 | 1219 | 1264 | 1314 | 1371 | 1436 | 1511 | 1597 | 1696
140140 | 900 | 108 | 140JB2100T | 1059 | 1090 | 1126 | 1167 | 1213 | 1266 | 1327 | 1398 | 1479 | 1575
140140 | 900 | 133 | 140JB2100T | 1089 | 1122 | 1160 | 1203 | 1252 | 1308 | 1372 | 1446 | 1532 | 1632
140140 | 900 | 159 | 140JB2100T | 1119 | 1155 | 1195 | 1240 | 1292 | 1351 | 1418 | 1495 | 1584 | 1688
140140 | 1050 | 108 | 140JB3100T
140140 | 1050 | 133 | 140JB3100T
140140 | 1050 | 159 | 140JB3100T
140160 | 1200 | 108 | 140JB1110T
140160 | 1200 | 133 | 140JB1110T
140160 | 1200 | 159 | 140JB1110T
16080 | 320 | 133 | 160JB6070T | 1426 | 1484 | 1548 | 1619 | 1676 | 1786 | 1884 | 1996 | 2124 | 2270
16080 | 320 | 159 | 160JB6070T | 1456 | 1516 | 1582 | 1656 | 1737 | 1828 | 1930 | 2045 | 2176 | 2327
16080 | 320 | 194 | 160JB6070T | bar: δ 0° to δ 18°
16080 | 450 | 133 | 160JB7070T | 1446 | 1505 | 1570 | 1641 | 1721 | 1810 | 1910 | 2024 | 2153 | 2302
16080 | 450 | 159 | 160JB7070T | 1476 | 1537 | 1604 | 1678 | 1760 | 1852 | 1956 | 2072 | 2205 | 2359
16080 | 450 | 194 | 160JB7070T | bar: δ 0° to δ 18°
160100 | 520 | 133 | 160JB5080T | 1321 | 1372 | 1428 | 1490 | 1560 | 1638 | 1727 | 1827 | 1942 | 2074
160100 | 520 | 159 | 160JB5080T | 1351 | 1404 | 1462 | 1527 | 1600 | 1681 | 1772 | 1877 | 1994 | 2131
160100 | 520 | 194 | 160JB5080T | bar: δ 0° to δ 18°
160100 | 800 | 133 | 160JB6080T | 1341 | 1392 | 1449 | 1513 | 1584 | 1663 | 1753 | 1855 | 1971 | 2105
160100 | 800 | 159 | 160JB6080T | 1371 | 1425 | 1484 | 1550 | 1623 | 1705 | 1798 | 1903 | 2023 | 2162
160100 | 800 | 194 | 160JB6080T | bar: δ 0° to δ 18°
160125 | 450 | 133 | 160JB1090T | 1096 | 1134 | 1177 | 1224 | 1278 | 1339 | 1408 | 1487 | 1578 | 1683
160125 | 450 | 159 | 160JB1090T | 1126 | 1166 | 1211 | 1261 | 1318 | 1381 | 1453 | 1536 | 1630 | 1740
160125 | 450 | 194 | 160JB1090T | bar: δ 0° to δ 18°
160125 | 520 | 133 | 160JB2090T | 1116 | 1155 | 1198 | 1247 | 1302 | 1364 | 1434 | 1515 | 1607 | 1714
160125 | 520 | 159 | 160JB2090T | 1146 | 1187 | 1232 | 1284 | 1341 | 1406 | 1479 | 1563 | 1659 | 1771
160125 | 520 | 194 | 160JB2090T | bar: δ 0° to δ 18°
160125 | 800 | 133 | 160JB3090T | 1189 | 1270 | 1277 | 1329 | 1387 | 1454 | 1529 | 1615 | 1713 | 1828
160125 | 800 | 159 | 160JB3090T | 1219 | 1263 | 1311 | 1366 | 1427 | 1496 | 1374 | 1663 | 1766 | 1885
160125 | 800 | 194 | 160JB3090T | bar: δ 0° to δ 18°
160125 | 1200 | 133 | 160JB4090T
160125 | 1200 | 159 | 160JB4090T
160125 | 1200 | 194 | 160JB4090T | bar: δ 0° to δ 18°
160140 | 520 | 133 | 160JB1100T | 1041 | 1074 | 1112 | 1155 | 1203 | 1254 | 1321 | 1392 | 1476 | 1573
160140 | 520 | 159 | 160JB1100T | 1071 | 1114 | 1157 | 1203 | 1254 | 1313 | 1379 | 1455 | 1543 | 1645
160140 | 520 | 194 | 160JB1100T | bar: δ 0° to δ 18°
160140 | 800 | 133 | 160JB2100T | 1139 | 1176 | 1217 | 1265 | 1318 | 1379 | 1448 | 1528 | 1619 | 1786
160140 | 800 | 159 | 160JB2100T | 1169 | 1208 | 1252 | 1302 | 1358 | 1421 | 1493 | 1576 | 1671 | 1782
160140 | 800 | 194 | 160JB2100T | bar: δ 0° to δ 18°
160140 | 1200 | 133 | 160JB3100T
160140 | 1200 | 159 | 160JB3100T
160140 | 1200 | 194 | 160JB3100T
160160 | 800 | 133 | 160JB1110T | 1039 | 1069 | 1103 | 1142 | 1187 | 1238 | 1297 | 1365 | 1445 | 1538
160160 | 800 | 159 | 160JB1110T | 1069 | 1101 | 1137 | 1179 | 1226 | 1280 | 1342 | 1414 | 1497 | 1594
160160 | 800 | 194 | 160JB1110T | bar: δ 0° to δ 18°
160160 | 1200 | 133 | 160JB2110T
160160 | 1200 | 159 | 160JB2110T
160160 | 1200 | 194 | 160JB2110T | bar: δ 0° to δ 18°
18080 | 320 | 133 | 180JB4070T | 1451 | 1505 | 1577 | 1650 | 1730 | 1821 | 1922 | 2036 | 2167 | 2317
18080 | 320 | 159 | 180JB4070T | 1481 | 1543 | 1611 | 1686 | 1770 | 1863 | 1967 | 2085 | 2220 | 2374
18080 | 320 | 194 | 180JB4070T | 1521 | 1586 | 1657 | 1736 | 1822 | 1919 | 2028 | 2150 | 2289 | 2449
18080 | 450 | 133 | 180JB5070T | 1546 | 1609 | 1679 | 1756 | 1842 | 1938 | 2045 | 2167 | 2306 | 2465
18080 | 450 | 159 | 180JB5070T | 1576 | 1642 | 1714 | 1793 | 1881 | 1980 | 2091 | 2216 | 2358 | 2522
18080 | 450 | 194 | 180JB5070T | 1616 | 1684 | 1759 | 1842 | 1934 | 2037 | 2151 | 2281 | 2428 | 2597
180100 | 520 | 133 | 180JB4080T | 1346 | 1399 | 1457 | 1521 | 1593 | 1674 | 1764 | 1818 | 1985 | 2121
180100 | 520 | 159 | 180JB4080T | 1376 | 1431 | 1491 | 1558 | 1632 | 1716 | 1810 | 1916 | 2038 | 2178
180100 | 520 | 194 | 180JB4080T | 1416 | 1474 | 1537 | 1607 | 1685 | 1772 | 1870 | 1981 | 2108 | 2253
180100 | 800 | 133 | 180JB5080T | 1366 | 1419 | 1478 | 1544 | 1616 | 1698 | 1790 | 1895 | 2115 | 2153
180100 | 800 | 159 | 180JB5080T | 1396 | 1451 | 1513 | 1580 | 1656 | 1741 | 1836 | 1944 | 2067 | 2209
180100 | 800 | 194 | 180JB5080T | 1436 | 1494 | 1558 | 1630 | 1709 | 1797 | 1896 | 2009 | 2137 | 2284
180125 | 520 | 133 | 180JB1090T | 1121 | 1161 | 1205 | 1255 | 1311 | 1374 | 1446 | 1528 | 1622 | 1730
180125 | 520 | 159 | 180JB1090T | 1151 | 1193 | 1240 | 1292 | 1350 | 1417 | 1491 | 1576 | 1674 | 1787
180125 | 520 | 194 | 180JB1090T | 1191 | 1246 | 1296 | 1352 | 1415 | 1485 | 1565 | 1655 | 1758 | 1878
180125 | 800 | 133 | 180JB2090T | 1214 | 1257 | 1305 | 1360 | 1420 | 1489 | 1567 | 1655 | 1757 | 1875
180125 | 800 | 159 | 180JB2090T | 1244 | 1287 | 1340 | 1396 | 1460 | 1531 | 1612 | 1704 | 1809 | 1932
180125 | 800 | 194 | 180JB2090T | 1284 | 1332 | 1386 | 1446 | 1512 | 1588 | 1672 | 1769 | 1879 | 2039
180125 | 1200 | 133 | 180JB3090T
180125 | 1200 | 159 | 180JB3090T
180125 | 1200 | 194 | 180JB3090T
180140 | 800 | 133 | 180JB1100T | 1164 | 1203 | 1246 | 1296 | 1351 | 1414 | 1486 | 1566 | 1663 | 1773
180140 | 800 | 159 | 180JB1100T | 1194 | 1235 | 1281 | 1332 | 1391 | 1456 | 1531 | 1617 | 1714 | 1830
180140 | 800 | 194 | 180JB1100T | 1234 | 1278 | 1327 | 1382 | 1443 | 1513 | 1591 | 1681 | 1785 | 1905
180140 | 1200 | 133 | 180JB2100T
180140 | 1200 | 159 | 180JB2100T
180140 | 1200 | 194 | 180JB2100T
180160 | 800 | 133 | 180JB1110T | 1064 | 1096 | 1132 | 1173 | 1220 | 1273 | 1335 | 1406 | 1488 | 1585
180160 | 800 | 159 | 180JB1110T | 1094 | 1128 | 1166 | 1210 | 1259 | 1315 | 1385 | 1454 | 1540 | 1641
180160 | 800 | 194 | 180JB1110T | 1134 | 1171 | 1212 | 1259 | 1312 | 1372 | 1440 | 1519 | 1610 | 1716
180160 | 1200 | 133 | 180JB2110T
180160 | 1200 | 159 | 180JB2110T
180160 | 1200 | 194 | 180JB2110T
20080 | 320 | 133 | 200JB4070T | 1476 | 1538 | 1605 | 1680 | 1763 | 1856 | 1960 | 2077 | 2211 | 2364
20080 | 320 | 159 | 200JB4070T | 1516 | 1581 | 1651 | 1729 | 1769 | 1912 | 2020 | 2142 | 2281 | 2440
20080 | 320 | 194 | 200JB4070T | 1556 | 1623 | 1697 | 1779 | 1868 | 1969 | 2081 | 2207 | 2351 | 2515
20080 | 550 | 133 | 200JB5070T | 1571 | 1636 | 1708 | 1787 | 1875 | 1973 | 2084 | 2208 | 2349 | 2512
20080 | 550 | 159 | 200JB5070T | 1611 | 1679 | 1754 | 1836 | 1927 | 2029 | 2143 | 2271 | 2412 | 2588
20080 | 550 | 194 | 200JB5070T | 1651 | 1722 | 1800 | 1885 | 1980 | 2086 | 2204 | 2337 | 2489 | 2663
200100 | 520 | 133 | 200JB5080T | 1371 | 1425 | 1485 | 1552 | 1626 | 1709 | 1802 | 1908 | 2029 | 2168
200100 | 520 | 159 | 200JB5080T | 1411 | 1468 | 1531 | 1601 | 1678 | 1765 | 1863 | 1973 | 2099 | 2244
200100 | 520 | 194 | 200JB5080T | 1451 | 1511 | 1577 | 1650 | 1731 | 1822 | 1923 | 2038 | 2169 | 2319
200100 | 650 | 133 | 200JB6080T | 1391 | 1446 | 1507 | 1574 | 1649 | 1734 | 1828 | 1936 | 2057 | 2200
200100 | 650 | 159 | 200JB6080T | 1431 | 1489 | 1553 | 1623 | 1702 | 1790 | 1889 | 2001 | 2128 | 2275
200100 | 650 | 194 | 200JB6080T | 1471 | 1532 | 1599 | 1673 | 1755 | 1846 | 1949 | 2065 | 2198 | 2350
200125 | 520 | 133 | 200JB1090T | 1146 | 1188 | 1234 | 1286 | 1344 | 1409 | 1484 | 1568 | 1665 | 1777
200125 | 520 | 159 | 200JB1090T | 1186 | 1030 | 1280 | 1335 | 1396 | 1466 | 1514 | 1633 | 1735 | 1853
200125 | 520 | 194 | 200JB1090T | 1226 | 1273 | 1326 | 1384 | 1449 | 1522 | 1604 | 1698 | 1805 | 1928
200125 | 800 | 133 | 200JB2090T | 1239 | 1284 | 1334 | 1390 | 1453 | 1524 | 1604 | 1676 | 1801 | 1922
200125 | 800 | 159 | 200JB2090T | 1279 | 1327 | 1380 | 1439 | 1506 | 1580 | 1665 | 1761 | 1870 | 1998
200125 | 800 | 194 | 200JB2090T | 1319 | 1370 | 1426 | 1489 | 1558 | 1637 | 1725 | 1825 | 1939 | 2073
200125 | 1200 | 133 | 200JB3090T
200125 | 1200 | 159 | 200JB3090T
200125 | 1200 | 194 | 200JB3090T
200140 | 800 | 133 | 200JB1100T | 1189 | 1230 | 1275 | 1326 | 1384 | 1449 | 1523 | 1609 | 1706 | 1820
200140 | 800 | 159 | 200JB1100T | 1229 | 1272 | 1321 | 1375 | 1436 | 1506 | 1584 | 1673 | 1776 | 1895
200140 | 800 | 194 | 200JB1100T | 1269 | 1314 | 1367 | 1425 | 1489 | 1562 | 1644 | 1738 | 1846 | 1971
200140 | 1200 | 133 | 200JB2100T
200140 | 1200 | 159 | 200JB2100T
200140 | 1200 | 194 | 200JB2100T
200160 | 800 | 133 | 200JB1110T
200160 | 800 | 159 | 200JB1110T
200160 | 800 | 194 | 200JB1110T

## 表9-13 配套滚筒、主要尺寸
表9-13 配套滚筒、主要尺寸
输送机 代号 | 滚筒直径D/mm | 传动滚筒 |  | 改向滚筒 |  | 主要尺寸/mm | [8 empty] | 重量/kg | 图号
|  | 许用合力 /kN | 图号 | 许用合力 /kN | 图号 | A | H | H1 | H2 | E | L1 | u | s | d
8063 | 630 | 80 | 80A206 | 73 | 80B206 | 1300 | 1000 | 1945 | 630 | 573 | 785 | 150 | 100 | φ28 | 744 | 80JA2060ZT
8063 | 630 | 100 | 80A306 | 100 | 80B306 | 1300 | 1000 | 1945 | 630 | 624 | 800 | 150 | 100 | φ28 | 767 | 80JA3060ZT
8080 | 800 | 160 | 80A407 | 170 | 80B307 | 1400 | 1000 | 2220 | 800 | 592 | 820 | 200 | 150 | φ34 | 1082 | 80JA4070ZT
80100 | 1000 | 240 | 80A408 | 240 | 8OB1O8 | 1400 | 1000 | 2382 | 1000 | 753 | 955 | 250 | 200 | φ40 | 2161 | 80JA4080ZT
80100 | 1000 | 310 | 80A508 | 330 | 80B208 | 1400 | 1000 | 2382 | 1000 | 810 | 955 | 250 | 200 | φ40 | 2213 | 80JA5080ZT
80100 | 1000 | 400 | 80A608 | 400 | 8OB3O8 | 1450 | 1000 | 2602 | 1000 | 761 | 970 | 300 | 200 | φ48 |  | 80JA6080ZT
80125 | 1250 | 270 | 80A109 | 400 | 80B109 | 1400 | 1100 | 2848 | 1250 | 904 | 1150 | 250 | 200 | φ40 | 2571 | 80JA1090ZT
80125 | 1250 | 320 | 80A209 | 550 | 80B209 | 1450 | 1300 | 3034 | 1250 | 1118 | 1300 | 300 | 200 | φ48 | 3336 | 80JA2090ZT
80125 | 1250 | 450 | 80A309 | 800 | 80B309 | 1450 | 1300 | 3034 | 1250 | 1118 | 1300 | 300 | 200 | φ48 | 3344 | 80JA3090ZT
80125 | 1250 | 520 | 80A409 | 800 | 80B409 | 1450 | 1300 | 3135 | 1250 | 1082 | 1300 | 300 | 200 | φ48 | —
10080 | 800 | 160 | 100A307 | 168 | 100B307 | 1600 | 1000 | 2220 | 800 | 592 | 820 | 200 | 150 | φ34 | 1100 | 100JA3070ZT
10080 | 800 | 190 | 100A407 | 220 | 100B407 | 1600 | 1000 | 2199 | 800 | 722 | 830 | 250 | 150 | φ34 | 1540 | 100JA4070ZT
10080 | 800 | 320 | 100A507 | 300 | 100B507 | 1650 | 1000 | 2199 | 800 | 736 | 830 | 250 | 200 | φ40 |  | 100JA5070ZT
100100 | 1000 | 210 | 100A408 | 290 | 100B308 | 1600 | 1000 | 2399 | 1000 | 748 | 943 | 250 | 150 | φ34 | 1634 | 100JA4080ZT
100100 | 1000 | 330 | 100A508 | 387 | 100B408 | 1650 | 1000 | 2382 | 1000 | 810 | 955 | 250 | 200 | φ40 | 2251 | 100JA5080ZT
100100 | 1000 | 400 | 100A608 | 429 | 1OOB508 | 1650 | 1000 | 2602 | 1000 | 782 | 970 | 300 | 200 | φ48 |  | 100JA6080ZT
100125 | 1250 | 320 | 100A109 | 400 | 100B109 | 1650 | 1100 | 2849 | 1250 | 904 | 1150 | 250 | 200 | φ40 | 2635 | 100JA1090ZT
100125 | 1250 | 450 | 100A209 | 550 | 100B209 | 1650 | 1300 | 3034 | 1250 | 1118 | 1300 | 300 | 200 | φ48 | 3368 | 100JA2090ZT
100125 | 1250 | 520 | 100A309 | 660 | 100B309 | 1650 | 1300 | 3034 | 1250 | 1118 | 1300 | 300 | 200 | φ48 | 3385 | 100JA3090ZT
100125 | 1250 | 660 | 100A409 | 660 | 1OOB309 | 1650 | 1300 | 3135 | 1250 | 1082 | 1300 | 300 | 200 | φ48 |  | 100JA4090ZT
100140 | 1400 | 450 | 100A110 | 600 | 100B110 | 1650 | 1300 | 3184 | 1400 | 968 | 1300 | 300 | 200 | φ48 | 3416 | 100JA1100ZT
100140 | 1400 | 520 | 100A210 | 900 | 100B210 | 1650 | 1350 | 3277 | 1400 | 1046 | 1300 | 300 | 200 | φ48 | 4551 | 100JA2100ZT
100140 | 1400 | 660 | 100A310 | 900 | 100B210 | 1650 | 1350 | 3278 | 1400 | 1046 | 1300 | 300 | 200 | φ48 |  | 100JA3100ZT
100160 | 1600 | 520 | 100A111 | 1200 | 100B111 | 1650 | 1400 | 3327 | 1400 | 1260 | 1350 | 300 | 200 | φ48 |  | 100JA1110ZT
100160 | 1600 | 660 | 100A211 | 1200 | 100B111 | 1800 | 1400 | 3327 | 1400 | 1310 | 1350 | 300 | 200 | φ48 |  | 100JA2110ZT
12080 | 800 | 140 | 120A307 | 150 | 120B307 | 1850 | 1000 | 2220 | 800 | 592 | 820 | 200 | 150 | φ34 | 1124 | 120JA3070ZT
12080 | 800 | 180 | 120A407 | 200 | 120B407 | 1850 | 1000 | 2199 | 800 | 722 | 830 | 250 | 150 | φ34 | 1577 | 120JA4070ZT
12080 | 800 | 290 | 120A507 | 230 | 120B507 | 1850 | 1000 | 2199 | 800 | 736 | 830 | 250 | 150 | φ34 |  | 120JA5070ZT
120100 | 1000 | 290 | 120A508 | 351 | 120B408 | 1900 | 1000 | 2382 | 1000 | 810 | 955 | 250 | 200 | φ40 | 2288 | 120JA5080ZT
120100 | 1000 | 330 | 120A608 | 391 | 120B508 | 1900 | 1000 | 2602 | 1000 | 782 | 970 | 250 | 200 | φ48 | 2418 | 120JA6080ZT
120100 | 1000 | 450 | 120A708 | 437 | 120B608 | 1900 | 1000 | 2840 | 1000 | 1268 | 1200 | 300 | 200 | φ48 |  | 120JA7080ZT
120125 | 1250 | 320 | 120A109 | 400 | 120B109 | 1900 | 1300 | 3034 | 1250 | 1118 | 1300 | 300 | 200 | φ48 | 3409 | 120JA1090ZT
120125 | 1250 | 450 | 120A209 | 550 | 120B209 | 1900 | 1300 | 3034 | 1250 | 1118 | 1300 | 300 | 200 | φ48 | 3426 | 120JA2090ZT
120125 | 1250 | 520 | 120A309 | 550 | 120B209 | 1900 | 1350 | 3277 | 1250 | 1046 | 1300 | 300 | 200 | φ48 | 4604 | 120JA3090ZT
120125 | 1250 | 660 | 120A409 | 800 | 120B309 | 1900 | 1350 | 3241 | 1250 | 1116 | 1300 | 300 | 200 | φ48 |  | 120JA4090ZT
120140 | 1400 | 520 | 120A110 | 900 | 120B110 | 1900 | 1350 | 3277 | 1400 | 1060 | 1300 | 300 | 200 | φ48 | 4624 | 120JA1100ZT
120140 | 1400 | 660 | 120A210 | 1050 | 120B210 | 1900 | 1350 | 3277 | 1400 | 1060 | 1300 | 300 | 200 | φ48 | 4638 | 120JA2100ZT
120140 | 1400 | 800 | 120A310 | 1050 | 120B210 | 2050 | 1350 | 3277 | 1400 | 1145 | 1325 | 300 | 200 | φ48 |  | 120JA3100ZT
120160 | 1600 | 660 | 120A111 | 1200 | 120B111 | 2050 | 1400 | 3327 | 1400 | 1295 | 1325 | 300 | 200 | φ48 |  | 120JA1110ZT
120160 | 1600 | 800 | 120A211 | 1200 | 120B111 | 2050 | 1400 | 3327 | 1400 | 1345 | 1350 | 300 | 200 | φ48 |  | 120JA2110ZT
14080 | 800 | 170 | 140A307 | 186 | 140B407 | 2050 | 1000 | 2199 | 800 | 722 | 830 | 250 | 150 | φ34 | 1607 | 140JA3070ZT
14080 | 800 | 210 | 140A407 | 214 | 140B507 | 2100 | 1000 | 2199 | 800 | 736 | 830 | 250 | 150 | φ34 | 2023 | 140JA4070ZT
14080 | 800 | 320 | 140A507 | 300 | 140B607 | 2100 | 1000 | 3462 | 800 | 908 | 950 | 250 | 200 | φ40 |  | 140JA5070ZT
140100 | 1000 | 210 | 140A308 | 236 | 140B308 | 2050 | 1000 | 2399 | 1000 | 748 | 943 | 250 | 150 | φ34 | 1701 | 140JA3080ZT
140100 | 1000 | 260 | 140A408 | 331 | 140B408 | 2100 | 1000 | 2382 | 1000 | 810 | 955 | 250 | 200 | φ40 | 2317 | 140JA4080ZT
140100 | 1000 | 300 | 140A508 | 361 | 140B508 | 2100 | 1000 | 2562 | 1000 | 788 | 990 | 300 | 200 | φ48 | 2515 | 140JA5080ZT
140100 | 1000 | 450 | 140A608 | 400 | 140B608 | 2100 | 1000 | 2840 | 1000 | 1268 | 1200 | 300 | 200 | φ48 |  | 140JA6080ZT
140125 | 1250 | 260 | 140A109 | 400 | 140B109 | 2100 | 1300 | 3149 | 1250 | 1068 | 1300 | 300 | 200 | φ48 | 4597 | 140JA1090ZT
140125 | 1250 | 450 | 140A209 | 400 | 140B109 | 2100 | 1300 | 3149 | 1250 | 1068 | 1300 | 300 | 200 | φ48 | 4613 | 140JA2090ZT
140125 | 1250 | 520 | 140A309 | 600 | 140B309 | 2100 | 1300 | 3135 | 1250 | 1088 | 1300 | 300 | 200 | φ48 | 4630 | 140JA3090ZT
140125 | 1250 | 660 | 140A409 | 900 | 140B409 | 2100 | 1300 | 3241 | 1250 | 1130 | 1300 | 300 | 200 | φ48 |  | 140JA4090ZT
140140 | 1400 | 520 | 140A110 | 600 | 140B110 | 2100 | 1350 | 3277 | 1400 | 1046 | 1300 | 300 | 200 | φ48 | 4647 | 140JA1100ZT
140140 | 1400 | 800 | 140A210 | 900 | 140B210 | 2100 | 1350 | 3277 | 1400 | 1060 | 1300 | 300 | 200 | φ48 | 4680 | 140JA2100ZT
140140 | 1400 | 1050 | 140A310 | 1050 | 140B310 | 2250 | 1350 | 3277 | 1400 | 1145 | 1325 | 300 | 200 | φ48 |  | 140JA3100ZT
140160 | 1600 | 800 | 140A111 | 1200 | 140B111 | 2250 | 1400 | 3327 | 1400 | 1295 | 1325 | 300 | 200 | φ48 |  | 140JA1110ZT
140160 | 1600 | 1050 | 140A211 | 1200 | 140B111 | 2250 | 1400 | 3327 | 1400 | 1345 | 1350 | 300 | 200 | φ48 |  | 140JA2110ZT
16080 | 800 | 320 | 160A407 | 320 | 160B607 | 2300 | 1000 | 2362 | 800 | 908 | 950 | 250 | 150 | φ40 | 2459 | 140JA4070ZT
16080 | 800 | 450 | 160A507 | 450 | 160B707 | 2350 | 1300 | 2640 | 800 | 1068 | 1000 | 300 | 200 | φ48 | 3994 | 160JA5070ZT
160100 | 1000 | 320 | 160A308 | 320 | 160B308 | 2300 | 1000 | 2562 | 1000 | 788 | 990 | 250 | 150 | φ40 | 2545 | 160JA3080ZT
160100 | 1000 | 450 | 160A408 | 450 | 160B408 | 2350 | 1300 | 2840 | 1000 | 1268 | 1200 | 300 | 200 | φ48 | 4341 | 160JA4080ZT
160100 | 1000 | 520 | 160A508 | 520 | 160B508 | 2350 | 1300 | 2840 | 1000 | 1268 | 1200 | 300 | 200 | φ48 | 4357 | 160JA5080ZT
160100 | 1000 | 650 | 160A608 | 800 | 160B608 | 2350 | 1300 | 3091 | 1000 | 1232 | 1300 | 300 | 200 | φ48 | 4615 | 160JA6080ZT
160125 | 1250 | 450 | 160A109 | 450 | 160B109 | 2350 | 1300 | 3091 | 1250 | 1218 | 1300 | 300 | 200 | φ48 | 4590 | 160JA1090ZT
160125 | 1250 | 520 | 160A209 | 520 | 160B209 | 2350 | 1300 | 3091 | 1250 | 1218 | 1300 | 300 | 200 | φ48 | 4598 | 160JA2090ZT
160125 | 1250 | 650 | 160A309 | 800 | 160B309 | 2350 | 1300 | 3091 | 1250 | 1232 | 1300 | 300 | 200 | φ48 | 4615 | 160JA3090ZT
160125 | 1250 | 800 | 160A409 | 800 | 160B309 | 2350 | 1300 | 3277 | 1250 | 1210 | 1300 | 300 | 200 | φ48 | 4733 | 160JA4090ZT
160140 | 1400 | 520 | 160A110 | 520 | 160B110 | 2350 | 1350 | 3277 | 1400 | 1046 | 1300 | 300 | 200 | φ48 | 4700 | 160JA1100ZT
160140 | 1400 | 800 | 160A210 | 800 | 160B210 | 2350 | 1350 | 3277 | 1400 | 1060 | 1300 | 300 | 200 | φ48 | 4733 | 160JA2100ZT
160140 | 1400 | 1050 | 160A310 | 1200 | 160B310 | 2450 | 1350 | 3277 | 1400 | 1145 | 1325 | 300 | 200 | φ48 |  | 160JA3100ZT
160160 | 1600 | 520 | 160A111 | 800 | 160B111 | 2350 | 1400 | 3327 | 1400 | 1240 | 1350 | 300 | 200 | φ48 |  | 160JA1110ZT
160160 | 1600 | 800 | 160A211 | 800 | 160B111 | 2350 | 1400 | 3327 | 1400 | 1260 | 1350 | 300 | 200 | φ48 |  | 160JA2110ZT
160160 | 1600 | 1200 | 160A311 | 1200 | 160B211 | 2450 | 1400 | 3327 | 1400 | 1345 | 1350 | 300 | 200 | φ48 |  | 160JA3110ZT
18080 | 800 | 450 | 180A407 | 320 | 180B407 | 2500 | 1000 | 2362 | 800 | 908 | 950 | 250 | 150 | φ40 | 2489 | 180JA4070ZT
18080 | 800 | 520 | 180A507 | 450 | 180B507 | 2550 | 1000 | 2640 | 800 | 1068 | 1000 | 300 | 200 | φ48 | 4045 | 180JA5070ZT
180100 | 1000 | 520 | 180A308 | 450 | 180B308 | 2550 | 1300 | 2840 | 1000 | 1268 | 1200 | 300 | 200 | φ48 | 4383 | 180JA3080ZT
180100 | 1000 | 650 | 180A408 | 520 | 180B408 | 2550 | 1300 | 2840 | 1000 | 1268 | 1200 | 300 | 200 | φ48 | 4399 | 180JA4080ZT
180100 | 1000 | 800 | 180A508 | 800 | 180B508 | 2550 | 1300 | 3091 | 1000 | 1498 | 1300 | 300 | 200 | φ48 | 4658 | 180JA5080ZT
180125 | 1250 | 450 | 180A109 | 520 | 180B109 | 2550 | 1300 | 3091 | 1250 | 1218 | 1300 | 300 | 200 | φ48 | 4640 | 180JA1090ZT
180125 | 1250 | 520 | 180A209 | 800 | 180B209 | 2550 | 1300 | 3091 | 1250 | 1246 | 1300 | 300 | 200 | φ48 | 4678 | 180JA2090ZT
180125 | 1250 | 650 | 180A309 | 800 | 180B209 | 2550 | 1300 | 3091 | 1250 | 1246 | 1300 | 300 | 200 | φ48 | 4692 | 180JA3090ZT
180140 | 1400 | 450 | 180A110 | 800 | 180B110 | 2550 | 1350 | 3277 | 1400 | 1060 | 1300 | 300 | 200 | φ48 | 4762 | 180JA1100ZT
180140 | 1400 | 800 | 180A210 | 800 | 180B110 | 2550 | 1350 | 3277 | 1400 | 1060 | 1300 | 300 | 200 | φ48 | 4776 | 180JA2100ZT
180140 | 1400 | 1050 | 180A310 | 1200 | 180B210 | 2650 | 1350 | 3277 | 1400 | 1145 | 1325 | 300 | 200 | φ48 |  | 180JA3100ZT
180160 | 1600 | 800 | 180A111 | 800 | 180B111 | 2550 | 1400 | 3327 | 1400 | 1260 | 1350 | 300 | 200 | φ48 |  | 180JA1110ZT
180160 | 1600 | 1050 | 180A211 | 1200 | 180B211 | 2650 | 1400 | 3327 | 1400 | 1345 | 1350 | 300 | 200 | φ48 |  | 180JA2110ZT
20080 | 800 | 450 | 200A407 | 320 | 200B407 | 2700 | 1000 | 2362 | 800 | 908 | 950 | 250 | 150 | φ40 | 2518 | 200JA4070ZT
20080 | 800 | 520 | 200A507 | 550 | 200B507 | 2750 | 1300 | 2640 | 800 | 1068 | 1000 | 300 | 200 | φ48 | 4087 | 200JA5070ZT
200100 | 1000 | 520 | 200A308 | 320 | 200B308 | 2750 | 1300 | 2840 | 1000 | 1268 | 1200 | 300 | 200 | φ48 | 4426 | 200JA3080ZT | 红色字体为打印部分
200100 | 1000 | 650 | 200A408 | 450 | 200B408 | 2750 | 1300 | 2840 | 1000 | 1268 | 1200 | 300 | 200 | φ48 | 4441 | 200JA4080ZT
200100 | 1000 | 800 | 200A508 | 650 | 200B608 | 2750 | 1300 | 3091 | 1000 | 1482 | 1300 | 300 | 200 | φ48 | 4700 | 200JA5080ZT
200125 | 1250 | 450 | 200A109 | 520 | 200B109 | 2750 | 1300 | 3091 | 1250 | 1218 | 1300 | 300 | 200 | φ48 | 4683 | 200JA1090ZT
200125 | 1250 | 520 | 200A209 | 800 | 200B209 | 2750 | 1300 | 3091 | 1250 | 1246 | 1300 | 300 | 200 | φ48 | 4720 | 200JA2090ZT
200125 | 1250 | 800 | 200A309 | 800 | 200B209 | 2750 | 1300 | 3091 | 1250 | 1246 | 1300 | 300 | 200 | φ48 | 4734 | 200JA3090ZT
200140 | 1400 | 450 | 200A110 | 800 | 200B110 | 2750 | 1350 | 3277 | 1400 | 1060 | 1300 | 300 | 200 | φ48 | 4804 | 200JA1100ZT
200140 | 1400 | 800 | 200A210 | 800 | 200B110 | 2750 | 1350 | 3277 | 1400 | 1060 | 1300 | 300 | 200 | φ48 | 4818 | 200JA2100ZT
200140 | 1400 | 1200 | 200A310 | 1200 | 200B210 | 2850 | 1350 | 3277 | 1400 | 1145 | 1325 | 300 | 200 | φ48 |  | 200JA3100ZT
200160 | 1600 | 800 | 200A111 | 800 | 200B111 | 2750 | 1400 | 3327 | 1400 | 1295 | 1325 | 300 | 200 | φ48 |  | 200JA1110ZT
200160 | 1600 | 1200 | 200A211 | 1200 | 200B211 | 2850 | 1400 | 3327 | 1400 | 1359 | 1350 | 300 | 200 | φ48 |  | 200JA2110ZT
Note on F96: DELL: 手册图号299B209

## 表9-14 配套滚筒、主要尺寸
表9-14 配套滚筒、主要尺寸
|  | 传动滚筒 |  | 改向滚筒 |  | 主要尺寸 | [8 empty] | 重量 /kg | 图号
输送机 代号 | 滚筒直径 D1/D2 | 许用合力 /kN | 图号 | 许用合力 /kN | 图号 | A | H | H1 | H2 | E | L1 | u | s | d
8063 | 630/630 | 80 | 80A206 | 50 | 80B106 | 1300 | 1000 | 1931 | 630 | 545 | 785 | 150 | 100 | φ28 | 736 | 80JA2060ZW
8063 | 630/630 | 100 | 80A306 | 50 | 80B106 | 1300 | 1000 | 1931 | 630 | 574 | 800 | 150 | 100 | φ28 | 753 | 80JA3060ZW
8080 | 800/630 | 160 | 80A407 | 170 | 80B406 | 1400 | 1000 | 2128 | 715 | 677 | 820 | 200 | 150 | φ34 | 1071 | 80JA4070ZW
80100 | 1000/800 | 240 | 80A408 | 170 | 80B307 | 1400 | 1000 | 2303 | 900 | 853 | 855 | 250 | 200 | φ40 | 2139 | 80JA4080ZW
80100 | 1000/800 | 310 | 80A508 | 170 | 80B307 | 1400 | 1000 | 2303 | 900 | 853 | 855 | 250 | 200 | φ40 | 2156 | 80JA5080ZW
80100 | 1000/800 | 400 | 80A608 | 250 | 800B407 | 1400 | 1000 | 2602 | 900 | 847 | 970 | 250 | 200 | φ48 |  | 80JA6080ZW
80125 | 1250/1000 | 270 | 80A109 | 240 | 80B108 | 1400 | 1100 | 2779 | 1125 | 917 | 1150 | 250 | 200 | φ40 | 2470 | 80JA1090ZW
80125 | 1250/1000 | 320 | 80A209 | 240 | 8OB1O8 | 1450 | 1300 | 2973 | 1126 | 1116 | 1300 | 300 | 200 | φ48 | 3242 | 80JA2090ZW
80125 | 1250/1000 | 450 | 80A309 | 330 | 80B208 | 1450 | 1300 | 2959 | 1127 | 1144 | 1300 | 300 | 200 | φ48 | 3280 | 80JA3090ZW
80125 | 1250/1000 | 520 | 80A409 | 400 | 80B308 | 1450 | 1300 | 3135 | 1128 | 1079 | 1300 | 300 | 200 | φ48 |  | 80JA4090ZW
10080 | 800/630 | 160 | 100A307 | 168 | 100B406 | 1600 | 1000 | 2128 | 715 | 677 | 820 | 200 | 150 | φ34 | 1089 | 100JA3070ZW
10080 | 800/630 | 190 | 100A407 | 168 | 100B406 | 1600 | 1000 | 2130 | 715 | 778 | 830 | 250 | 150 | φ34 | 1519 | 100JA4070ZW
10080 | 800/800 | 320 | 100A507 | 220 | 100B407 | 1650 | 1000 | 2199 | 715 | 722 | 830 | 250 | 200 | φ40 |  | 100JA5070ZW
100100 | 1000/800 | 210 | 100A408 | 220 | 100B407 | 1600 | 1000 | 2299 | 900 | 848 | 943 | 250 | 150 | φ34 | 1616 | 100JA4080ZW
100100 | 1000/800 | 330 | 100A508 | 220 | 100B407 | 1650 | 1000 | 2296 | 900 | 882 | 955 | 250 | 200 | φ40 | 2220 | 100JA5080ZW
100100 | 1000/800 | 400 | 100A608 | 300 | 100B507 | 1650 | 1000 | 2602 | 900 | 858 | 970 | 300 | 200 | φ48 |  | 100JA6080ZW
100125 | 1250/1000 | 320 | 100A109 | 387 | 100B408 | 1650 | 1100 | 2745 | 1125 | 987 | 1150 | 250 | 200 | φ40 | 2583 | 100JA1090ZW
100125 | 1250/1000 | 450 | 100A209 | 387 | 100B408 | 1650 | 1300 | 2945 | 1125 | 1172 | 1300 | 300 | 200 | φ48 | 3300 | 100JA2090ZW
100125 | 1250/1000 | 520 | 100A309 | 387 | 100B408 | 1650 | 1300 | 2945 | 1125 | 1172 | 1300 | 300 | 200 | φ48 | 3308 | 100JA3090ZW
100125 | 1250/1000 | 660 | 100A409 | 429 | 100B508 | 1650 | 1300 | 3135 | 1125 | 1181 | 1300 | 300 | 200 | φ48 |  | 100JA4090ZW
100140 | 1400/1000 | 450 | 100A110 | 387 | 100B408 | 1650 | 1300 | 3020 | 1200 | 1097 | 1300 | 300 | 200 | φ48 | 3324 | 100JA1100ZW
100140 | 1400/1000 | 520 | 100A210 | 387 | 100B408 | 1650 | 1300 | 3126 | 1200 | 1147 | 1300 | 300 | 200 | φ48 | 4425 | 100JA2100ZW
100140 | 1400/1000 | 660 | 100A310 | 429 | 100B5O8 | 1650 | 1300 | 3277 | 1200 | 1214 | 1300 | 300 | 200 | φ48 |  | 100JA3100ZW
100160 | 1600/1250 | 520 | 100A111 | 400 | 100B109 | 1650 | 1400 | [8 empty] | 100JA1110ZW
100160 | 1600/1250 | 660 | 100A211 | 400 | 100B109 | 1800 | 1400 | [8 empty] | 100JA2110ZW
12080 | 800/800 | 140 | 120A307 | 150 | 120B307 | 1850 | 1000 | 2220 | 800 | 592 | 820 | 200 | 150 | φ34 | 1124 | 120JA3070ZW
12080 | 800/800 | 180 | 120A407 | 150 | 120B307 | 1850 | 1000 | 2199 | 800 | 708 | 830 | 250 | 150 | φ34 | 1570 | 120JA4070ZW
12080 | 800/800 | 290 | 120A507 | 200 | 120B407 | 1900 | 1000 | 2199 | 800 | 708 | 830 | 250 | 150 | φ34 |  | 120JA5070ZW
120100 | 1000/800 | 290 | 120A508 | 230 | 120B507 | 1900 | 1000 | 2282 | 900 | 910 | 955 | 250 | 200 | φ40 | 2261 | 120JA5080ZW
120100 | 1000/800 | 330 | 120A608 | 230 | 120B507 | 1900 | 1000 | 2502 | 900 | 861 | 970 | 250 | 200 | φ40 | 2322 | 12OJA6O8OZW
120100 | 1000/1000 | 450 | 120A708 | 351 | 120B408 | 1900 | 1300 | 2840 | 900 | 1320 | 1200 | 300 | 200 | φ48 |  | 120JA7080ZW
120125 | 1250/1000 | 320 | 120A109 | 351 | 120B408 | 1900 | 1300 | 2909 | 1125 | 1243 | 1300 | 300 | 200 | φ48 | 3309 | 120JA1090ZW
120125 | 1250/1000 | 450 | 120A209 | 351 | 120B408 | 1900 | 1300 | 2909 | 1125 | 1243 | 1300 | 300 | 200 | φ48 | 3318 | 120JA2090ZW
120125 | 1250/1000 | 520 | 120A309 | 351 | 120B408 | 1900 | 1300 | 3152 | 1125 | 997 | 1300 | 300 | 200 | φ48 | 4467 | 120JA3090ZW
120125 | 1250/1000 | 660 | 120A409 | 437 | 120B608 | 1900 | 1300 | 3241 | 1125 | 1227 | 1300 | 300 | 200 | φ48 |  | 120JA4090ZW
120140 | 1400/1000 | 520 | 120A110 | 351 | 120B408 | 1900 | 1350 | 3077 | 1200 | 1260 | 1300 | 300 | 200 | φ48 | 4433 | 120JA1100ZW
120140 | 1400/1000 | 660 | 120A210 | 351 | 120B408 | 1900 | 1350 | 3077 | 1200 | 1260 | 1300 | 300 | 200 | φ48 | 4446 | 120JA2100ZW
120140 | 1400/1250 | 800 | 120A310 | 550 | 120B209 | 2050 | 1350 | 3277 | 1325 | 1151 | 1325 | 300 | 200 | φ48 |  | 120JA3100ZW
120160 | 1600/1250 | 660 | 120A111 | 400 | 120B109 | 2050 | 1400 | 3327 | 1325 | 1306 | 1325 | 300 | 200 | φ48 |  | 120JA1110ZW
120160 | 1600/1250 | 800 | 120A211 | 550 | 120B209 | 2050 | 1400 | 3327 | 1325 | 1356 | 1350 | 300 | 200 | φ48 |  | 120JA2110ZW
14080 | 800/800 | 170 | 140A307 | 150 | 140B307 | 2050 | 1000 | 2199 | 800 | 694 | 830 | 250 | 150 | φ34 | 1600 | 140JA3070ZW
14080 | 800/800 | 210 | 140A407 | 150 | 140B307 | 2100 | 1000 | 2199 | 800 | 679 | 830 | 250 | 150 | φ34 | 2003 | 140JA4070ZW
14080 | 800/800 | 320 | 140A507 | 214 | 140B507 | 2100 | 1000 | 2365 | 800 | 880 | 950 | 250 | 200 | φ40 |  | 140JA5070ZW
140100 | 1000/800 | 210 | 140A308 | 186 | 140B407 | 2050 | 1000 | 2299 | 900 | 848 | 943 | 250 | 150 | φ34 | 1683 | 140JA3080ZW
140100 | 1000/800 | 260 | 140A408 | 214 | 140B507 | 2100 | 1000 | 2282 | 900 | 910 | 955 | 250 | 200 | φ40 | 2290 | 140JA4080ZW
140100 | 1000/800 | 300 | 140A508 | 214 | 140B507 | 2100 | 1000 | 2462 | 900 | 888 | 1020 | 250 | 200 | φ40 | 2445 | 140JA5080ZW
140100 | 1000/800 | 450 | 140A608 | 300 | 140B607 | 2100 | 1000 | 2840 | 900 | 1354 | 1200 | 300 | 200 | φ48 |  | 140JA6080ZW
140125 | 1250/1000 | 260 | 140A109 | 331 | 140B408 | 2100 | 1300 | 3010 | 1125 | 1213 | 1300 | 300 | 200 | φ48 | 4433 | 140JA1090ZW
140125 | 1250/1000 | 450 | 140A209 | 331 | 140B408 | 2100 | 1300 | 3010 | 1125 | 1213 | 1300 | 300 | 200 | φ48 | 4441 | 140JA2090ZW
140125 | 1250/1000 | 520 | 140A309 | 331 | 140B408 | 2100 | 1300 | 3010 | 1125 | 1213 | 1300 | 300 | 200 | φ48 | 4446 | 140JA3090ZW
140125 | 1250/1000 | 660 | 140A409 | 427 | 140B608 | 2100 | 1300 | 3241 | 1125 | 1227 | 1300 | 300 | 200 | φ48 |  | 140JA4090ZW
140140 | 1400/1000 | 520 | 140A110 | 331 | 140B408 | 2100 | 1350 | 3077 | 1200 | 1246 | 1300 | 300 | 200 | φ48 | 4476 | 140JA1100ZW
140140 | 1400/1000 | 800 | 140A210 | 361 | 140B508 | 2100 | 1350 | 3077 | 1200 | 1260 | 1300 | 300 | 200 | φ48 | 4533 | 140JA2100ZW
140140 | 1400/1250 | 1050 | 140A310 | 600 | 140B309 | 2250 | 1350 | 3277 | 1325 | 1170 | 1325 | 300 | 200 | φ48 |  | 140JA3100ZW
140160 | 1600/1250 | 800 | 140A111 | 400 | 140B109 | 2250 | 1400 | 3327 | 1325 | 1306 | 1325 | 300 | 200 | φ48 |  | 140JA1110ZW
140160 | 1600/1250 | 1050 | 140A211 | 600 | 140B309 | 2250 | 1400 | 3327 | 1325 | 1370 | 1350 | 300 | 200 | φ48 |  | 140JA2110ZW
16080 | 800/800 | 320 | 160A407 | 160 | 160B407 | 2300 | 1000 | 2362 | 800 | 825 | 950 | 250 | 150 | φ40 | 2382 | 160JA4070ZW
16080 | 800/800 | 450 | 160A507 | 240 | 160B507 | 2350 | 1300 | 2640 | 800 | 997 | 1000 | 300 | 200 | φ48 | 3955 | 160JA5070ZW
160100 | 1000/800 | 320 | 160A308 | 320 | 160B607 | 2300 | 1000 | 2463 | 900 | 888 | 990 | 250 | 150 | φ40 | 2518 | 160JA3080ZW
160100 | 1000/800 | 450 | 160A408 | 450 | 160B707 | 2350 | 1300 | 2670 | 900 | 1368 | 1200 | 300 | 200 | φ48 | 4264 | 160JA4080ZW
160100 | 1000/800 | 520 | 160A508 | 450 | 160B707 | 2350 | 1300 | 2670 | 900 | 1368 | 1200 | 300 | 200 | φ48 | 4280 | 160JA5080ZW
160100 | 1000/800 | 650 | 160A608 | 450 | 160B707 | 2350 | 1300 | 3036 | 900 | 1548 | 1300 | 300 | 200 | φ48 | 4571 | 160JA6080ZW
160125 | 1250/1000 | 450 | 160A109 | 450 | 160B408 | 2350 | 1300 | 3036 | 1125 | 1343 | 1300 | 300 | 200 | φ48 | 4558 | 160JA1090ZW
160125 | 1250/1000 | 520 | 160A209 | 450 | 160B408 | 2350 | 1300 | 3036 | 1125 | 1343 | 1300 | 300 | 200 | φ48 | 4566 | 160JA2090ZW
160125 | 1250/1000 | 650 | 160A309 | 450 | 160B408 | 2350 | 1300 | 3036 | 1125 | 1329 | 1300 | 300 | 200 | φ48 | 4571 | 160JA3090ZW
160125 | 1250/1000 | 800 | 160A409 | 520 | 160B508 | 2350 | 1300 | 3162 | 1125 | 1273 | 1300 | 300 | 200 | φ48 | 4649 | 160JA4090ZW
160140 | 1400/1000 | 520 | 160A110 | 450 | 160B408 | 2350 | 1350 | 3147 | 1200 | 1218 | 1300 | 300 | 200 | φ48 | 4622 | 160JA1100ZW
160140 | 1400/1000 | 800 | 160A210 | 450 | 160B408 | 2350 | 1350 | 3162 | 1200 | 1218 | 1300 | 300 | 200 | φ48 | 4673 | 160JA2100ZW
160140 | 1400/1000 | 1050 | 160A310 | 800 | 160B608 | 2450 | 1350 | 3277 | 1200 | 1345 | 1325 | 300 | 200 | φ48 |  | 160JA3100ZW
160160 | 1600/1250 | 520 | 160A111 | 520 | 160B209 | 2350 | 1400 | 3327 | 1325 | 1287 | 1350 | 300 | 200 | φ48 |  | 160JA1110ZW
160160 | 1600/1250 | 800 | 160A211 | 520 | 160B209 | 2350 | 1400 | 3327 | 1325 | 1307 | 1350 | 300 | 200 | φ48 |  | 160JA2110ZW
160160 | 1600/1250 | 1200 | 160A311 | 800 | 160B309 | 2450 | 1400 | 3327 | 1325 | 1270 | 1350 | 300 | 200 | φ48 |  | 160JA3110ZW
18080 | 800/800 | 450 | 180A407 | 240 | 180B307 | 2500 | 1000 | 2362 | 800 | 837 | 950 | 250 | 200 | φ40 | 2477 | 180JA4070ZW
18080 | 800/800 | 520 | 180A507 | 320 | 180B407 | 2550 | 1000 | 2640 | 800 | 1040 | 1000 | 300 | 200 | φ48 | 4020 | 180JA5070ZW
180100 | 1000/800 | 520 | 180A308 | 450 | 180B507 | 2550 | 1300 | 2741 | 900 | 1368 | 1200 | 300 | 200 | φ48 | 4346 | 180JA3080ZW
180100 | 1000/800 | 650 | 180A408 | 450 | 180B507 | 2550 | 1300 | 2741 | 900 | 1368 | 1200 | 300 | 200 | φ48 | 4354 | 180JA4080ZW
180100 | 1000/800 | 800 | 180A508 | 450 | 180B507 | 2550 | 1300 | 3051 | 900 | 1539 | 1300 | 300 | 200 | φ48 | 4628 | 180JA5080ZW
180125 | 1250/1000 | 450 | 180A109 | 520 | 180B408 | 2550 | 1300 | 3036 | 1125 | 1343 | 1300 | 300 | 200 | φ48 | 4616 | 180JA1090ZW
180125 | 1250/1000 | 520 | 180A209 | 520 | 180B408 | 2550 | 1300 | 3051 | 1125 | 1314 | 1300 | 300 | 200 | φ48 | 4628 | 180JA2090ZW
180125 | 1250/1000 | 650 | 180A309 | 520 | 180B408 | 2550 | 1300 | 3051 | 1125 | 1314 | 1300 | 300 | 200 | φ48 | 4642 | 180JA3090ZW
180140 | 1400/1000 | 450 | 180A110 | 520 | 180B408 | 2550 | 1350 | 3162 | 1200 | 1203 | 1300 | 300 | 200 | φ48 | 4677 | 180JA1100ZW
180140 | 1400/1000 | 800 | 180A210 | 520 | 180B408 | 2550 | 1350 | 3162 | 1200 | 1203 | 1300 | 300 | 200 | φ48 | 4691 | 180JA2100ZW
180140 | 1400/1000 | 1050 | 180A310 | 520 | 180B408 | 2650 | 1350 | 3277 | 1200 | 1281 | 1325 | 300 | 200 | φ48 |  | 18OJA31OOZW
180160 | 1600/1250 | 800 | 180A111 | 520 | 180B109 | 2550 | 1400 | 3327 | 1325 | 1307 | 1350 | 300 | 200 | φ48 |  | 180JA1110ZW
180160 | 1600/1250 | 1050 | 180A211 | 520 | 180B109 | 2650 | 1400 | 3327 | 1325 | 1356 | 1350 | 300 | 200 | φ48 |  | 180JA2110ZW
20080 | 800/800 | 450 | 200A407 | 240 | 200B307 | 2700 | 1000 | 2362 | 800 | 866 | 950 | 250 | 150 | φ40 | 2496 | 200JA4070ZW
20080 | 800/800 | 520 | 200A507 | 320 | 200B407 | 2750 | 1000 | 2640 | 800 | 1040 | 1000 | 300 | 200 | φ48 | 4062 | 200JA5070ZW
200100 | 1000/800 | 520 | 200A308 | 550 | 200B507 | 2750 | 1300 | 2812 | 900 | 1340 | 1200 | 300 | 200 | φ48 | 4413 | 200JA3080ZW
200100 | 1000/800 | 650 | 200A408 | 550 | 200B507 | 2750 | 1300 | 2840 | 900 | 1368 | 1200 | 300 | 200 | φ48 | 4428 | 200JA4080ZW
200100 | 1000/800 | 800 | 200A508 | 550 | 200B507 | 2750 | 1300 | 3036 | 900 | 1539 | 1300 | 300 | 200 | φ48 | 4664 | 200JA5080ZW
200125 | 1250/1000 | 450 | 200A109 | 450 | 200B408 | 2750 | 1300 | 3036 | 1125 | 1343 | 1300 | 300 | 200 | φ48 | 4669 | 200JA1090ZW
200125 | 1250/1000 | 520 | 200A209 | 450 | 200B408 | 2750 | 1300 | 3036 | 1125 | 1286 | 1300 | 300 | 200 | φ48 | 4674 | 200JA2090ZW
200125 | 1250/1000 | 800 | 200A309 | 520 | 200B508 | 2750 | 1300 | 3147 | 1125 | 1279 | 1300 | 300 | 200 | φ48 | 4728 | 200JA3090ZW
200140 | 1400/1000 | 450 | 200A110 | 450 | 200B408 | 2750 | 1350 | 3147 | 1200 | 1175 | 1300 | 300 | 200 | φ48 | 4713 | 200JA1100ZW
200140 | 1400/1000 | 800 | 200A210 | 450 | 200B408 | 2750 | 1350 | 3147 | 1200 | 1317 | 1300 | 300 | 200 | φ48 | 4786 | 200JA2100ZW
200140 | 1400/1000 | 1200 | 200A310 | 650 | 200B608 | 2850 | 1350 | 3277 | 1200 | 1331 | 1325 | 300 | 200 | φ48 |  | 200JA3100ZW
200160 | 1600/1250 | 800 | 200A111 | 520 | 200B109 | 2750 | 1400 | 3327 | 1325 | 1306 | 1325 | 300 | 200 | φ48 |  | 200JA1110ZW
200160 | 1600/1250 | 1200 | 200A211 | 800 | 200B209 | 2850 | 1400 | 3327 | 1325 | 1384 | 1350 | 300 | 200 | φ48 |  | 200JA2110ZW

## 表9-15 配套滚筒、主要尺寸
表9-15 配套滚筒、主要尺寸
输送机 代号 | 改向滚筒 |  |  | 对应传动滚筒 |  | 主要尺寸/mm | [9 empty] | 重量 /kg | 图号
| 滚筒直径 D/mm | 许用合力 /kN | 图号 | 许用合力 /kN | 图号 | A | H | H1 | K | E | L | L1 | u | s | d
8063 | 500 | 40 | 80B105 | 80 | 80A206 | 1300 | 1485 | 1917 | 160 | 659 | 1930 | 785 | 150 | 100 | φ28 | 697 | 8OJB1050ZG
8063 | 500 | 56 | 80B205 | 100 | 80A306 | 1300 | 1485 | 1917 | 180 | 718 | 1980 | 800 | 150 | 100 | φ28 | 715 | 80JB2050ZG
8080 | 630 | 170 | 80B406 | 160 | 80A407 | 1400 | 1595 | 2220 | 215 | 796 | 2070 | 820 | 200 | 150 | φ34 | 998 | 80JB4060ZG
80100 | 800 | 170 | 80B307 | 240 | 80A408 | 1400 | 1750 | 2382 | 260 | 998 | 2480 | 955 | 250 | 200 | φ40 | 2038 | 8OJB307OZG
80100 | 800 | 250 | 80B407 | 310 | 80A508 | 1400 | 1750 | 2382 | 260 | 1032 | 2480 | 955 | 250 | 200 | φ40 | 2061 | 80JB4070ZG
80100 | 800 | 250 | 80B407 | 400 | 80A608 | 1400 | 1750 | 2382 | 260 | 1032 | 2480 | 955 | 250 | 200 | φ40 | 2061 | 80JB4070ZG
80125 | 1000 | 240 | 80B108 | 270 | 80A109 | 1400 | 2025 | 2849 | 260 | 1118 | 2820 | 1150 | 250 | 200 | φ40 | 2342 | 80JB1080ZG
80125 | 1000 | 240 | 80B108 | 320 | 80A209 | 1400 | 2225 | 2849 | 260 | 1118 | 2820 | 1150 | 250 | 200 | φ40 | 2342 | 80JB1080ZG
80125 | 1000 | 240 | 80B108 | 450 | 80A309 | 1400 | 2225 | 2849 | 260 | 1118 | 2820 | 1150 | 250 | 200 | φ40 | 2342 | 80JB1080ZG
10080 | 630 | 168 | 100B406 | 160 | 1OOA307 | 1600 | 1595 | 2220 | 215 | 796 | 2070 | 820 | 200 | 150 | φ34 | 1017 | 100JB4060ZG
10080 | 630 | 168 | 100B406 | 190 | 100A407 | 1600 | 1595 | 2220 | 215 | 796 | 2070 | 820 | 200 | 150 | φ34 | 1017 | 100JB4060ZG
10080 | 630 | 168 | 100B406 | 320 | 100A507 | 1600 | 1595 | 2220 | 215 | 796 | 2070 | 820 | 200 | 150 | φ34 | 1017 | 100JB4060ZG
100100 | 800 | 220 | 100B407 | 210 | 100A408 | 1600 | 1750 | 2398 | 240 | 998 | 2366 | 943 | 250 | 150 | φ34 | 1550 | 100JB4070ZG
100100 | 800 | 220 | 100B407 | 330 | 100A508 | 1600 | 1750 | 2398 | 240 | 998 | 2366 | 943 | 250 | 150 | φ34 | 1550 | 100JB4070ZG
100100 | 800 | 220 | 100B407 | 400 | 100A608 | 1600 | 1750 | 2398 | 240 | 998 | 2366 | 943 | 250 | 150 | φ34 | 1550 | 100JB4070ZG
100125 | 1000 | 200 | 100B208 | 320 | 100A109 | 1600 | 2025 | 2849 | 260 | 1152 | 2820 | 1150 | 250 | 200 | φ40 | 2370 | 100JB2080ZG
100125 | 1000 | 290 | 1OOB308 | 450 | 100A209 | 1600 | 2225 | 2849 | 260 | 969 | 2820 | 1150 | 250 | 200 | φ40 | 2390 | 100JB3080ZG
100125 | 1000 | 290 | 1OOB308 | 520 | 100A309 | 1600 | 2225 | 2849 | 260 | 969 | 2820 | 1150 | 250 | 200 | φ40 | 2390 | 100JB3080ZG
100125 | 1000 | 290 | 1OOB308 | 660 | 100A409 | 1600 | 2225 | 2849 | 260 | 969 | 2820 | 1150 | 250 | 200 | φ40 | 2390 | 100JB3080ZG
100140 | 1000 | 387 | 100B408 | 450 | 100A110 | 1650 | 2150 | 2849 | 260 | 1062 | 2820 | 1150 | 250 | 200 | φ40 | 2429 | 100JB4080ZG
100140 | 1000 | 387 | 100B408 | 520 | 100A210 | 1650 | 2200 | 2849 | 260 | 1012 | 2820 | 1150 | 250 | 200 | φ40 | 2429 | 100JB4080ZG
100140 | 1000 | 387 | 100B408 | 660 | 100A310 | 1650 | 2200 | 2849 | 260 | 1012 | 2820 | 1150 | 250 | 200 | φ40 | 2429 | 100JB4080ZG
100160 | 1250 | 400 | 100B109 | 520 | 100A111 | 1650 | 2475 | 3034 | 320 | 1193 | 3240 | 1300 | 300 | 200 | φ48 | — | 100JB1090ZG
100160 | 1250 | 400 | 100B109 | 660 | 100A211 | 1650 | 2475 | 3034 | 320 | 1193 | 3240 | 1300 | 300 | 200 | φ48 | — | 100JB1090ZG
12080 | 630 | 150 | 120B406 | 140 | 120A307 | 1850 | 1595 | 2220 | 215 | 796 | 3070 | 820 | 200 | 150 | φ34 | 1040 | 120JB4060ZG
12080 | 630 | 150 | 120B406 | 180 | 120A407 | 1850 | 1595 | 2220 | 215 | 796 | 3070 | 820 | 200 | 150 | φ34 | 1040 | 120JB4060ZG
12080 | 630 | 150 | 120B406 | 230 | 120A507 | 1850 | 1595 | 2220 | 215 | 796 | 3070 | 820 | 200 | 150 | φ34 | 1040 | 120JB4060ZG
120100 | 800 | 230 | 120B507 | 290 | 120A508 | 1900 | 1750 | 2382 | 260 | 1067 | 2480 | 955 | 250 | 200 | φ40 | 2172 | 120JB5070ZG
120100 | 800 | 230 | 120B507 | 330 | 120A608 | 1900 | 1750 | 2382 | 260 | 1067 | 2480 | 955 | 250 | 200 | φ40 | 2172 | 120JB5070ZG
120100 | 800 | 230 | 120B507 | 450 | 120A708 | 1900 | 1750 | 2382 | 260 | 1067 | 2480 | 955 | 250 | 200 | φ40 | 2172 | 120JB5070ZG
120125 | 1000 | 200 | 120B308 | 320 | 120A109 | 1850 | 2225 | 3034 | 320 | 1353 | 3240 | 1300 | 300 | 200 | φ48 | 3095 | 120JB3080ZG
120125 | 1000 | 200 | 120B308 | 450 | 120A209 | 1850 | 2225 | 3034 | 320 | 1353 | 3240 | 1300 | 300 | 200 | φ48 | 3095 | 120JB3080ZG
120125 | 1000 | 351 | 120B408 | 520 | 120A309 | 1900 | 2275 | 3034 | 320 | 1321 | 3240 | 1300 | 300 | 200 | φ48 | 3152 | 120JB4080ZG
120125 | 1000 | 351 | 120B408 | 660 | 120A409 | 1900 | 2275 | 3034 | 320 | 1321 | 3240 | 1300 | 300 | 200 | φ48 | 3152 | 120JB4080ZG
120140 | 1000 | 351 | 120B408 | 520 | 120A110 | 1900 | 2200 | 3034 | 320 | 1396 | 3240 | 1300 | 300 | 200 | φ48 | 3152 | 120JB4080ZG
120140 | 1000 | 351 | 120B408 | 660 | 120A210 | 1900 | 2200 | 3034 | 320 | 1396 | 3240 | 1300 | 300 | 200 | φ48 | 3152 | 120JB4080ZG
120140 | 1000 | 391 | 120B508 | 800 | 120A310 | 1900 | 2150 | 3277 | 320 | 1575 | 3270 | 1300 | 300 | 200 | φ48 |  | 120JB5080ZG
120160 | 1250 | 400 | 120B109 | 660 | 120A111 | 1900 | 2475 | 3034 | 320 | 1193 | 3240 | 1300 | 300 | 200 | φ48 |  | 120JB1090ZG
120160 | 1250 | 400 | 120B109 | 800 | 120A211 | 1900 | 2475 | 3034 | 320 | 1193 | 3240 | 1300 | 300 | 200 | φ48 |  | 120JB1090ZG
14080 | 630 | 120 | 140B306 | 170 | 140A307 | 2050 | 1595 | 2199 | 240 | 898 | 2140 | 830 | 250 | 150 | φ34 | 1504 | 140JB3060ZG
14080 | 630 | 120 | 140B306 | 210 | 140A407 | 2050 | 1595 | 2199 | 240 | 898 | 2140 | 830 | 250 | 150 | φ34 | 1504 | 140JB3060ZG
14080 | 630 | 120 | 140B306 | 320 | 140A507 | 2050 | 1595 | 2199 | 240 | 898 | 2140 | 830 | 250 | 150 | φ34 | 1504 | 140JB3060ZG
140100 | 800 | 186 | 140B407 | 210 | 140A308 | 2050 | 1750 | 2399 | 240 | 1004 | 2366 | 943 | 250 | 150 | φ34 | 1619 | 140JB4070ZG
140100 | 800 | 214 | 140B507 | 260 | 140A408 | 2100 | 1750 | 2382 | 260 | 1060 | 2480 | 955 | 250 | 200 | φ40 | 2182 | 140JB5070ZG
140100 | 800 | 214 | 140B507 | 300 | 140A508 | 2100 | 1750 | 2382 | 260 | 1060 | 2480 | 955 | 250 | 200 | φ40 | 2182 | 140JB5070ZG
140100 | 800 | 214 | 140B507 | 450 | 140A608 | 2100 | 1750 | 2382 | 260 | 1060 | 2480 | 955 | 250 | 200 | φ40 | 2182 | 140JB5070ZG
140125 | 1000 | 331 | 140B408 | 260 | 140A109 | 2100 | 2225 | 3241 | 320 | 1451 | 3270 | 1300 | 300 | 200 | φ48 | 4303 | 140JB4080ZG
140125 | 1000 | 331 | 140B408 | 450 | 140A209 | 2100 | 2225 | 3241 | 320 | 1451 | 3270 | 1300 | 300 | 200 | φ48 | 4303 | 140JB4080ZG
140125 | 1000 | 331 | 140B408 | 520 | 140A309 | 2100 | 2225 | 3241 | 320 | 1451 | 3270 | 1300 | 300 | 200 | φ48 | 4303 | 140JB4080ZG
140125 | 1000 | 331 | 140B408 | 660 | 140A409 | 2100 | 2225 | 3241 | 320 | 1451 | 3270 | 1300 | 300 | 200 | φ48 | 4303 | 140JB4080ZG
140140 | 1000 | 361 | 140B508 | 520 | 140A110 | 2100 | 2150 | 3277 | 320 | 1575 | 3270 | 1300 | 300 | 200 | φ48 | 4350 | 140JB5080ZG
140140 | 1000 | 427 | 140B708 | 800 | 140A210 | 2100 | 2150 | 3091 | 320 | 1579 | 3270 | 1300 | 300 | 200 | φ48 |  | 140JB7080ZG
140140 | 1000 | 427 | 140B708 | 1050 | 140A310 | 2100 | 2150 | 3091 | 320 | 1579 | 3270 | 1300 | 300 | 200 | φ48 |  | 140JB7080ZG
140160 | 1250 | 600 | 140B209 | 800 | 140A111 | 2100 | 2475 | 3091 | 320 | 1293 | 3270 | 1300 | 300 | 200 | φ48 |  | 140JB2090ZG
140160 | 1250 | 600 | 140B209 | 1050 | 140A211 | 2100 | 2475 | 3091 | 320 | 1293 | 3270 | 1300 | 300 | 200 | φ48 |  | 140JB2090ZG
16080 | 630 | 240 | 160B406 | 320 | 160A407 | 2300 | 1595 | 2362 | 290 | 1099 | 2480 | 950 | 250 | 150 | φ40 | 2218 | 160JB4060ZG
16080 | 630 | 240 | 160B406 | 450 | 160A507 | 2300 | 1895 | 2362 | 290 | 1099 | 2480 | 950 | 250 | 150 | φ40 | 2218 | 160JB4060ZG
160100 | 800 | 320 | 160B607 | 320 | 160A308 | 2300 | 1750 | 2563 | 290 | 1101 | 2560 | 990 | 250 | 200 | φ40 | 2365 | 160JB6070ZG
160100 | 800 | 450 | 160B707 | 450 | 160A408 | 2350 | 2050 | 2841 | 320 | 1504 | 3070 | 1200 | 300 | 200 | φ48 | 4108 | 160JB7070ZG
160100 | 800 | 450 | 160B707 | 520 | 160A508 | 2350 | 2050 | 2841 | 320 | 1504 | 3070 | 1200 | 300 | 200 | φ48 | 4108 | 160JB7070ZG
160100 | 800 | 450 | 160B707 | 650 | 160A608 | 2350 | 2050 | 2841 | 320 | 1504 | 3070 | 1200 | 300 | 200 | φ48 | 4108 | 160JB7070ZG
160125 | 1000 | 450 | 160B408 | 450 | 160A109 | 2350 | 2225 | 3091 | 320 | 1529 | 3270 | 1300 | 300 | 200 | φ48 | 4349 | 160JB4080ZG
160125 | 1000 | 450 | 160B408 | 520 | 160A209 | 2350 | 2225 | 3091 | 320 | 1529 | 3270 | 1300 | 300 | 200 | φ48 | 4349 | 160JB4080ZG
160125 | 1000 | 450 | 160B408 | 650 | 160A309 | 2350 | 2225 | 3091 | 320 | 1529 | 3270 | 1300 | 300 | 200 | φ48 | 4349 | 160JB4080ZG
160125 | 1000 | 450 | 160B408 | 800 | 160A409 | 2350 | 2225 | 3091 | 320 | 1529 | 3270 | 1300 | 300 | 200 | φ48 | 4349 | 160JB4080ZG
160140 | 1000 | 520 | 160B508 | 520 | 160A110 | 2350 | 2225 | 3091 | 320 | 1529 | 3270 | 1300 | 300 | 200 | φ48 | 4357 | 16OJB5O8OZG
160140 | 1000 | 520 | 160B508 | 800 | 160A210 | 2350 | 2225 | 3091 | 320 | 1529 | 3270 | 1300 | 300 | 200 | φ48 | 4357 | 16OJB5O8OZG
160140 | 1000 | 520 | 160B508 | 1050 | 160A310 | 2350 | 2225 | 3091 | 320 | 1529 | 3270 | 1300 | 300 | 200 | φ48 | 4357 | 16OJB5O8OZG
160160 | 1250 | 520 | 160B209 | 520 | 160A111 | 2350 | 2475 | 3091 | 320 | 1293 | 3270 | 1300 | 300 | 200 | φ48 |  | 160JB2090ZG
160160 | 1250 | 520 | 160B209 | 800 | 160A211 | 2350 | 2475 | 3091 | 320 | 1293 | 3270 | 1300 | 300 | 200 | φ48 |  | 160JB2090ZG
160160 | 1250 | 800 | 160B309 | 1200 | 160A311 | 2350 | 2475 | 3091 | 320 | 1307 | 3270 | 1300 | 300 | 200 | φ48 |  | 160JB3090ZG
18080 | 630 | 240 | 180B406 | 450 | 180A407 | 2450 | 1595 | 2362 | 290 | 1099 | 2480 | 950 | 250 | 150 | φ40 | 2240 | 180JB4060ZG
18080 | 630 | 240 | 180B406 | 520 | 180A507 | 2450 | 1895 | 2362 | 290 | 798 | 2480 | 950 | 250 | 150 | φ40 | 2240 | 180JB4060ZG
180100 | 800 | 450 | 180B507 | 520 | 180A308 | 2550 | 2050 | 2840 | 320 | 1503 | 3070 | 1200 | 300 | 200 | φ48 | 4156 | 180JB5070ZG
180100 | 800 | 450 | 180B507 | 650 | 180A408 | 2550 | 2050 | 2840 | 320 | 1503 | 3070 | 1200 | 300 | 200 | φ48 | 4156 | 180JB5070ZG
180100 | 800 | 450 | 180B507 | 800 | 180A508 | 2550 | 2050 | 2840 | 320 | 1503 | 3070 | 1200 | 300 | 200 | φ48 | 4156 | 180JB5070ZG
180125 | 1000 | 520 | 180B408 | 450 | 180A109 | 2550 | 2225 | 3091 | 320 | 1218 | 3270 | 1300 | 300 | 200 | φ48 | 4399 | 180JB4080ZG
180125 | 1000 | 520 | 180B408 | 520 | I80A209 | 2550 | 2225 | 3091 | 320 | 1218 | 3270 | 1300 | 300 | 200 | φ48 | 4399 | 180JB4080ZG
180125 | 1000 | 520 | 180B408 | 650 | 180A309 | 2550 | 2225 | 3091 | 320 | 1218 | 3270 | 1300 | 300 | 200 | φ48 | 4399 | 180JB4080ZG
180140 | 1000 | 800 | 180B508 | 450 | 180A110 | 2550 | 2200 | 3091 | 320 | 1252 | 3270 | 1300 | 300 | 200 | φ48 | 4390 | 180JB5080ZG
180140 | 1000 | 800 | 180B508 | 800 | 180A210 | 2550 | 2200 | 3091 | 320 | 1252 | 3270 | 1300 | 300 | 200 | φ48 | 4390 | 180JB5080ZG
180140 | 1000 | 800 | 180B508 | 1050 | 180A310 | 2550 | 2200 | 3091 | 320 | 1252 | 3270 | 1300 | 300 | 200 | φ48 | 4390 | 180JB5080ZG
180160 | 1250 | 520 | 180B109 | 800 | 180A111 | 2550 | 2475 | 3091 | 320 | 1293 | 3270 | 1300 | 300 | 200 | φ48 |  | 180JB1090ZG
180160 | 1250 | 520 | 180B109 | 1050 | 180A211 | 2550 | 2475 | 3091 | 320 | 1293 | 3270 | 1300 | 300 | 200 | φ48 |  | 180JB1090ZG
20080 | 630 | 240 | 200B406 | 450 | 200A407 | 2700 | 1595 | 2363 | 290 | 1099 | 2480 | 950 | 250 | 150 | φ40 | 2296 | 200JB4060ZG
20080 | 630 | 240 | 200B406 | 520 | 200A507 | 2700 | 1895 | 2363 | 290 | 1099 | 2480 | 950 | 250 | 150 | φ40 | 2296 | 200JB4060ZG
200100 | 800 | 550 | 200B507 | 520 | 200A308 | 2750 | 2050 | 2840 | 320 | 1503 | 3070 | 1200 | 300 | 200 | φ48 | 4199 | 200JB5070ZG
200100 | 800 | 550 | 200B507 | 650 | 200A408 | 2750 | 2050 | 2840 | 320 | 1503 | 3070 | 1200 | 300 | 200 | φ48 | 4199 | 200JB5070ZG
200100 | 800 | 550 | 200B507 | 800 | 200A508 | 2750 | 2050 | 2840 | 320 | 1503 | 3070 | 1200 | 300 | 200 | φ48 | 4199 | 200JB5070ZG
200125 | 1000 | 520 | 200B508 | 450 | 200A109 | 2750 | 2225 | 3091 | 320 | 1529 | 3270 | 1300 | 300 | 200 | φ48 | 4440 | 200JB5080ZG
200125 | 1000 | 520 | 200B508 | 520 | 200A209 | 2750 | 2225 | 3091 | 320 | 1529 | 3270 | 1300 | 300 | 200 | φ48 | 4440 | 200JB5080ZG
200125 | 1000 | 520 | 200B508 | 800 | 3OOA3O9 | 2750 | 2225 | 3091 | 320 | 1529 | 3270 | 1300 | 300 | 200 | φ48 | 4440 | 200JB5080ZG
200140 | 1000 | 650 | 200B608 | 450 | 200A110 | 2750 | 2150 | 3091 | 320 | 1632 | 3270 | 1300 | 300 | 200 | φ48 | 4791 | 200JB6080ZG
200140 | 1000 | 650 | 200B608 | 800 | 200A210 | 2750 | 2150 | 3091 | 320 | 1632 | 3270 | 1300 | 300 | 200 | φ48 | 4791 | 200JB6080ZG
200140 | 1000 | 650 | 200B608 | 1200 | 200A310 | 2750 | 2150 | 3091 | 320 | 1632 | 3270 | 1300 | 300 | 200 | φ48 | 4791 | 200JB6080ZG
200160 | 1250 | 800 | 200B209 | 800 | 200A111 | 2750 | 2475 | 3091 | 320 | 1321 | 3270 | 1300 | 300 | 200 | φ48 |  | 200JB2090ZG
200160 | 1250 | 800 | 200B209 | 1200 | 200A211 | 2750 | 2475 | 3091 | 320 | 1321 | 3270 | 1300 | 300 | 200 | φ48 |  | 200JB2090ZG

## 表9-16 滚筒、主要尺寸、重量及支架图号
表9-16 滚筒、主要尺寸、重量及支架图号
带宽B /mm | 改向滚筒 |  |  | 主要尺寸/mm | [7 empty] | 重量 /kg | 图号
| D/mm | 许用合力 /kN | 图号 | A | A1 | H | H1 | C | Q | h | d
400 | 200 | 8 | 40B101 | 750 | 660 | 415 | 55.5 | 400 | 260 | 90 | M16 | 27 | 40JB1010D
400 | 250 | 8 | 40B102 | 750 | 660 | 440 | 55.5 | 400 | 260 | 90 | M16 | 28 | 40JB1020D
500 | 200 | 8 | 50B101 | 850 | 800 | 415 | 55.5 | 400 | 260 | 90 | M16 | 27 | 50JB1010D
500 | 250 | 9 | 50B102 | 850 | 800 | 440 | 55.5 | 400 | 260 | 90 | M16 | 28 | 50JB1020D
500 | 315 | 10 | 50B103 | 850 | 800 | 475 | 55.5 | 400 | 260 | 90 | M16 | 29 | 5OJB1030D
650 | 200 | 8 | 65B101 | 1000 | 950 | 415 | 55.5 | 400 | 260 | 90 | M16 | 27 | 65JB1010D
650 | 250 | 8 | 65B102 | 1000 | 950 | 440 | 55.5 | 400 | 260 | 90 | M16 | 28 | 65JB102D
650 | 315 | 16 | 65B203 | 1000 | 950 | 485 | 55.5 | 420 | 280 | 100 | M16 | 29 | 65JB203D
650 | 400 | 20 | 65B104 | 1000 | 950 | 530 | 55.5 | 420 | 280 | 100 | M16 | 31 | 65JB104D
800 | 200 | 6 | 80B101 | 1250 | 1150 | 460 | 100 | 400 | 260 | 90 | M16 | 28 | 80JB1010D
800 | 250 | 6 | 80B102 | 1250 | 1150 | 485 | 100 | 400 | 260 | 90 | M16 | 29 | 80JB102D
800 | 315 | 12 | 80B103 | 1250 | 1150 | 530 | 100 | 420 | 280 | 100 | M16 | 31 | 8OJB1O3D
800 | 400 | 20 | 80B104 | 1250 | 1150 | 590 | 100 | 490 | 350 | 120 | M20 | 35 | 80JB104D
1000 | 250 | 6 | 100B102 | 1450 | 1350 | 520 | 110 | 400 | 260 | 90 | M16 | 31 | 100JB102D
1000 | 315 | 18 | 100B203 | 1450 | 1350 | 580 | 110 | 490 | 350 | 120 | M20 | 35 | 100JB203D
1000 | 400 | 29 | 100B204 | 1500 | 1350 | 640 | 110 | 520 | 380 | 135 | M24 | 39 | 100JB204D
1000 | 500 | 35 | 100B105 | 1500 | 1350 | 690 | 110 | 520 | 380 | 135 | M24 | 40 | 100JB105D
1200 | 250 | 6 | 120B102 | 1700 | 1600 | 530 | 120 | 400 | 260 | 90 | M16 | 31 | 120JB102D
1200 | 315 | 17 | 120B203 | 1700 | 1600 | 590 | 120 | 490 | 350 | 120 | M20 | 35 | 120JB203D
1200 | 400 | 26 | 120B204 | 1750 | 1600 | 650 | 120 | 520 | 380 | 135 | M24 | 39 | 120JB204D
1200 | 500 | 41 | 120B205 | 1750 | 1600 | 720 | 120 | 580 | 440 | 155 | M24 | 45 | 120JB205D
1400 | 315 | 17 | 140B103 | 1900 | 1810 | 615 | 130 | 490 | 350 | 120 | M20 | 37 | 140JB103D
1400 | 400 | 25 | 140B204 | 1950 | 1810 | 675 | 130 | 520 | 380 | 135 | M24 | 41 | 140JB204D
1400 | 500 | 40 | 140B205 | 1950 | 1810 | 745 | 130 | 580 | 440 | 155 | M24 | 46 | 140JB205D

## 表9-17 配套滚筒、主要尺寸、重量及支架图号
表9-17 配套滚筒、主要尺寸、重量及支架图号
输送机 代号 | 中心高 H/mm | 改向滚筒 |  |  | 主要尺寸/mm | [11 empty] | 重量/kg | 图号
|  | D1/mm | 许用合力 /kN | 图号 | H1 | A | A1 | K | L1 | L2 | L3 | h1 | A2 | A3 | a | d
4032 4040 | 542.5 | 315 | 10 | 40B103 | 866 | 750 | 700 | 165 | 130 | 715 | 250 | 90 | 517 | 867 | 220 | φ24 | 120 | 40JB1031Q
4032 4040 | 742.5 | 315 | 10 | 40B103 | 1066 | 750 | 700 | 165 | 130 | 915 | 250 | 90 | 517 | 867 | 220 | φ24 | 133 | 40JB1032Q
5032 5040 | 642.5 | 315 | 10 | 50B103 | 966 | 850 | 800 | 165 | 130 | 715 | 250 | 90 | 617 | 967 | 220 | φ24 | 127 | 50JB1031Q
5032 5040 | 842.5 | 315 | 10 | 50B103 | 1066 | 850 | 800 | 165 | 130 | 915 | 250 | 90 | 617 | 967 | 220 | φ24 | 139 | 50JB1032Q
5050 | 600 | 400 | 23 | 50B204 | 950 | 850 | 800 | 175 | 130 | 715 | 280 | 100 | 617 | 967 | 220 | φ24 | 128 | 50JB2041Q
5050 | 800 | 400 | 23 | 50B204 | 1150 | 850 | 800 | 175 | 130 | 915 | 280 | 100 | 617 | 967 | 220 | φ24 | 141 | 50JB2042Q
6540 | 600 | 400 | 20 | 65B104 | 953 | 1000 | 950 | 175 | 130 | 715 | 280 | 100 | 767 | 1117 | 220 | φ24 | 134 | 65JB1041Q
6540 | 800 | 400 | 20 | 65B104 | 1153 | 1000 | 950 | 175 | 130 | 915 | 280 | 100 | 767 | 1117 | 220 | φ24 | 146 | 65JB1042Q
6550 | 600 | 400 | 32 | 65B204 | 950 | 1000 | 950 | 195 | 130 | 715 | 280 | 120 | 767 | 1117 | 220 | φ24 | 136 | 65JB2041Q
6550 | 800 | 400 | 32 | 65B204 | 1150 | 1000 | 950 | 195 | 130 | 915 | 280 | 120 | 767 | 1117 | 220 | φ24 | 149 | 65JB2042Q
6563 | 550 | 500 | 40 | 65B105 | 950 | 1000 | 950 | 195 | 130 | 715 | 330 | 120 | 767 | 1117 | 220 | φ24 | 140 | 65JB1051Q
6563 | 750 | 500 | 40 | 65B105 | 1150 | 1000 | 950 | 195 | 130 | 915 | 330 | 120 | 767 | 1117 | 220 | φ24 | 146 | 65JB1052Q
8040 | 600 | 400 | 20 | 80B104 | 953 | 1250 | 1200 | 195 | 130 | 715 | 280 | 120 | 1017 | 1367 | 220 | φ24 | 145 | 80JB1041Q
8040 | 800 | 400 | 20 | 80B104 | 1153 | 1250 | 1200 | 195 | 130 | 915 | 280 | 120 | 1017 | 1367 | 220 | φ24 | 158 | 80JB1042Q
8050 8063 | 550 | 500 | 56 | 80B205 | 955 | 1300 | 1150 | 234 | 130 | 665 | 335 | 155 | 1047 | 1397 | 220 | φ28 | 161 | 80JB2051Q
8050 8063 | 750 | 500 | 56 | 80B205 | 1155 | 1300 | 1150 | 234 | 130 | 865 | 335 | 155 | 1047 | 1397 | 220 | φ28 | 174 | 80JB2052Q
8050 8063 | 950 | 500 | 56 | 80B205 | 1355 | 1300 | 1150 | 234 | 130 | 1065 | 335 | 155 | 1047 | 1397 | 220 | φ28 | 188 | 80JB2053Q
8080 | 685 | 630 | 73 | 80B206 | 1155 | 1300 | 1150 | 234 | 130 | 800 | 400 | 155 | 1047 | 1397 | 220 | φ28 | 176 | 80JB2061Q
8080 | 885 | 630 | 73 | 80B206 | 1355 | 1300 | 1150 | 234 | 130 | 1000 | 400 | 155 | 1047 | 1397 | 220 | φ28 | 189 | 80JB2062Q
10050 | 800 | 500 | 35 | 100B105 | 1158 | 1500 | 1370 | 214 | 130 | 865 | 335 | 135 | 1247 | 1597 | 220 | φ28 | 178 | 100JB1051Q
10050 | 1000 | 500 | 35 | 100B105 | 1358 | 1500 | 1370 | 214 | 130 | 1065 | 335 | 135 | 1247 | 1597 | 220 | φ28 | 192 | 100JB1052Q
10063 10080 | 685 | 630 | 64 | 100B206 | 1155 | 1500 | 1350 | 241 | 150 | 815 | 400 | 155 | 1220 | 1640 | 270 | φ35 | 224 | 100JB2061Q
10063 10080 | 885 | 630 | 64 | 100B206 | 1355 | 1500 | 1350 | 241 | 150 | 1015 | 400 | 155 | 1220 | 1640 | 270 | φ35 | 242 | 100JB2062Q
10063 10080 | 1185 | 630 | 64 | 100B206 | 1655 | 1500 | 1350 | 241 | 150 | 1315 | 400 | 155 | 1220 | 1640 | 270 | φ35 | 269 | 100JB2063Q
100100 | 800 | 800 | 110 | 100B207 | 1385 | 1500 | 1350 | 256 | 150 | 930 | 515 | 170 | 1210 | 1630 | 270 | φ35 | 256 | 100JB2071Q
100100 | 1100 | 800 | 110 | 100B207 | 1685 | 1500 | 1350 | 256 | 150 | 1230 | 515 | 170 | 1210 | 1630 | 270 | φ35 | 280 | 100JB2072Q
12063 12080 | 685 | 630 | 90 | 120B306 | 1160 | 1750 | 1600 | 181 | 150 | 620 | 405 | 170 | 1900 | 2000 | 270 | φ35 | 347 | 120JB3061Q
12063 12080 | 885 | 630 | 90 | 120B306 | 1360 | 1750 | 1600 | 181 | 150 | 820 | 405 | 170 | 1900 | 2000 | 270 | φ35 | 381 | 120JB3062Q
12063 12080 | 1185 | 630 | 90 | 120B306 | 1660 | 1750 | 1600 | 181 | 150 | 1120 | 405 | 170 | 1900 | 2000 | 270 | φ35 | 432 | 120JB3063Q
120100 | 800 | 800 | 100 | 120B207 | 1385 | 1750 | 1600 | 181 | 150 | 735 | 515 | 170 | 1900 | 2000 | 270 | φ35 | 384 | 120JB2071Q
120100 | 1100 | 800 | 100 | 120B207 | 1685 | 1750 | 1600 | 181 | 150 | 1035 | 515 | 170 | 1900 | 2000 | 270 | φ35 | 432 | 120JB2072Q
14080 | 885 | 630 | 90 | 140B206 | 1385 | 2050 | 1810 | 181 | 170 | 795 | 430 | 170 | 2220 | 2320 | 290 | φ41 | 438 | 140JB2061Q
14080 | 1185 | 630 | 90 | 140B206 | 1685 | 2050 | 1810 | 181 | 170 | 1095 | 430 | 170 | 2220 | 2320 | 290 | φ41 | 498 | 140JB2062Q
140100 | 800 | 800 | 94 | 140B207 | 1385 | 2050 | 1810 | 181 | 170 | 710 | 515 | 170 | 2220 | 2320 | 290 | φ41 | 435 | 140JB2071Q
140100 | 1100 | 800 | 94 | 140B207 | 1685 | 2050 | 1810 | 181 | 170 | 1010 | 515 | 170 | 2220 | 2320 | 290 | φ41 | 494 | 140JB2072Q

## 表9-18 Y值表
表9-18 Y值表
输送机 代号 | 托辊直径 D/mm | δ
|  | 0° | 2° | 4° | 6° | 8° | 10° | 12° | 14° | 16° | 18° | 20°
4032 4040 | 63.5 | 575 | 552 | 530 | 510 | 491 | 473 | 457 | 441 | 425 | 411 | 397
4032 4040 | 76 | 585 | 561 | 539 | 518 | 499 | 480 | 463 | 446 | 431 | 416 | 401
4032 4040 | 89 | bar: δ 0° to δ 20°
5032 5040 | 63.5 | 490 | 469 | 450 | 431 | 414 | 397 | 382 | 367 | 353 | 339 | 325
5032 5040 | 76 | 500 | 478 | 458 | 439 | 421 | 404 | 388 | 373 | 358 | 343 | 329
5032 5040 | 89 | 510 | 488 | 467 | 447 | 429 | 411 | 394 | 378 | 363 | 348 | 334
5050 | 63.5 | 495 | 475 | 457 | 440 | 425 | 411 | 398 | 386 | 375 | 364 | 354
5050 | 76 | 505 | 484 | 465 | 448 | 432 | 418 | 404 | 392 | 380 | 369 | 359
5050 | 89 | 515 | 493 | 474 | 456 | 440 | 425 | 415 | 398 | 386 | 374 | 364
6540 | 76 | 525 | 503 | 483 | 465 | 447 | 430 | 414 | 399 | 384 | 370 | 357
6540 | 89 | 535 | 513 | 492 | 473 | 455 | 437 | 420 | 405 | 390 | 375 | 361
6540 | 108 | 565 | 541 | 518 | 497 | 477 | 458 | 439 | 422 | 405 | 389 | 373
6550 | 76 | 540 | 518 | 497 | 479 | 461 | 446 | 431 | 417 | 405 | 393 | 382
6550 | 89 | 550 | 527 | 506 | 487 | 469 | 453 | 437 | 423 | 410 | 398 | 386
6550 | 108 | 580 | 555 | 532 | 511 | 492 | 474 | 457 | 441 | 427 | 413 | 400
6563 | 76 | 540 | 519 | 501 | 484 | 468 | 454 | 441 | 428 | 417 | 407 | 397
6563 | 89 | 550 | 529 | 509 | 492 | 475 | 461 | 447 | 434 | 423 | 412 | 402
6563 | 108 | 580 | 556 | 535 | 516 | 498 | 482 | 467 | 453 | 440 | 428 | 416
8040 | 89 | 565 | 541 | 520 | 499 | 480 | 461 | 444 | 427 | 411 | 396 | 381
8040 | 108 | 590 | 565 | 541 | 519 | 498 | 478 | 459 | 441 | 424 | 407 | 391
8040 | 133 | 625 | 597 | 571 | 547 | 524 | 502 | 481 | 461 | 442 | 424 | 406
8050 8063 | 89 | 549 | 527 | 508 | 490 | 473 | 458 | 444 | 431 | 419 | 408 | 398
8050 8063 | 108 | 574 | 551 | 530 | 510 | 492 | 476 | 461 | 446 | 433 | 421 | 410
8050 8063 | 133 | 609 | 583 | 560 | 539 | 519 | 500 | 483 | 468 | 453 | 439 | 426
8080 | 89 | 484 | 467 | 451 | 437 | 424 | 413 | 402 | 392 | 383 | 375 | 368
8080 | 108 | 509 | 490 | 473 | 457 | 443 | 430 | 418 | 407 | 397 | 388 | 379
8080 | 133 | 544 | 523 | 503 | 486 | 470 | 455 | 441 | 428 | 417 | 406 | 396
10050 | 108 | 589 | 564 | 541 | 520 | 500 | 480 | 462 | 444 | 427 | 412 | 395
10050 | 133 | bar: δ 0° to δ 20°
10050 | 159 | bar: δ 0° to δ 20°
10063 10080 | 108 | 604 | 580 | 558 | 538 | 520 | 503 | 487 | 473 | 460 | 447 | 436
10063 10080 | 133 | 629 | 603 | 580 | 558 | 539 | 520 | 504 | 488 | 474 | 460 | 448
10063 10080 | 159 | 674 | 645 | 619 | 595 | 573 | 552 | 533 | 515 | 499 | 483 | 469
100100 | 108 | 534 | 515 | 498 | 483 | 469 | 456 | 445 | 434 | 425 | 416 | 408
100100 | 133 | 559 | 539 | 520 | 503 | 488 | 474 | 461 | 449 | 439 | 429 | 420
100100 | 159 | 604 | 580 | 559 | 540 | 522 | 505 | 490 | 476 | 464 | 452 | 441
12063 12080 | 108 | 609 | 584 | 561 | 539 | 520 | 502 | 485 | 470 | 455 | 442 | 429
12063 12080 | 133 | 634 | 607 | 582 | 560 | 539 | 519 | 501 | 484 | 469 | 454 | 441
12063 12080 | 159 | 664 | 635 | 608 | 584 | 561 | 540 | 521 | 502 | 485 | 470 | 455
120100 | 108 | 524 | 505 | 487 | 471 | 456 | 442 | 430 | 418 | 408 | 403 | 401
120100 | 133 | 549 | 528 | 508 | 491 | 475 | 460 | 446 | 433 | 422 | 411 | 402
120100 | 159 | 579 | 556 | 535 | 515 | 497 | 481 | 465 | 451 | 438 | 426 | 415
14080 | 108 | 658 | 630 | 605 | 581 | 559 | 539 | 521 | 503 | 487 | 472 | 458
14080 | 133 | 688 | 658 | 631 | 605 | 582 | 560 | 540 | 521 | 504 | 488 | 472
14080 | 159 | 718 | 686 | 657 | 630 | 604 | 581 | 560 | 540 | 521 | 503 | 486
140100 | 108 | 573 | 551 | 531 | 512 | 495 | 480 | 465 | 452 | 440 | 429 | 419
140100 | 133 | 603 | 579 | 557 | 537 | 518 | 501 | 485 | 470 | 457 | 444 | 433
140100 | 159 | 633 | 607 | 583 | 561 | 541 | 522 | 504 | 488 | 473 | 460 | 447

## 表9-19 配套滚筒、主要尺寸、重量及支架图号
表9-19 配套滚筒、主要尺寸、重量及支架图号
输送机 代号 | 序列 号 | 中心高 H/mm | 适应倾角δ/(°) | 改向滚筒1 |  |  | 改向滚筒2 |  |  | 主要尺寸/mm | [6 empty] | 重量/kg | 图号
|  |  |  | D1/mm | 许用合力 /kN | 图号 | D2/mm | 许用合力 /kN | 图号 | H1 | A | u/s | K | L1 | L2 | n-d
8080 | 1 | 685 | 10～18 | 630 | 100 | 80B306 | 400 | 45 | 80B304 | 1490 | 1300 | 0/100 | 286 | 400 | 481 | 12-φ28 | 531 | 80JB3061
8080 | 1 | 885 | 2～18 | 630 | 100 | 80B306 | 400 | 45 | 80B304 | 1690 | 1300 | 0/100 | 286 | 500 | 570 | 12-φ28 | 576 | 80JB3062
8080 | 1 | 1085 | 0～18 | 630 | 100 | 80B306 | 400 | 45 | 80B304 | 1890 | 1300 | 0/100 | 286 | 600 | 670 | 12-φ28 | 623 | 80JB3063
8080 | 2 | 685 | 12～18 | 630 | 170 | 80B406 | 400 | 45 | 80B304 | 1490 | 1400 | 0/150 | 342 | 400 | 460 | 12-φ34 | 713 | 80JB4061
8080 | 2 | 885 | 4～18 | 630 | 170 | 80B406 | 400 | 45 | 80B304 | 1690 | 1400 | 0/150 | 342 | 500 | 560 | 12-φ34 | 779 | 80JB4062
8080 | 2 | 1085 | 0～18 | 630 | 170 | 80B406 | 400 | 45 | 80B304 | 1890 | 1400 | 0/150 | 342 | 600 | 660 | 12-φ34 | 837 | 80JB4063
80100 | 1 | 800 | 2～18 | 800 | 90 | 80B107 | 500 | 40 | 80B105 | 1605 | 1300 | 0/100 | 270 | 500 | 570 | 12-φ28 | 560 | 80JB1071
80100 | 1 | 1100 | 0～18 | 800 | 90 | 80B107 | 500 | 40 | 80B105 | 1905 | 1300 | 0/100 | 270 | 650 | 713 | 12-φ28 | 629 | 80JB1072
80100 | 2 | 800 | 6～18 | 800 | 126 | 80B207 | 500 | 56 | 80B205 | 1605 | 1300 | 0/150 | 312 | 500 | 560 | 12-φ34 | 734 | 80JB2071
80100 | 2 | 1100 | 0～18 | 800 | 126 | 80B207 | 500 | 56 | 80B205 | 1905 | 1300 | 0/150 | 312 | 650 | 710 | 12-φ34 | 821 | 80JB2072
80100 | 3 | 800 | 6～18 | 800 | 170 | 80B307 | 500 | 56 | 80B205 | 1605 | 1400 | 0/150 | 342 | 500 | 560 | 12 φ34 | 771 | 80JB3071
80100 | 3 | 1100 | 0～18 | 800 | 170 | 80B307 | 500 | 56 | 80B205 | 1905 | 1400 | 0/150 | 342 | 650 | 710 | 12-φ34 | 859 | 80JB3072
80125 |  | 1000 | 6～18 | 1000 | 400 | 80B308 | 630 | 170 | 80B406 | 2120 | 1400 | 300/150 | 256 | 700 | 790 | 20-φ34 | 1894 | 80JB3081
80125 |  | 1200 | 0～18 | 1000 | 400 | 80B308 | 630 | 170 | 80B406 | 2320 | 1400 | 300/150 | 256 | 800 | 890 | 20-φ34 | 2025 | 80JB3082
10080 | 1 | 685 | 16～18 | 630 | 87 | 100B306 | 400 | 45 | 100B304 | 1490 | 1500 | 0/100 | 286 | 400 | 470 | 12-φ28 | 545 | 100JB3061
10080 | 1 | 885 | 4～18 | 630 | 87 | 100B306 | 400 | 45 | 100B304 | 1690 | 1500 | 0/100 | 286 | 500 | 570 | 12-φ28 | 591 | 100JB3062
10080 | 1 | 1185 | 0～18 | 630 | 87 | 100B306 | 400 | 45 | 100B304 | 1990 | 1500 | 0/100 | 286 | 650 | 720 | 12-φ28 | 661 | 100JB3063
10080 | 2 | 885 | 6～18 | 630 | 168 | 100B406 | 400 | 45 | 100B304 | 1690 | 1600 | 0/150 | 342 | 500 | 560 | 12-φ34 | 797 | 100JB4061
10080 | 2 | 1185 | 0～18 | 630 | 168 | 100B406 | 400 | 45 | 100B304 | 1990 | 1600 | 0/150 | 342 | 650 | 710 | 12-φ34 | 884 | 100JB4062
100100 | 1 | 800 | 10～18 | 800 | 168 | 100B307 | 500 | 75 | 100B305 | 1605 | 1600 | 0/150 | 342 | 500 | 560 | 12-φ34 | 804 | 100JB3071
100100 | 1 | 1100 | 0～18 | 800 | 168 | 100B307 | 500 | 75 | 100B305 | 1905 | 1600 | 0/150 | 342 | 650 | 710 | 12-φ34 | 892 | 100JB3072
100100 | 2 | 800 | 10～18 | 800 | 220 | 100B407 | 500 | 75 | 1OOB3O5 | 1605 | 1600 | 300/150 | 342 | 500 | 560 | 12-φ34 | 811 | 100JB4071
100100 | 2 | 1100 | 0～18 | 800 | 220 | 100B407 | 500 | 75 | 1OOB3O5 | 1905 | 1600 | 300/150 | 342 | 650 | 710 | 12-φ34 | 898 | 100JB4072
100125 | 1 | 1000 | 0～18 | 1000 | 130 | 100B108 | 630 | 64 | 100B206 | 1905 | 1500 | 0/150 | 312 | 600 | 660 | 12-φ34 | 818 | 100JB1081
100125 | 1 | 1200 | 0～18 | 1000 | 130 | 100B108 | 630 | 64 | 100B206 | 2105 | 1500 | 0/150 | 312 | 700 | 760 | 12-φ34 | 876 | 100JB1082
100125 | 2 | 1000 | 2～18 | 1000 | 200 | 100B208 | 630 | 87 | 100B306 | 2120 | 1600 | 300/150 | 216 | 600 | 650 | 20-φ34 | 1408 | 100JB2081
100125 | 2 | 1200 | 0～18 | 1000 | 200 | 100B208 | 630 | 87 | 100B306 | 2320 | 1600 | 300/150 | 216 | 650 | 800 | 20-φ34 | 1491 | 100JB2082
100125 | 3 | 1000 | 6～18 | 1000 | 290 | 1OOB3O8 | 630 | 168 | 100B406 | 2120 | 1600 | 300/150 | 236 | 600 | 850 | 20-φ34 | 1442 | 1OOJB3081
100125 | 3 | 1200 | 0～18 | 1000 | 290 | 1OOB3O8 | 630 | 168 | 100B406 | 2320 | 1600 | 300/150 | 236 | 650 | 800 | 20-φ34 | 1526 | 100JB3082
100140 |  | 1075 | 4～18 | 1250 | 400 | 100B109 | 800 | 220 | 100B407 | 2400 | 1600 | 300/170 | 286 | 750 | 800 | 20-φ34 | 2073 | 100JB1091
100140 |  | 1375 | 0～18 | 1250 | 400 | 100B109 | 800 | 220 | 100B407 | 2700 | 1600 | 300/170 | 286 | 900 | 950 | 20-φ34 | 2271 | 100JB1092
12080 |  | 885 | 0～18 | 630 | 150 | 120B406 | 400 | 38 | 120B304 | 1690 | 1850 | 0/150 | 342 | 500 | 560 | 12-φ34 | 816 | 100JB4061
12080 |  | 1085 | 0～18 | 630 | 150 | 120B406 | 400 | 38 | 120B304 | 1890 | 1850 | 0/150 | 342 | 600 | 660 | 12-φ34 | 875 | 100JB4062
12080 |  | 1185 | 0～18 | 630 | 150 | 120B406 | 400 | 38 | 120B304 | 1990 | 1850 | 0/150 | 342 | 650 | 710 | 12-φ34 | 903 | I00JB4063
120100 | 1 | 800 | 10～18 | 800 | 150 | 120B307 | 500 | 41 | 120B205 | 1605 | 1850 | 0/150 | 342 | 500 | 560 | 12-φ34 | 816 | 120JB3071
120100 | 1 | 1100 | 0～18 | 800 | 150 | 120B307 | 500 | 41 | 120B205 | 1905 | 1850 | 0/150 | 342 | 650 | 710 | 12-φ34 | 904 | 120JB3072
120100 | 2 | 800 | 14～18 | 800 | 200 | 120B407 | 500 | 41 | 120B205 | 1920 | 1850 | 300/150 | 236 | 550 | 600 | 20-φ34 | 1296 | 120JB4071
120100 | 2 | 1100 | 0～18 | 800 | 200 | 120B407 | 500 | 41 | 120B205 | 2220 | 1850 | 300/150 | 236 | 650 | 800 | 20-φ34 | 1438 | 120JB4072
120100 | 3 | 1200 | 0～18 | 800 | 200 | 120B407 | 500 | 41 | 120B205 | 2320 | 1850 | 300/150 | 236 | 700 | 850 | 20-φ34 | 1481 | 120JB4073
120125 | 1 | 1000 | 2～18 | 1000 | 134 | 120B108 | 630 | 53 | 120B206 | 1905 | 1750 | 0/150 | 312 | 600 | 660 | 12-φ34 | 837 | 120JB1081
120125 | 1 | 1200 | 0～18 | 1000 | 134 | 120B108 | 630 | 53 | 120B206 | 2105 | 1750 | 0/150 | 312 | 700 | 760 | 12-φ34 | 895 | 120JB1082
120125 | 2 | 1000 | 4～18 | 1000 | 200 | 120B308 | 630 | 90 | 120B306 | 2120 | 1850 | 300/150 | 236 | 600 | 650 | 20-φ34 | 1451 | 120JB3081
120125 | 2 | 1200 | 0～18 | 1000 | 200 | 120B308 | 630 | 90 | 120B306 | 2320 | 1850 | 300/150 | 236 | 650 | 800 | 20-φ34 | 1536 | 120JB3082
120125 | 3 | 1000 | 6～18 | 1000 | 351 | 120B408 | 630 | 150 | 120B406 | 2120 | 1900 | 300/150 | 256 | 750 | 725 | 20-φ34 | 1964 | 120JB4081
120125 | 3 | 1200 | 0～18 | 1000 | 351 | 120B408 | 630 | 150 | 120B406 | 2320 | 1900 | 300/150 | 256 | 750 | 925 | 20-φ34 | 2096 | 120JB4082
120125 | 3 | 1300 | 0～18 | 1000 | 351 | 120B408 | 630 | 150 | 120B406 | 2420 | 1900 | 300/150 | 256 | 800 | 975 | 20-φ34 | 2162 | 120JB4083
120140 |  | 1075 | 6～18 | 1250 | 400 | 120B109 | 800 | 150 | 120B307 | 2500 | 1900 | 300/170 | 312 | 800 | 720 | 20-φ34 | 2372 | 120JB1091
120140 |  | 1375 | 0～18 | 1250 | 400 | 120B109 | 800 | 150 | 120B307 | 2800 | 1900 | 300/170 | 312 | 850 | 970 | 20-φ34 | 2589 | 120JB1092
14080 |  | 885 | 10～18 | 630 | 120 | 140B306 | 400 | 40 | 140B304 | 1690 | 2050 | 0/150 | 342 | 500 | 560 | 12-φ34 | 833 | 140JB3061
14080 |  | 1185 | 0～18 | 630 | 120 | 140B306 | 400 | 40 | 140B304 | 1990 | 2050 | 0/150 | 342 | 600 | 760 | 12-φ34 | 920 | 140JB3062
140100 | 1 | 800 | 12～18 | 800 | 150 | 140B307 | 500 | 40 | 140B205 | 1605 | 2050 | 0/150 | 342 | 500 | 560 | 12-φ34 | 832 | 140JB3071
140100 | 1 | 1100 | 0～18 | 800 | 150 | 140B307 | 500 | 40 | 140B205 | 1905 | 2050 | 0/150 | 342 | 650 | 710 | 12-φ34 | 920 | 140JB3072
140100 | 2 | 1000 | 10～18 | 800 | 186 | 140B407 | 500 | 66 | 140B305 | 2120 | 2050 | 300/150 | 236 | 550 | 600 | 20-φ34 | 1432 | 140JB4071
140100 | 2 | 1100 | 4～18 | 800 | 186 | 140B407 | 500 | 66 | 140B305 | 2220 | 2050 | 300/150 | 236 | 650 | 800 | 20-φ34 | 1502 | 140JB4072
140100 | 2 | 1200 | 0～18 | 800 | 186 | 140B407 | 500 | 66 | 140B305 | 2320 | 2050 | 300/150 | 236 | 700 | 850 | 20-φ34 | 1545 | 140JB4073
140100 | 3 | 1000 | 10～18 | 800 | 214 | 140B507 | 500 | 66 | 140B305 | 2120 | 2100 | 300/150 | 256 | 720 | 630 | 20-φ34 | 1743 | 140JB5071
140100 | 3 | 1100 | 4～18 | 800 | 214 | 140B507 | 500 | 66 | 140B305 | 2220 | 2100 | 300/150 | 256 | 770 | 880 | 20-φ34 | 1856 | 140JB5072
140100 | 3 | 1200 | 0～18 | 800 | 214 | 140B507 | 500 | 66 | 140B305 | 2320 | 2100 | 300/150 | 256 | 820 | 930 | 20-φ34 | 1908 | 140JB5073
140125 | 1 | 1200 | 0～18 | 1000 | 150 | 140B208 | 630 | 90 | 140B206 | 2105 | 2050 | 0/150 | 342 | 700 | 760 | 12-φ34 | 963 | 140JB2081
140125 | 1 | 1400 | 0～18 | 1000 | 150 | 140B208 | 630 | 90 | 140B206 | 2305 | 2050 | 0/150 | 342 | 800 | 860 | 12-φ34 | 1022 | 140JB2082
140125 | 2 | 1200 | 0～18 | 1000 | 236 | 140B308 | 630 | 90 | 140B206 | 2320 | 2050 | 300/150 | 236 | 850 | 760 | 20-φ34 | 1695 | 140JB3081
140125 | 2 | 1400 | 0～18 | 1000 | 236 | 140B308 | 630 | 90 | 140B206 | 2520 | 2050 | 300/150 | 236 | 950 | 854 | 20-φ34 | 1800 | 140JB3082
140125 | 3 | 1200 | 4～18 | 1000 | 331 | 140B408 | 630 | 120 | 140B306 | 2320 | 2100 | 300/150 | 236 | 885 | 800 | 20-φ34 | 2125 | 140JB4081
140125 | 3 | 1400 | 0～18 | 1000 | 331 | 140B408 | 630 | 120 | 140B306 | 2520 | 2100 | 300/150 | 236 | 985 | 900 | 20-φ34 | 2257 | 140JB4082
140140 |  | 1275 | 2～18 | 1250 | 400 | 140B109 | 800 | 214 | 140B507 | 2600 | 2100 | 390/170 | 342 | 800 | 920 | 20-φ34 | 2569 | 140JB1091
140140 |  | 1475 | 0～18 | 1250 | 400 | 140B109 | 800 | 214 | 140B507 | 2800 | 2100 | 390/170 | 342 | 900 | 1020 | 20-φ34 | 2714 | 140JB1092

## 表9-20 Y、E、H值表
表9-20 Y、E、H0值表
输送机代号 | 序列号 | 托辊直径 D | Y、E、H0 | δ
|  |  |  | 0° | 2° | 4° | 6° | 8° | 10° | 12° | 14° | 16° | 18°
8080 | 1 | 89 | Y | 882 | 851 | 825 | 800 | 778 | 758 | 739 | 722 | 707 | 693
8080 | 1 | 89 | E | 1405 | 1358 | 1314 | 1273 | 1235 | 1199 | 1165 | 1133 | 1102 | 1073
8080 | 1 | 89 | H0 | 330 | 283 | 239 | 198 | 160 | 124 | 90 | 58 | 27 | -2
8080 | 1 | 108 | Y | 907 | 875 | 846 | 820 | 797 | 775 | 755 | 737 | 721 | 706
8080 | 1 | 108 | E | 1430 | 1382 | 1337 | 1296 | 1257 | 1220 | 1186 | 1153 | 1122 | 1093
8080 | 1 | 108 | H0 | 355 | 307 | 262 | 221 | 182 | 145 | 111 | 78 | 48 | 18
8080 | 1 | 133 | Y | 942 | 908 | 877 | 849 | 823 | 800 | 778 | 758 | 740 | 724
8080 | 1 | 133 | E | 1465 | 1416 | 1370 | 1328 | 1288 | 1251 | 1215 | 1182 | 1151 | 1121
8080 | 1 | 133 | H0 | 390 | 341 | 295 | 253 | 213 | 176 | 141 | 107 | 76 | 46
8080 | 2 | 89 | Y | 1003 | 969 | 938 | 911 | 885 | 862 | 842 | 823 | 805 | 790
8080 | 2 | 89 | E | 1527 | 1475 | 1428 | 1383 | 1341 | 1302 | 1265 | 1230 | 1197 | 1165
8080 | 2 | 89 | H0 | 330 | 279 | 231 | 186 | 145 | 106 | 68 | 33 | 0 | -31
8080 | 2 | 108 | Y | 1028 | 992 | 960 | 931 | 904 | 880 | 858 | 838 | 819 | 802
8080 | 2 | 108 | E | 1552 | 1499 | 1451 | 1406 | 1363 | 1324 | 1286 | 1250 | 1217 | 1185
8080 | 2 | 108 | H0 | 355 | 303 | 254 | 209 | 167 | 127 | 90 | 54 | 20 | -12
8080 | 2 | 133 | Y | 1063 | 1025 | 991 | 959 | 931 | 904 | 880 | 859 | 839 | 820
8080 | 2 | 133 | E | 1586 | 1533 | 1484 | 1438 | 1394 | 1354 | 1316 | 1279 | 1245 | 1213
8080 | 2 | 133 | H0 | 390 | 337 | 287 | 241 | 198 | 157 | 119 | 83 | 49 | 16
80100 | 1 | 89 | Y | 856 | 830 | 806 | 785 | 766 | 749 | 734 | 720 | 708 | 697
80100 | 1 | 89 | E | 1401 | 1354 | 1310 | 1269 | 1231 | 1195 | 1161 | 1129 | 1098 | 1069
80100 | 1 | 89 | H0 | 295 | 248 | 204 | 163 | 125 | 89 | 55 | 23 | -8 | -37
80100 | 1 | 108 | Y | 881 | 853 | 828 | 805 | 785 | 767 | 750 | 735 | 722 | 710
80100 | 1 | 108 | E | 1426 | 1378 | 1333 | 1292 | 1253 | 1216 | 1182 | 1149 | 1118 | 1089
80100 | 1 | 108 | H0 | 320 | 272 | 228 | 186 | 147 | 110 | 76 | 43 | 12 | -17
80100 | 1 | 133 | Y | 916 | 886 | 858 | 834 | 811 | 791 | 773 | 756 | 741 | 727
80100 | 1 | 133 | E | 1461 | 1412 | 1366 | 1324 | 1284 | 1247 | 1211 | 1178 | 1146 | 1116
80100 | 1 | 133 | H0 | 355 | 306 | 260 | 218 | 178 | 141 | 105 | 72 | 41 | 11
80100 | 2 | 89 | Y | 973 | 943 | 916 | 892 | 870 | 850 | 833 | 817 | 803 | 790
80100 | 2 | 89 | E | 1547 | 1495 | 1446 | 1401 | 1359 | 1319 | 1281 | 1245 | 1211 | 1179
80100 | 2 | 89 | H0 | 295 | 243 | 195 | 149 | 107 | 67 | 29 | -6 | -40 | -73
80100 | 2 | 108 | Y | 998 | 966 | 938 | 912 | 889 | 868 | 849 | 832 | 817 | 803
80100 | 2 | 108 | E | 1572 | 1519 | 1470 | 1424 | 1381 | 1340 | 1302 | 1266 | 1231 | 1199
80100 | 2 | 108 | H0 | 320 | 267 | 218 | 172 | 129 | 89 | 50 | 14 | -20 | -53
80100 | 2 | 133 | Y | 1303 | 999 | 968 | 940 | 915 | 892 | 872 | 853 | 836 | 821
80100 | 2 | 133 | E | 1606 | 1553 | 1502 | 1456 | 1412 | 1370 | 1331 | 1295 | 1260 | 1226
80100 | 2 | 133 | H0 | 355 | 301 | 251 | 204 | 160 | 119 | 80 | 43 | 8 | -25
80100 | 3 | 89 | Y | 1003 | 972 | 944 | 919 | 897 | 876 | 858 | 842 | 827 | 814
80100 | 3 | 89 | E | 1577 | 1523 | 1474 | 1428 | 1385 | 1344 | 1306 | 1269 | 1234 | 1201
80100 | 3 | 89 | H0 | 295 | 242 | 193 | 147 | 103 | 63 | 24 | -12 | -47 | -80
80100 | 3 | 108 | Y | 1028 | 995 | 966 | 939 | 915 | 894 | 874 | 857 | 841 | 827
80100 | 3 | 108 | E | 1602 | 1548 | 1513 | 1451 | 1407 | 1366 | 1327 | 1290 | 1255 | 1221
80100 | 3 | 108 | H0 | 320 | 266 | 216 | 169 | 125 | 84 | 45 | 8 | -27 | -60
80100 | 3 | 133 | Y | 1063 | 1028 | 996 | 968 | 942 | 918 | 897 | 878 | 860 | 844
80100 | 3 | 133 | E | 1637 | 1582 | 1530 | 1483 | 1438 | 1396 | 1356 | 1319 | 1283 | 1249
80100 | 3 | 133 | H0 | 355 | 300 | 249 | 201 | 156 | 114 | 75 | 37 | 1 | -33
80125 |  | 89 | Y | 934 | 910 | 888 | 868 | 851 | 836 | 822 | 810 | 800 | 791
80125 |  | 89 | E | 1627 | 1573 | 1522 | 1474 | 1429 | 1387 | 1347 | 1309 | 1273 | 1238
80125 |  | 89 | H0 | 260 | 205 | 154 | 107 | 62 | 19 | -20 | -58 | -95 | -129
80125 |  | 108 | Y | 959 | 933 | 909 | 888 | 870 | 853 | 838 | 825 | 814 | 804
80125 |  | 108 | E | 1652 | 1597 | 1545 | 1497 | 1451 | 1409 | 1368 | 1330 | 1293 | 1258
80125 |  | 108 | H0 | 285 | 229 | 178 | 129 | 84 | 41 | 1 | -38 | -74 | -109
80125 |  | 133 | Y | 994 | 966 | 940 | 917 | 896 | 878 | 861 | 846 | 833 | 822
80125 |  | 133 | E | 1687 | 1631 | 1578 | 1529 | 1482 | 1439 | 1398 | 1359 | 1321 | 1286
80125 |  | 133 | H0 | 320 | 263 | 210 | 161 | 115 | 71 | 30 | -9 | -46 | -81
10080 | 1 | 108 | Y | 970 | 935 | 903 | 874 | 847 | 823 | 800 | 780 | 761 | 744
10080 | 1 | 108 | E | 1486 | 1436 | 1390 | 1347 | 1307 | 1269 | 1233 | 1200 | 1168 | 1138
10080 | 1 | 108 | H0 | 421 | 371 | 325 | 282 | 241 | 294 | 168 | 135 | 103 | 73
10080 | 1 | 133 | Y | 995 | 958 | 925 | 894 | 866 | 840 | 817 | 795 | 775 | 756
10080 | 1 | 133 | E | 1511 | 1460 | 1413 | 1370 | 1329 | 1291 | 1254 | 1221 | 1188 | 1158
10080 | 1 | 133 | H0 | 446 | 395 | 348 | 304 | 264 | 225 | 189 | 155 | 123 | 93
10080 | 1 | 159 | Y | 1040 | 1000 | 964 | 930 | 900 | 872 | 846 | 822 | 800 | 779
10080 | 1 | 159 | E | 1556 | 1504 | 1456 | 1411 | 1369 | 1329 | 1292 | 1258 | 1225 | 1194
10080 | 1 | 159 | H0 | 491 | 439 | 390 | 345 | 303 | 264 | 227 | 192 | 160 | 128
10080 | 2 | 108 | Y | 1101 | 1062 | 1026 | 993 | 963 | 936 | 911 | 888 | 867 | 848
10080 | 2 | 108 | E | 1618 | 1563 | 1513 | 1466 | 1422 | 1380 | 1342 | 1305 | 1270 | 1237
10080 | 2 | 108 | H0 | 421 | 367 | 316 | 269 | 225 | 184 | 145 | 109 | 74 | 41
10080 | 2 | 133 | Y | 1126 | 1085 | 1048 | 1013 | 982 | 954 | 927 | 903 | 881 | 861
10080 | 2 | 133 | E | 1643 | 1587 | 1536 | 1489 | 1444 | 1402 | 1363 | 1326 | 1290 | 1257
10080 | 2 | 133 | H0 | 446 | 391 | 340 | 292 | 247 | 206 | 166 | 129 | 94 | 61
10080 | 2 | 159 | Y | 1171 | 1127 | 1087 | 1050 | 1016 | 985 | 957 | 930 | 906 | 884
10080 | 2 | 159 | E | 1688 | 1631 | 1578 | 1529 | 1484 | 1441 | 1401 | 1363 | 1327 | 1293
10080 | 2 | 159 | H0 | 491 | 434 | 382 | 333 | 287 | 244 | 204 | 166 | 130 | 96
100100 | 1 | 108 | Y | 1101 | 1065 | 1029 | 1002 | 975 | 950 | 928 | 907 | 889 | 872
100100 | 1 | 108 | E | 1697 | 1640 | 1587 | 1538 | 1491 | 1448 | 1407 | 1368 | 1331 | 1296
100100 | 1 | 108 | H0 | 386 | 329 | 276 | 227 | 180 | 137 | 96 | 57 | 20 | -15
100100 | 1 | 133 | Y | 1126 | 1088 | 1053 | 1022 | 993 | 967 | 944 | 922 | 903 | 885
100100 | 1 | 133 | E | 1722 | 1664 | 1611 | 1560 | 1514 | 1469 | 1428 | 1389 | 1351 | 1316
100100 | 1 | 133 | H0 | 411 | 353 | 299 | 249 | 202 | 158 | 117 | 77 | 40 | 5
100100 | 1 | 159 | Y | 1171 | 1130 | 1092 | 1058 | 1027 | 999 | 973 | 949 | 928 | 908
100100 | 1 | 159 | E | 1767 | 1708 | 1653 | 1601 | 1553 | 1508 | 1466 | 1426 | 1388 | 1352
100100 | 1 | 159 | H0 | 456 | 397 | 342 | 290 | 242 | 197 | 155 | 114 | 76 | 40
100100 | 2 | 108 | Y | 1121 | 1084 | 1050 | 1020 | 992 | 967 | 944 | 924 | 905 | 888
100100 | 2 | 108 | E | 1717 | 1660 | 1606 | 1556 | 1509 | 1465 | 1423 | 1384 | 1347 | 1311
100100 | 2 | 108 | H0 | 386 | 328 | 275 | 225 | 178 | 134 | 92 | 53 | 15 | -20
100100 | 2 | 133 | Y | 1146 | 1107 | 1072 | 1040 | 1011 | 985 | 961 | 939 | 919 | 901
100100 | 2 | 133 | E | 1742 | 1684 | 1629 | 1579 | 1531 | 1486 | 1444 | 1405 | 1367 | 1331
100100 | 2 | 133 | H0 | 411 | 352 | 298 | 237 | 200 | 155 | 113 | 73 | 27 | 0
100100 | 2 | 159 | Y | 1191 | 1149 | 1111 | 1077 | 1045 | 1016 | 990 | 966 | 944 | 924
100100 | 2 | 159 | E | 1787 | 1727 | 1671 | 1620 | 1571 | 1525 | 1482 | 1442 | 1403 | 1367
100100 | 2 | 159 | H0 | 456 | 396 | 340 | 288 | 240 | 194 | 151 | 110 | 72 | 35
100125 | 1 | 108 | Y | 971 | 943 | 917 | 893 | 872 | 854 | 837 | 822 | 809 | 797
100125 | 1 | 108 | E | 1603 | 1549 | 1499 | 1452 | 1408 | 1367 | 1328 | 1291 | 1256 | 1223
100125 | 1 | 108 | H0 | 351 | 297 | 247 | 200 | 157 | 115 | 77 | 40 | 5 | -28
100125 | 1 | 133 | Y | 996 | 966 | 938 | 914 | 892 | 872 | 854 | 837 | 823 | 810
100125 | 1 | 133 | E | 1628 | 1573 | 1522 | 1475 | 1430 | 1389 | 1349 | 1312 | 1277 | 1243
100125 | 1 | 133 | H0 | 376 | 321 | 270 | 223 | 179 | 137 | 98 | 60 | 25 | -9
100125 | 1 | 159 | Y | 1041 | 1008 | 977 | 950 | 925 | 903 | 883 | 865 | 848 | 833
100125 | 1 | 159 | E | 1673 | 1616 | 1564 | 1516 | 1470 | 1427 | 1387 | 1349 | 1313 | 1279
100125 | 1 | 159 | H0 | 421 | 365 | 313 | 264 | 219 | 176 | 136 | 98 | 61 | 27
100125 | 2 | 108 | Y | 859 | 859 | 836 | 815 | 796 | 780 | 765 | 751 | 739 | 729
100125 | 2 | 108 | E | 1546 | 1494 | 1446 | 1401 | 1359 | 1319 | 1282 | 1246 | 1213 | 1181
100125 | 2 | 108 | H0 | 351 | 299 | 251 | 206 | 164 | 124 | 86 | 51 | 17 | -15
100125 | 2 | 133 | Y | 910 | 882 | 858 | 835 | 815 | 797 | 781 | 766 | 753 | 742
100125 | 2 | 133 | E | 1571 | 1518 | 1469 | 1423 | 1381 | 1340 | 1303 | 1267 | 1233 | 1200
100125 | 2 | 133 | H0 | 376 | 323 | 274 | 228 | 186 | 145 | 108 | 72 | 38 | 5
100125 | 2 | 159 | Y | 955 | 924 | 897 | 872 | 849 | 829 | 810 | 793 | 778 | 765
100125 | 2 | 159 | E | 1616 | 1562 | 1511 | 1464 | 1421 | 1379 | 1341 | 1304 | 1269 | 1236
100125 | 2 | 159 | H0 | 421 | 367 | 316 | 269 | 225 | 184 | 145 | 109 | 74 | 41
100125 | 3 | 108 | Y | 898 | 871 | 848 | 826 | 807 | 790 | 775 | 761 | 749 | 738
100125 | 3 | 108 | E | 1608 | 1554 | 1504 | 1457 | 1413 | 1372 | 1333 | 1296 | 1261 | 1228
100125 | 3 | 108 | H0 | 351 | 297 | 247 | 200 | 156 | 114 | 76 | 39 | 4 | -30
100125 | 3 | 133 | Y | 923 | 895 | 869 | 847 | 826 | 807 | 791 | 776 | 763 | 751
100125 | 3 | 133 | E | 1633 | 1579 | 1528 | 1480 | 1435 | 1394 | 1354 | 1317 | 1281 | 1247
100125 | 3 | 133 | H0 | 376 | 321 | 270 | 223 | 178 | 136 | 97 | 59 | 24 | -10
100125 | 3 | 159 | Y | 968 | 936 | 908 | 883 | 860 | 839 | 820 | 803 | 787 | 773
100125 | 3 | 159 | E | 1678 | 1622 | 1570 | 1521 | 1475 | 1432 | 1392 | 1354 | 1318 | 1283
100125 | 3 | 159 | H0 | 421 | 365 | 312 | 263 | 218 | 175 | 135 | 96 | 60 | 26
100140 |  | 108 | Y | 1010 | 984 | 961 | 941 | 924 | 908 | 894 | 882 | 872 | 864
100140 |  | 108 | E | 1827 | 1765 | 1708 | 1655 | 1604 | 1557 | 1512 | 1470 | 1429 | 1391
100140 |  | 108 | H0 | 311 | 250 | 192 | 139 | 89 | 41 | -3 | -46 | -86 | -125
100140 |  | 133 | Y | 1035 | 1008 | 983 | 962 | 942 | 925 | 911 | 897 | 886 | 876
100140 |  | 133 | E | 1852 | 1789 | 1731 | 1677 | 1626 | 1579 | 1533 | 1490 | 1450 | 1411
100140 |  | 133 | H0 | 336 | 274 | 216 | 162 | 111 | 63 | 18 | -25 | -66 | -105
100140 |  | 159 | Y | 1080 | 1049 | 1022 | 998 | 976 | 957 | 940 | 925 | 911 | 899
100140 |  | 159 | E | 1897 | 1833 | 1774 | 1718 | 1666 | 1617 | 1571 | 1528 | 1486 | 1446
100140 |  | 159 | H0 | 381 | 317 | 258 | 203 | 151 | 102 | 56 | 12 | -30 | -69
12080 |  | 108 | Y | 1136 | 1094 | 1056 | 1022 | 990 | 961 | 934 | 909 | 887 | 866
12080 |  | 108 | E | 1663 | 1607 | 1555 | 1507 | 1462 | 1419 | 1380 | 1342 | 1307 | 1273
12080 |  | 108 | H0 | 466 | 410 | 358 | 310 | 265 | 223 | 183 | 146 | 110 | 76
12080 |  | 133 | Y | 1161 | 1118 | 1078 | 1042 | 1009 | 978 | 950 | 924 | 900 | 878
12080 |  | 133 | E | 1688 | 1631 | 1578 | 1530 | 1484 | 1441 | 1401 | 1363 | 1327 | 1293
12080 |  | 133 | H0 | 491 | 434 | 382 | 333 | 287 | 244 | 204 | 166 | 130 | 96
12080 |  | 159 | Y | 1191 | 1146 | 1104 | 1066 | 1031 | 999 | 970 | 942 | 917 | 894
12080 |  | 159 | E | 1718 | 1660 | 1606 | 1557 | 1510 | 1467 | 1426 | 1388 | 1351 | 1317
12080 |  | 159 | H0 | 521 | 463 | 410 | 360 | 314 | 270 | 230 | 191 | 155 | 120
120100 | 1 | 108 | Y | 1136 | 1097 | 1062 | 1030 | 1001 | 975 | 950 | 928 | 908 | 890
120100 | 1 | 108 | E | 1721 | 1663 | 1610 | 1559 | 1513 | 1469 | 1427 | 1388 | 1351 | 1316
120100 | 1 | 108 | H0 | 431 | 373 | 320 | 269 | 223 | 179 | 137 | 98 | 61 | 26
120100 | 1 | 133 | Y | 1161 | 1121 | 1084 | 1050 | 1020 | 992 | 967 | 943 | 922 | 903
120100 | 1 | 133 | E | 1746 | 1687 | 1633 | 1582 | 1535 | 1490 | 1448 | 1409 | 1371 | 1336
120100 | 1 | 133 | H0 | 456 | 397 | 343 | 292 | 245 | 200 | 158 | 119 | 81 | 46
120100 | 1 | 159 | Y | 1269 | 1149 | 1110 | 1075 | 1042 | 1013 | 986 | 961 | 939 | 918
120100 | 1 | 159 | E | 1776 | 1716 | 1661 | 1610 | 1561 | 1516 | 1474 | 1433 | 1395 | 1359
120100 | 1 | 159 | H0 | 486 | 426 | 371 | 320 | 271 | 226 | 184 | 143 | 105 | 69
120100 | 2 | 108 | Y | 983 | 948 | 918 | 890 | 864 | 841 | 820 | 801 | 783 | 767
120100 | 2 | 108 | E | 1575 | 1522 | 1473 | 1427 | 1384 | 1344 | 1307 | 1271 | 1238 | 1205
120100 | 2 | 108 | H0 | 431 | 378 | 329 | 283 | 241 | 201 | 163 | 127 | 94 | 62
120100 | 2 | 133 | Y | 1008 | 973 | 940 | 910 | 883 | 859 | 836 | 816 | 797 | 780
120100 | 2 | 133 | E | 1600 | 1546 | 1496 | 1450 | 1407 | 1366 | 1328 | 1292 | 1258 | 1225
120100 | 2 | 133 | H0 | 456 | 402 | 352 | 306 | 263 | 222 | 184 | 148 | 114 | 81
120100 | 2 | 159 | Y | 1038 | 1000 | 966 | 935 | 906 | 880 | 856 | 834 | 814 | 795
120100 | 2 | 159 | E | 1630 | 1575 | 1524 | 1477 | 1433 | 1392 | 1353 | 1316 | 1282 | 1249
120100 | 2 | 159 | H0 | 486 | 431 | 381 | 333 | 290 | 248 | 209 | 173 | 138 | 105
120125 | 1 | 108 | Y | 1006 | 975 | 947 | 922 | 899 | 879 | 860 | 843 | 829 | 815
120125 | 1 | 108 | E | 1648 | 1592 | 1541 | 1493 | 1448 | 1406 | 1366 | 1328 | 1293 | 1259
120125 | 1 | 108 | H0 | 396 | 341 | 289 | 241 | 196 | 154 | 114 | 77 | 41 | 7
120125 | 1 | 133 | Y | 1041 | 998 | 969 | 942 | 918 | 896 | 876 | 859 | 842 | 828
120125 | 1 | 133 | E | 1673 | 1616 | 1564 | 1516 | 1470 | 1427 | 1387 | 1349 | 1313 | 1279
120125 | 1 | 133 | H0 | 421 | 365 | 313 | 264 | 219 | 176 | 136 | 98 | 61 | 27
120125 | 1 | 159 | Y | 1061 | 1026 | 995 | 966 | 941 | 917 | 896 | 877 | 859 | 843
120125 | 1 | 159 | E | 1703 | 1645 | 1592 | 1543 | 1497 | 1453 | 1412 | 1374 | 1337 | 1303
120125 | 1 | 159 | H0 | 451 | 394 | 341 | 291 | 245 | 202 | 161 | 122 | 86 | 51
120125 | 2 | 108 | Y | 933 | 904 | 878 | 855 | 834 | 814 | 797 | 782 | 768 | 756
120125 | 2 | 108 | E | 1611 | 1557 | 1507 | 1460 | 1416 | 1375 | 1336 | 1299 | 1264 | 1231
120125 | 2 | 108 | H0 | 396 | 342 | 292 | 245 | 201 | 160 | 121 | 84 | 49 | 16
120125 | 2 | 133 | Y | 958 | 927 | 900 | 875 | 852 | 832 | 814 | 797 | 782 | 768
120125 | 2 | 133 | E | 1636 | 1581 | 1530 | 1483 | 1438 | 1396 | 1357 | 1320 | 1285 | 1251
120125 | 2 | 133 | H0 | 421 | 366 | 315 | 267 | 223 | 181 | 142 | 105 | 70 | 36
120125 | 2 | 159 | Y | 988 | 955 | 926 | 899 | 875 | 853 | 833 | 815 | 799 | 784
120125 | 2 | 159 | E | 1666 | 1610 | 1558 | 1508 | 1463 | 1422 | 1382 | 1345 | 1309 | 1275
120125 | 2 | 159 | H0 | 451 | 395 | 343 | 293 | 248 | 207 | 167 | 130 | 94 | 60
120125 | 3 | 108 | Y | 1028 | 996 | 967 | 941 | 918 | 896 | 877 | 860 | 845 | 831
120125 | 3 | 108 | E | 1748 | 1690 | 1635 | 1584 | 1536 | 1492 | 1449 | 1409 | 1371 | 1335
120125 | 3 | 108 | H0 | 396 | 337 | 283 | 232 | 184 | 139 | 97 | 57 | 9 | -17
120125 | 3 | 133 | Y | 1053 | 1019 | 989 | 961 | 936 | 914 | 894 | 875 | 859 | 844
120125 | 3 | 133 | E | 1773 | 1714 | 1659 | 1607 | 1559 | 1513 | 1470 | 1430 | 1391 | 1355
120125 | 3 | 133 | H0 | 421 | 361 | 306 | 254 | 206 | 161 | 118 | 77 | 39 | 2
120125 | 3 | 159 | Y | 1083 | 1047 | 1015 | 986 | 959 | 935 | 913 | 893 | 875 | 859
120125 | 3 | 159 | E | 1803 | 1743 | 1687 | 1634 | 1585 | 1539 | 1496 | 1455 | 1416 | 1379
120125 | 3 | 159 | H0 | 451 | 390 | 334 | 282 | 233 | 187 | 143 | 102 | 63 | 26
120140 |  | 108 | Y | 1033 | 1005 | 980 | 958 | 939 | 921 | 906 | 892 | 881 | 871
120140 |  | 108 | E | 1838 | 1777 | 1719 | 1665 | 1615 | 1568 | 1523 | 1480 | 1440 | 1401
120140 |  | 108 | H0 | 356 | 294 | 237 | 183 | 133 | 85 | 40 | -2 | -43 | -81
120140 |  | 133 | Y | 1058 | 1028 | 1002 | 978 | 957 | 939 | 922 | 907 | 895 | 883
120140 |  | 133 | E | 1863 | 1801 | 1743 | 1688 | 1637 | 1589 | 1544 | 1501 | 1460 | 1421
120140 |  | 133 | H0 | 381 | 318 | 260 | 206 | 155 | 107 | 61 | 18 | -22 | -61
120140 |  | 159 | Y | 1088 | 1056 | 1028 | 1003 | 980 | 960 | 942 | 925 | 911 | 899
120140 |  | 159 | E | 1893 | 1830 | 1771 | 1715 | 1664 | 1615 | 1569 | 1526 | 1484 | 1445
120140 |  | 159 | H0 | 411 | 347 | 288 | 233 | 181 | 133 | 87 | 43 | 2 | -37
14080 |  | 108 | Y | 1185 | 1141 | 1102 | 1065 | 1032 | 1001 | 973 | 947 | 923 | 901
14080 |  | 108 | E | 1702 | 1644 | 1591 | 1542 | 1496 | 1453 | 1413 | 1374 | 1338 | 1304
14080 |  | 108 | H0 | 505 | 448 | 395 | 346 | 300 | 257 | 216 | 178 | 142 | 107
14080 |  | 133 | Y | 1215 | 1169 | 1128 | 1089 | 1054 | 1022 | 992 | 965 | 939 | 916
14080 |  | 133 | E | 1732 | 1673 | 1620 | 1570 | 1523 | 1479 | 1438 | 1399 | 1362 | 1328
14080 |  | 133 | H0 | 535 | 477 | 423 | 373 | 326 | 282 | 241 | 203 | 166 | 131
14080 |  | 159 | Y | 1245 | 1191 | 1147 | 1107 | 1070 | 1036 | 1004 | 975 | 948 | 923
14080 |  | 159 | E | 1762 | 1702 | 1648 | 1597 | 1549 | 1505 | 1463 | 1424 | 1382 | 1348
14080 |  | 159 | H0 | 565 | 506 | 451 | 400 | 353 | 308 | 267 | 2227 | 190 | 156
140100 | 1 | 108 | Y | 1185 | 1144 | 1107 | 1074 | 1043 | 1015 | 989 | 966 | 944 | 925
140100 | 1 | 108 | E | 1760 | 1701 | 1646 | 1595 | 1547 | 1502 | 1460 | 1420 | 1383 | 1347
140100 | 1 | 108 | H0 | 470 | 411 | 356 | 305 | 257 | 212 | 170 | 130 | 93 | 57
140100 | 1 | 133 | Y | 1215 | 1171 | 1133 | 1098 | 1065 | 1036 | 1009 | 984 | 961 | 940
140100 | 1 | 133 | E | 1790 | 1730 | 1674 | 1622 | 1574 | 1528 | 1485 | 1445 | 1407 | 1370
140100 | 1 | 133 | H0 | 500 | 440 | 384 | 333 | 284 | 238 | 195 | 155 | 117 | 80
140100 | 1 | 159 | Y | 1245 | 1200 | 1159 | 1122 | 1088 | 1057 | 1028 | 1002 | 978 | 955
140100 | 1 | 159 | E | 1820 | 1759 | 1702 | 1650 | 1600 | 1554 | 1511 | 1470 | 1431 | 1394
140100 | 1 | 159 | H0 | 530 | 469 | 412 | 360 | 310 | 264 | 221 | 180 | 141 | 104
140100 | 2 | 108 | Y | 1039 | 1003 | 970 | 941 | 913 | 889 | 866 | 845 | 826 | 809
140100 | 2 | 108 | E | 1635 | 1580 | 1529 | 1482 | 1438 | 1396 | 1357 | 1320 | 1285 | 1252
140100 | 2 | 108 | H0 | 470 | 415 | 364 | 317 | 273 | 231 | 192 | 155 | 120 | 87
140100 | 2 | 133 | Y | 1065 | 1031 | 996 | 965 | 936 | 910 | 885 | 863 | 843 | 824
140100 | 2 | 133 | E | 1665 | 1609 | 1557 | 1509 | 1464 | 1422 | 1382 | 1345 | 1310 | 1276
140100 | 2 | 133 | H0 | 500 | 444 | 392 | 344 | 299 | 257 | 217 | 180 | 145 | 111
140100 | 2 | 159 | Y | 1099 | 1059 | 1022 | 989 | 959 | 931 | 905 | 881 | 859 | 839
140100 | 2 | 159 | E | 1695 | 1638 | 1585 | 1536 | 1491 | 1448 | 1408 | 1370 | 1334 | 1307
140100 | 2 | 159 | H0 | 530 | 473 | 420 | 371 | 326 | 283 | 243 | 205 | 169 | 135
140100 | 3 | 108 | Y | 1259 | 1216 | 1176 | 1141 | 1108 | 1079 | 1051 | 1027 | 1004 | 983
140100 | 3 | 108 | E | 1855 | 1793 | 1735 | 1681 | 1631 | 1583 | 1539 | 1496 | 1456 | 1418
140100 | 3 | 108 | H0 | 470 | 408 | 350 | 296 | 245 | 198 | 153 | 111 | 71 | 33
140100 | 3 | 133 | Y | 1289 | 1244 | 1203 | 1165 | 1131 | 1100 | 1071 | 1045 | 1021 | 999
140100 | 3 | 133 | E | 1885 | 1822 | 1763 | 1708 | 1657 | 1609 | 1564 | 1521 | 1481 | 1442
140100 | 3 | 133 | H0 | 500 | 437 | 378 | 323 | 272 | 224 | 179 | 136 | 96 | 57
140100 | 3 | 159 | Y | 1319 | 1272 | 1229 | 1189 | 1153 | 1121 | 1090 | 1063 | 1037 | 1014
140100 | 3 | 159 | E | 1915 | 1851 | 1791 | 1736 | 1684 | 1635 | 1589 | 1546 | 1505 | 1466
140100 | 3 | 159 | H0 | 530 | 466 | 406 | 351 | 299 | 250 | 204 | 161 | 120 | 81
140125 | 1 | 108 | Y | 1085 | 1051 | 1020 | 993 | 967 | 945 | 924 | 906 | 889 | 874
140125 | 1 | 108 | E | 1746 | 1688 | 1633 | 1582 | 1535 | 1490 | 1448 | 1408 | 1371 | 1335
140125 | 1 | 108 | H0 | 435 | 376 | 322 | 271 | 224 | 179 | 137 | 97 | 59 | 24
140125 | 1 | 133 | Y | 1115 | 1079 | 1046 | 1017 | 990 | 966 | 944 | 924 | 905 | 889
140125 | 1 | 133 | E | 1776 | 1717 | 1661 | 1610 | 1561 | 1516 | 1473 | 1433 | 1395 | 1360
140125 | 1 | 133 | H0 | 465 | 405 | 350 | 298 | 250 | 205 | 162 | 122 | 84 | 47
140125 | 1 | 159 | Y | 1145 | 1107 | 1073 | 1041 | 1013 | 987 | 963 | 942 | 922 | 904
140125 | 1 | 159 | E | 1806 | 1746 | 1689 | 1637 | 1588 | 1542 | 1499 | 1458 | 1419 | 1383
140125 | 1 | 159 | H0 | 495 | 434 | 378 | 326 | 277 | 231 | 187 | 147 | 108 | 71
140125 | 2 | 108 | Y | 999 | 968 | 940 | 914 | 891 | 870 | 852 | 835 | 819 | 805
140125 | 2 | 108 | E | 1660 | 1604 | 1553 | 1504 | 1459 | 1417 | 1377 | 1339 | 1304 | 1270
140125 | 2 | 108 | H0 | 425 | 379 | 327 | 279 | 234 | 192 | 152 | 114 | 79 | 45
140125 | 2 | 133 | Y | 1029 | 996 | 966 | 938 | 914 | 891 | 871 | 853 | 836 | 821
140125 | 2 | 133 | E | 1690 | 1633 | 1581 | 1532 | 1486 | 1443 | 1402 | 1364 | 1328 | 1294
140125 | 2 | 133 | H0 | 465 | 408 | 356 | 307 | 261 | 218 | 177 | 139 | 103 | 69
140125 | 2 | 159 | Y | 1059 | 1024 | 992 | 963 | 936 | 912 | 891 | 871 | 852 | 836
140125 | 2 | 159 | E | 1720 | 1662 | 1609 | 1559 | 1512 | 1469 | 1428 | 1389 | 1352 | 1317
140125 | 2 | 159 | H0 | 495 | 437 | 384 | 334 | 287 | 244 | 203 | 164 | 127 | 92
140125 | 3 | 108 | Y | 1074 | 1040 | 1010 | 982 | 958 | 935 | 915 | 896 | 880 | 865
140125 | 3 | 108 | E | 1777 | 1718 | 1662 | 1611 | 1562 | 1517 | 1474 | 1433 | 1395 | 1358
140125 | 3 | 108 | H0 | 435 | 375 | 320 | 268 | 220 | 174 | 131 | 91 | 53 | 16
140125 | 3 | 133 | Y | 1104 | 1068 | 1036 | 1006 | 980 | 956 | 934 | 914 | 896 | 880
140125 | 3 | 133 | E | 1807 | 1747 | 1690 | 1638 | 1589 | 1543 | 1499 | 1458 | 1419 | 1382
140125 | 3 | 133 | H0 | 465 | 404 | 348 | 295 | 246 | 200 | 157 | 116 | 77 | 40
140125 | 3 | 159 | Y | 1134 | 1096 | 1062 | 1031 | 1003 | 977 | 954 | 932 | 913 | 895
140125 | 3 | 159 | E | 1837 | 1776 | 1719 | 1665 | 1615 | 1569 | 1524 | 1483 | 1444 | 1406
140125 | 3 | 159 | H0 | 495 | 433 | 376 | 323 | 273 | 226 | 182 | 140 | 101 | 64
140140 | 1 | 108 | Y | 1069 | 1040 | 1014 | 990 | 970 | 951 | 935 | 920 | 908 | 896
140140 | 1 | 108 | E | 1914 | 1850 | 1790 | 1734 | 1682 | 1632 | 1586 | 1542 | 1500 | 1460
140140 | 1 | 108 | H0 | 395 | 331 | 271 | 215 | 163 | 113 | 67 | 23 | -19 | -59
140140 | 1 | 133 | Y | 1099 | 1068 | 1040 | 1015 | 992 | 972 | 954 | 938 | 924 | 912
140140 | 1 | 133 | E | 1944 | 1879 | 1818 | 1761 | 1708 | 1658 | 1611 | 1566 | 1524 | 1484
140140 | 1 | 133 | H0 | 425 | 360 | 299 | 242 | 189 | 139 | 92 | 47 | 5 | -35
140140 | 1 | 159 | Y | 1129 | 1096 | 1066 | 1039 | 1015 | 993 | 974 | 956 | 941 | 927
140140 | 1 | 159 | E | 1974 | 1908 | 1846 | 1789 | 1735 | 1684 | 1636 | 1591 | 1548 | 1508
140140 | 1 | 159 | H0 | 455 | 389 | 327 | 270 | 216 | 165 | 117 | 72 | 29 | -11

## 表9-21 配套滚筒、主要尺寸、重量及支架图号
表9-21 配套滚筒、主要尺寸、重量及支架图号
输送机代号 | 序列号 | 中心高 H/mm | 改向滚筒 |  |  | 主要尺寸/mm | [7 empty] | 重量 /kg | 图号
|  |  | D/mm | 许用合力 /kN | 图号 | H1 | A | u | s | K | L1 | L2 | n-d
8080 | 1 | 685 | 630 | 100 | 80B306 | 1490 | 1300 | — | 100 | 286 | 400 | 481 | 12-φ28 | 503 | 80JB3061H
8080 | 1 | 885 | 630 | 100 | 80B306 | 1690 | 1300 | — | 100 | 286 | 500 | 570 | 12-φ28 | 549 | 80JB3062H
8080 | 2 | 685 | 630 | 170 | 80B406 | 1490 | 1400 | — | 150 | 342 | 400 | 460 | 12-φ34 | 681 | 80JB4061H
8080 | 2 | 885 | 630 | 170 | 80B406 | 1690 | 1400 | — | 150 | 342 | 500 | 560 | 12-φ34 | 746 | 80JB4062H
80100 | 1 | 800 | 800 | 90 | 80B107 | 1605 | 1300 | — | 100 | 270 | 500 | 570 | 12-φ28 | 535 | 80JB1071H
80100 | 2 | 800 | 800 | 126 | 80B207 | 1605 | 1300 | — | 150 | 312 | 500 | 560 | 12-φ34 | 702 | 80JB2071H
80100 | 3 | 800 | 800 | 170 | 80B307 | 1605 | 1400 | — | 150 | 342 | 500 | 560 | 12-φ34 | 739 | 80JB3071H
80125 | 1 | 1000 | 1000 | 240 | 80B108 | 2120 | 1400 | 300 | 150 | 216 | 700 | 790 | 12-φ34 | 1796 | 80JB1081H
80125 | 2 | 1000 | 1000 | 330 | 80B208 | 2120 | 1400 | 300 | 150 | 236 | 700 | 790 | 12-φ34 | 1802 | 80JB2081H
80125 | 3 | 1000 | 1000 | 400 | 80B308 | 2120 | 1400 | 300 | 150 | 256 | 700 | 790 | 12-φ34 | 1812 | 80JB3081H
10080 | 1 | 685 | 630 | 87 | 100B306 | 1490 | 1500 | — | 100 | 286 | 400 | 470 | 12-φ28 | 517 | 100JB3061H
10080 | 1 | 885 | 630 | 87 | 100B306 | 1690 | 1500 | — | 100 | 286 | 500 | 570 | 12-φ28 | 564 | 100JB3062H
10080 | 2 | 885 | 630 | 168 | 100B406 | 1690 | 1600 | — | 150 | 342 | 500 | 560 | 12-φ34 | 764 | 100JB4061H
10080 | 2 | 1185 | 630 | 168 | 100B406 | 1990 | 1600 | — | 150 | 342 | 650 | 710 | 12-φ34 | 851 | 100JB4062H
100100 | 1 | 800 | 800 | 168 | 100B307 | 1605 | 1600 | — | 150 | 342 | 500 | 560 | 12-φ34 | 758 | 100JB3071H
100100 | 1 | 1100 | 800 | 168 | 100B307 | 1905 | 1600 | — | 150 | 342 | 650 | 710 | 12-φ34 | 845 | 100JB3072H
100100 | 2 | 800 | 800 | 220 | 100B407 | 1605 | 1600 | — | 150 | 342 | 500 | 560 | 12-φ34 | 766 | 100JB4071H
100100 | 2 | 1100 | 800 | 220 | 100B407 | 1905 | 1600 | — | 150 | 342 | 650 | 710 | 12-φ34 | 853 | 100JB4072H
100125 | 1 | 1000 | 1000 | 130 | 100B108 | 1905 | 1500 | — | 150 | 312 | 600 | 660 | 12-φ34 | 785 | 100JB1081H
100125 | 2 | 1000 | 1000 | 200 | 100B208 | 2120 | 1600 | 300 | 150 | 216 | 600 | 650 | 20-φ34 | 1290 | 100JB2081H
100125 | 3 | 1000 | 1000 | 290 | 1OOB3O8 | 2120 | 1600 | 300 | 150 | 236 | 600 | 650 | 20-φ34 | 1369 | 1OOJB3O81H
100140 100160 | 1 | 1075 | 1250 | 400 | 100B109 | 2400 | 1650 | 300 | 170 | 286 | 750 | 800 | 20-φ34 | 1983 | 100JB1091H
12080 | 1 | 885 | 630 | 150 | 120B406 | 1690 | 1850 | — | 150 | 342 | 500 | 560 | 12-φ34 | 784 | 120JB4061H
12080 | 1 | 1185 | 630 | 150 | 120B406 | 1990 | 1850 | — | 150 | 342 | 650 | 710 | 12-φ34 | 870 | 120JB4062H
120100 | 1 | 800 | 800 | 150 | 120B307 | 1605 | 1850 | — | 150 | 342 | 500 | 560 | 12-φ34 | 777 | 120JB3071H
120100 | 1 | 1100 | 800 | 150 | 120B307 | 1905 | 1850 | — | 150 | 342 | 650 | 710 | 12-φ34 | 865 | 120JB3072H
120100 | 2 | 800 | 800 | 200 | 120B407 | 1920 | 1850 | 300 | 150 | 236 | 550 | 600 | 20-φ34 | 1257 | 120JB4071H
120100 | 2 | 1100 | 800 | 200 | 120B407 | 2220 | 1850 | 300 | 150 | 236 | 650 | 800 | 20-φ34 | 1398 | 120JB4072H
120125 | 1 | 1000 | 1000 | 134 | 120B108 | 1905 | 1750 | — | 150 | 312 | 600 | 660 | 12-φ34 | 804 | 120JB1081H
120125 | 2 | 1000 | 1000 | 150 | 120B208 | 2120 | 1850 | 300 | 150 | 216 | 600 | 650 | 20-φ34 | 1397 | 120JB2081H
120125 | 3 | 1000 | 1000 | 200 | 120B308 | 2120 | 1850 | 300 | 150 | 236 | 600 | 650 | 20-φ34 | 1406 | 120JB3081H
120125 | 4 | 1000 | 1000 | 351 | 120B408 | 2120 | 1900 | 300 | 150 | 256 | 750 | 725 | 20-φ34 | 1884 | 120JB4081H
120140 120160 | 1 | 1075 | 1250 | 400 | 120B109 | 2500 | 1900 | 300 | 170 | 312 | 800 | 720 | 20-φ34 | 2290 | 120JB1091H
14080 | 1 | 885 | 630 | 120 | 140B306 | 1690 | 2050 | — | 150 | 342 | 500 | 560 | 12-φ34 | 800 | 140JB3061H
14080 | 1 | 1185 | 630 | 120 | 140B306 | 1990 | 2050 | — | 150 | 342 | 600 | 760 | 12-φ34 | 887 | 140JB3062H
140100 | 1 | 800 | 800 | 150 | 140B307 | 1605 | 2050 | — | 150 | 342 | 500 | 560 | 12-φ34 | 794 | 140JB3071H
140100 | 1 | 1100 | 800 | 150 | 140B307 | 1905 | 2050 | — | 150 | 342 | 650 | 710 | 12-φ34 | 881 | 140JB3072H
140100 | 2 | 1000 | 800 | 186 | 140B407 | 2120 | 2050 | 300 | 150 | 236 | 550 | 600 | 20-φ34 | 1382 | 140JB4071H
140100 | 2 | 1100 | 800 | 186 | 140B407 | 2220 | 2050 | 300 | 150 | 236 | 650 | 800 | 20-φ34 | 1452 | 140JB4072H
140100 | 3 | 1000 | 800 | 214 | 140B507 | 2120 | 2100 | 300 | 150 | 256 | 720 | 630 | 20-φ34 | 1695 | 140JB5071H
140100 | 3 | 1100 | 800 | 214 | 140B507 | 2220 | 2100 | 300 | 150 | 256 | 770 | 880 | 20-φ34 | 1808 | 140JB5072H
140125 | 1 | 1200 | 1000 | 150 | 140B208 | 2105 | 2050 | 300 | 150 | 342 | 700 | 760 | 12-φ34 | 917 | 140JB2081H
140125 | 2 | 1200 | 1000 | 236 | 140B308 | 2320 | 2050 | 300 | 150 | 236 | 850 | 760 | 20-φ34 | 1646 | 140JB3081H
140125 | 3 | 1200 | 1000 | 331 | 140B408 | 2320 | 2100 | 300 | 150 | 236 | 885 | 800 | 20-φ34 | 2046 | 140JB4081H
140140 140160 | 1 | 1275 | 1250 | 400 | 140B109 | 2600 | 2100 | 300 | 170 | 342 | 800 | 920 | 20-φ34 | 2453 | 140JB1091H
16080 | 1 | 985 | 630 | 160 | 160B306 | 1790 | 2250 | — | 150 | 342 | 500 | 560 | 12-φ34 | 817 | 160JB3061H
16080 | 1 | 1285 | 630 | 160 | 160B306 | 2090 | 2250 | — | 150 | 342 | 600 | 760 | 12-φ34 | 896 | 160JB3062H
160100 | 1 | 900 | 800 | 120 | 160B307 | 1785 | 2250 | — | 150 | 342 | 500 | 560 | 12-φ34 | 811 | 160JB3071H
160100 | 1 | 1200 | 800 | 120 | 160B307 | 2005 | 2250 | — | 150 | 342 | 650 | 710 | 12-φ34 | 898 | 160JB3072H
160100 | 2 | 1000 | 800 | 160 | 160B407 | 2120 | 2250 | 300 | 150 | 236 | 550 | 600 | 20-φ34 | 1412 | 160JB4071H
160100 | 2 | 1200 | 800 | 160 | 160B407 | 2320 | 2250 | 300 | 150 | 236 | 650 | 800 | 20-φ34 | 1497 | 160JB4072H
160100 | 3 | 1000 | 800 | 240 | 160B507 | 2120 | 2300 | 300 | 150 | 256 | 700 | 650 | 20-φ34 | 1725 | 160JB5071H
160100 | 3 | 1200 | 800 | 240 | 160B507 | 2320 | 2300 | 300 | 150 | 256 | 750 | 800 | 20-φ34 | 1827 | 160JB5072H
160125 | 1 | 1200 | 1000 | 160 | 160B108 | 2320 | 2250 | 300 | 150 | 236 | 850 | 760 | 20-φ34 | 1677 | 160JB1071H
160125 | 2 | 1200 | 1000 | 240 | 160B208 | 2320 | 2300 | 300 | 150 | 236 | 885 | 800 | 20-φ34 | 2076 | 160JB2081H
160125 | 3 | 1200 | 1000 | 320 | 160B308 | 2320 | 2300 | 300 | 150 | 266 | 885 | 800 | 20-φ34 | 2096 | 160JB3081H
160140 160160 | 1 | 1275 | 1250 | 450 | 160B109 | 2600 | 2350 | 300 | 170 | 306 | 736 | 1000 | 20-φ34 | 2491 | 160JB1091H
160140 160160 | 1 | 1275 | 1250 | 520 | 160B209 | 2600 | 2350 | 300 | 170 | 326 | 736 | 1000 | 20-φ34 | 2505 | 160JB2091H
18080 | 1 | 1085 | 630 | 160 | 180B306 | 1890 | 2450 | — | 150 | 342 | 500 | 560 | 12-φ34 | 841 | 180JB3061H
18080 | 1 | 1385 | 630 | 160 | 180B306 | 2190 | 2450 | — | 150 | 342 | 600 | 760 | 12-φ34 | 928 | 180JB3062H
180100 | 1 | 1000 | 800 | 160 | 180B207 | 2120 | 2450 | 300 | 150 | 236 | 550 | 600 | 20-φ34 | 1442 | 180JB2071H
180100 | 1 | 1300 | 800 | 160 | 180B207 | 2420 | 2450 | 300 | 150 | 236 | 700 | 850 | 20-φ34 | 1569 | 180JB2072H
180100 | 2 | 1000 | 800 | 240 | 180B307 | 2120 | 2500 | 300 | 150 | 256 | 720 | 630 | 20-φ34 | 1755 | 180JB3071H
180100 | 2 | 1300 | 800 | 240 | 180B307 | 2420 | 2500 | 300 | 150 | 256 | 770 | 880 | 20-φ34 | 1907 | 180JB3072H
180100 | 3 | 1000 | 800 | 320 | 180B407 | 2120 | 2500 | 300 | 150 | 286 | 720 | 630 | 20-φ34 | 1776 | 180JB4071H
180100 | 3 | 1300 | 800 | 320 | 180B407 | 2420 | 2500 | 300 | 150 | 316 | 770 | 880 | 20-φ34 | 1928 | 180JB4072H
180125 | 1 | 1200 | 1000 | 160 | 180B108 | 2320 | 2450 | 300 | 150 | 236 | 850 | 760 | 20-φ34 | 1706 | 18OJB1O81H
180125 | 2 | 1200 | 1000 | 240 | 180B208 | 2320 | 2500 | 300 | 150 | 256 | 865 | 800 | 20-φ34 | 2106 | 180JB2081H
180125 | 3 | 1200 | 1000 | 450 | 180B3O8 | 2500 | 2550 | 300 | 170 | 306 | 800 | 800 | 20-φ34 | 2453 | 180JB3081H
180140 180160 | 1 | 1275 | 1250 | 520 | 180B109 | 2600 | 2550 | 300 | 170 | 306 | 800 | 1000 | 20-φ34 | 2558 | 180JB1091H
180140 180160 | 2 | 1275 | 1250 | 800 | 180B209 | 2600 | 2550 | 300 | 170 | 346 | 800 | 1000 | 20-φ34 | 2589 | 180JB2091H
20080 | 1 | 1185 | 630 | 80 | 200B206 | 2050 | 2650 | — | 150 | 342 | 500 | 560 | 12-φ34 | 870 | 200JB2061H
20080 | 1 | 1485 | 630 | 80 | 200B206 | 2350 | 2650 | — | 150 | 342 | 600 | 760 | 12-φ35 | 957 | 200JB2062H
200100 | 1 | 1100 | 800 | 160 | 200B207 | 2120 | 2650 | 300 | 150 | 236 | 650 | 700 | 20-φ34 | 1526 | 200JB2071H
200100 | 1 | 1400 | 800 | 160 | 200B207 | 2420 | 2650 | 300 | 150 | 236 | 800 | 950 | 20-φ34 | 1653 | 200JB2072H
200100 | 2 | 1100 | 800 | 240 | 200B307 | 2220 | 2700 | 300 | 150 | 256 | 750 | 800 | 20-φ34 | 1866 | 200JB3071H
200100 | 2 | 1400 | 800 | 240 | 200B307 | 2520 | 2700 | 300 | 150 | 256 | 850 | 1000 | 20-φ34 | 2018 | 200JB3072H
200100 | 3 | 1100 | 800 | 320 | 200B407 | 2220 | 2700 | 300 | 150 | 256 | 750 | 800 | 20-φ34 | 1887 | 200JB4071H
200100 | 3 | 1400 | 800 | 320 | 200B407 | 2520 | 2700 | 300 | 150 | 256 | 850 | 1000 | 20-φ34 | 2039 | 200JB4072H
200125 | 1 | 1300 | 1000 | 160 | 200B108 | 2420 | 2650 | 300 | 150 | 236 | 800 | 900 | 20-φ34 | 1790 | 200JB1081H
200125 | 2 | 1300 | 1000 | 240 | 200B208 | 2420 | 2700 | 300 | 150 | 256 | 800 | 1000 | 20-φ34 | 2214 | 200JB2081H
200125 | 3 | 1300 | 1000 | 320 | 200B308 | 2420 | 2700 | 300 | 150 | 286 | 800 | 1000 | 20-φ34 | 2234 | 200JB3081H
200125 | 4 | 1300 | 1000 | 450 | 200B408 | 2550 | 2750 | 300 | 170 | 306 | 800 | 1000 | 20-φ34 | 2572 | 200JB4081H
200140 100160 |  | 1275 | 1250 | 520 | 200B109 | 2600 | 2750 | 300 | 170 | 306 | 800 | 1000 | 20-φ34 | 2591 | 200JB1091H

## 表9-22 Y值表
表9-22 Y值表
输送机代号 | 序列号 | 托辊直径 D | δ
|  |  | 0° | 2° | 4° | 6° | 8° | 10° | 12° | 14° | 16° | 18°
8080 | 1 | 89 | 882 | 851 | 825 | 800 | 778 | 758 | 739 | 722 | 707 | 693
8080 | 1 | 108 | 907 | 875 | 846 | 820 | 797 | 775 | 755 | 737 | 721 | 706
8080 | 1 | 133 | 942 | 908 | 877 | 849 | 823 | 800 | 778 | 758 | 740 | 724
8080 | 2 | 89 | 1003 | 969 | 938 | 911 | 885 | 862 | 842 | 823 | 805 | 790
8080 | 2 | 108 | 1028 | 992 | 960 | 931 | 904 | 880 | 858 | 838 | 819 | 802
8080 | 2 | 133 | 1063 | 1025 | 991 | 959 | 931 | 904 | 880 | 859 | 839 | 820
80100 | 1 | 89 | 856 | 830 | 806 | 785 | 766 | 749 | 734 | 720 | 708 | 697
80100 | 1 | 108 | 881 | 853 | 828 | 805 | 785 | 767 | 750 | 735 | 722 | 710
80100 | 1 | 133 | 916 | 886 | 858 | 834 | 811 | 791 | 773 | 756 | 741 | 727
80100 | 2 | 89 | 973 | 943 | 916 | 892 | 870 | 850 | 833 | 817 | 803 | 790
80100 | 2 | 108 | 998 | 966 | 938 | 912 | 889 | 868 | 849 | 832 | 817 | 803
80100 | 2 | 133 | 1303 | 999 | 968 | 940 | 915 | 892 | 872 | 853 | 836 | 821
80100 | 3 | 89 | 1003 | 972 | 944 | 919 | 897 | 876 | 858 | 842 | 827 | 814
80100 | 3 | 108 | 1028 | 995 | 966 | 939 | 915 | 894 | 874 | 857 | 841 | 827
80100 | 3 | 133 | 1063 | 1028 | 996 | 968 | 942 | 918 | 897 | 878 | 860 | 844
80125 | 1 | 89 | 888 | 864 | 843 | 824 | 806 | 790 | 776 | 762 | 750 | 739
80125 | 1 | 108 | 913 | 887 | 865 | 844 | 825 | 807 | 791 | 777 | 763 | 751
80125 | 1 | 133 | 948 | 920 | 895 | 872 | 851 | 831 | 813 | 797 | 781 | 767
80125 | 2 | 89 | 908 | 883 | 862 | 842 | 824 | 807 | 792 | 778 | 765 | 755
80125 | 2 | 108 | 933 | 907 | 883 | 862 | 842 | 824 | 808 | 793 | 779 | 767
80125 | 2 | 133 | 968 | 939 | 914 | 890 | 868 | 848 | 830 | 813 | 798 | 783
80125 | 3 | 89 | 934 | 910 | 888 | 868 | 851 | 836 | 822 | 810 | 800 | 791
80125 | 3 | 108 | 969 | 933 | 909 | 888 | 870 | 853 | 858 | 825 | 814 | 804
80125 | 3 | 133 | 994 | 966 | 940 | 917 | 896 | 878 | 861 | 846 | 833 | 822
10080 | 1 | 108 | 970 | 935 | 903 | 874 | 847 | 823 | 800 | 780 | 761 | 744
10080 | 1 | 133 | 995 | 958 | 925 | 894 | 866 | 840 | 817 | 795 | 775 | 756
10080 | 1 | 159 | 1040 | 1000 | 964 | 930 | 900 | 872 | 846 | 822 | 800 | 779
10080 | 2 | 108 | 1101 | 1062 | 1026 | 993 | 963 | 936 | 911 | 888 | 867 | 848
10080 | 2 | 133 | 1126 | 1085 | 1048 | 1013 | 982 | 954 | 927 | 903 | 881 | 861
10080 | 2 | 159 | 1171 | 1127 | 1087 | 1050 | 1016 | 985 | 957 | 930 | 906 | 884
100100 | 1 | 108 | 1101 | 1065 | 1029 | 1002 | 975 | 950 | 928 | 907 | 889 | 872
100100 | 1 | 133 | 1126 | 1088 | 1053 | 1022 | 993 | 967 | 944 | 922 | 903 | 885
100100 | 1 | 159 | 1171 | 1130 | 1092 | 1058 | 1027 | 999 | 973 | 949 | 928 | 908
100100 | 2 | 108 | 1121 | 1084 | 1050 | 1020 | 992 | 967 | 944 | 924 | 905 | 888
100100 | 2 | 133 | 1146 | 1107 | 1072 | 1040 | 1011 | 985 | 961 | 939 | 919 | 901
100100 | 2 | 159 | 1191 | 1149 | 1111 | 1077 | 1045 | 1016 | 990 | 966 | 944 | 924
100125 | 1 | 108 | 971 | 943 | 917 | 893 | 872 | 854 | 837 | 822 | 809 | 797
100125 | 1 | 133 | 996 | 966 | 938 | 914 | 892 | 872 | 854 | 837 | 823 | 810
100125 | 1 | 159 | 1041 | 1008 | 977 | 950 | 925 | 903 | 883 | 865 | 848 | 833
100125 | 2 | 108 | 859 | 859 | 836 | 815 | 796 | 780 | 765 | 751 | 739 | 729
100125 | 2 | 133 | 910 | 882 | 858 | 835 | 815 | 797 | 781 | 766 | 753 | 742
100125 | 2 | 159 | 955 | 924 | 897 | 872 | 849 | 829 | 810 | 793 | 778 | 765
100125 | 3 | 108 | 898 | 871 | 848 | 826 | 807 | 790 | 775 | 761 | 749 | 738
100125 | 3 | 133 | 923 | 895 | 869 | 847 | 826 | 807 | 791 | 776 | 763 | 751
100125 | 3 | 159 | 968 | 936 | 908 | 883 | 860 | 839 | 820 | 803 | 787 | 773
100140 |  | 108 | 1010 | 984 | 961 | 941 | 924 | 908 | 894 | 882 | 872 | 864
100140 |  | 133 | 1035 | 1008 | 983 | 962 | 942 | 925 | 911 | 897 | 886 | 876
100140 |  | 159 | 1080 | 1049 | 1022 | 998 | 976 | 957 | 940 | 925 | 911 | 899
12080 |  | 108 | 1136 | 1094 | 1056 | 1022 | 990 | 961 | 934 | 909 | 887 | 866
12080 |  | 133 | 1161 | 1118 | 1078 | 1042 | 1009 | 978 | 950 | 924 | 900 | 878
12080 |  | 159 | 1191 | 1146 | 1104 | 1066 | 1031 | 999 | 970 | 942 | 917 | 894
120100 | 1 | 108 | 1136 | 1097 | 1062 | 1030 | 1001 | 975 | 950 | 928 | 908 | 890
120100 | 1 | 133 | 1161 | 1121 | 1084 | 1050 | 1020 | 992 | 967 | 943 | 922 | 903
120100 | 1 | 159 | 1269 | 1149 | 1110 | 1075 | 1042 | 1013 | 986 | 961 | 939 | 918
120100 | 2 | 108 | 983 | 948 | 918 | 890 | 864 | 841 | 820 | 801 | 783 | 767
120100 | 2 | 133 | 1008 | 973 | 940 | 910 | 883 | 859 | 836 | 816 | 797 | 780
120100 | 2 | 159 | 1038 | 1000 | 966 | 935 | 906 | 880 | 856 | 834 | 814 | 795
120125 | 1 | 108 | 1006 | 975 | 947 | 922 | 899 | 879 | 860 | 843 | 829 | 815
120125 | 1 | 133 | 1041 | 998 | 969 | 942 | 918 | 896 | 876 | 859 | 842 | 828
120125 | 1 | 159 | 1061 | 1026 | 995 | 966 | 941 | 917 | 896 | 877 | 859 | 843
120125 | 2 | 108 | 914 | 885 | 859 | 835 | 813 | 792 | 773 | 755 | 738 | 722
120125 | 2 | 133 | 939 | 908 | 881 | 855 | 831 | 809 | 789 | 769 | 751 | 733
120125 | 2 | 159 | 969 | 936 | 907 | 879 | 854 | 830 | 807 | 786 | 767 | 748
120125 | 3 | 108 | 1028 | 996 | 967 | 941 | 918 | 896 | 877 | 860 | 845 | 831
120125 | 3 | 133 | 1053 | 1019 | 989 | 961 | 936 | 914 | 894 | 875 | 859 | 844
120125 | 3 | 159 | 1083 | 1047 | 1015 | 986 | 959 | 935 | 913 | 893 | 875 | 859
120140 |  | 108 | 1033 | 1005 | 980 | 958 | 939 | 921 | 906 | 892 | 881 | 871
120140 |  | 133 | 1058 | 1028 | 1002 | 978 | 957 | 939 | 922 | 907 | 895 | 883
120140 |  | 159 | 1088 | 1056 | 1028 | 1003 | 980 | 960 | 942 | 925 | 911 | 899
14080 |  | 108 | 1185 | 1141 | 1102 | 1065 | 1032 | 1001 | 973 | 947 | 923 | 901
14080 |  | 133 | 1215 | 1169 | 1128 | 1089 | 1054 | 1022 | 992 | 965 | 939 | 916
14080 |  | 159 | bar: δ 0° to δ 18°
140100 | 1 | 108 | 1185 | 1144 | 1107 | 1074 | 1043 | 1015 | 989 | 966 | 944 | 925
140100 | 1 | 133 | 1215 | 1171 | 1133 | 1098 | 1065 | 1036 | 1009 | 984 | 961 | 940
140100 | 1 | 159 | 1245 | 1200 | 1159 | 1122 | 1088 | 1057 | 1028 | 1002 | 978 | 955
140100 | 2 | 108 | 1039 | 1003 | 970 | 941 | 913 | 889 | 866 | 845 | 826 | 809
140100 | 2 | 133 | 1065 | 1031 | 996 | 965 | 936 | 910 | 885 | 863 | 843 | 824
140100 | 2 | 159 | 1099 | 1059 | 1022 | 989 | 959 | 931 | 905 | 881 | 859 | 839
140100 | 3 | 108 | 1259 | 1216 | 1176 | 1141 | 1108 | 1079 | 1051 | 1027 | 1004 | 983
140100 | 3 | 133 | 1289 | 1244 | 1203 | 1165 | 1131 | 1100 | 1071 | 1045 | 1021 | 999
140100 | 3 | 159 | 1319 | 1272 | 1229 | 1189 | 1153 | 1121 | 1090 | 1063 | 1037 | 1014
140125 | 1 | 108 | 1085 | 1051 | 1020 | 993 | 967 | 945 | 924 | 906 | 889 | 874
140125 | 1 | 133 | 1115 | 1079 | 1046 | 1017 | 990 | 966 | 944 | 924 | 905 | 889
140125 | 1 | 159 | 1145 | 1107 | 1073 | 1041 | 1013 | 987 | 963 | 942 | 922 | 904
140125 | 2 | 108 | 999 | 968 | 940 | 914 | 891 | 870 | 852 | 835 | 819 | 805
140125 | 2 | 133 | 1029 | 996 | 966 | 938 | 914 | 891 | 871 | 853 | 836 | 821
140125 | 2 | 159 | 1059 | 1024 | 992 | 963 | 936 | 912 | 891 | 871 | 852 | 836
140125 | 3 | 108 | 1074 | 1040 | 1010 | 982 | 958 | 935 | 915 | 896 | 880 | 865
140125 | 3 | 133 | 1104 | 1068 | 1036 | 1006 | 980 | 956 | 934 | 914 | 896 | 880
140125 | 3 | 159 | 1134 | 1096 | 1062 | 1031 | 1003 | 977 | 954 | 932 | 913 | 895
140140 |  | 108 | 1069 | 1040 | 1014 | 990 | 970 | 951 | 935 | 920 | 908 | 896
140140 |  | 133 | 1099 | 1068 | 1040 | 1015 | 992 | 972 | 954 | 938 | 924 | 912
140140 |  | 159 | 1129 | 1096 | 1066 | 1039 | 1015 | 993 | 974 | 956 | 941 | 927
16080 |  | 133 | 1139 | 1093 | 1050 | 1010 | 972 | 937 | 904 | 872 | 841 | 812
16080 |  | 159 | 1169 | 1121 | 1076 | 1034 | 994 | 957 | 922 | 889 | 857 | 827
16080 |  | 194 | bar: δ 0° to δ 18°
160100 | 1 | 133 | 1139 | 1096 | 1056 | 1018 | 983 | 951 | 920 | 891 | 863 | 837
160100 | 1 | 159 | 1169 | 1124 | 1082 | 1042 | 1005 | 971 | 939 | 908 | 879 | 851
160100 | 1 | 194 | bar: δ 0° to δ 18°
160100 | 2 | 133 | 993 | 954 | 918 | 885 | 854 | 825 | 797 | 770 | 745 | 721
160100 | 2 | 159 | 1023 | 983 | 945 | 910 | 877 | 845 | 816 | 788 | 761 | 735
160100 | 2 | 194 | bar: δ 0° to δ 18°
160100 | 3 | 133 | 1113 | 1070 | 1031 | 995 | 960 | 928 | 898 | 869 | 842 | 816
160100 | 3 | 159 | 1143 | 1098 | 1057 | 1019 | 983 | 949 | 917 | 886 | 858 | 830
160100 | 3 | 194 | bar: δ 0° to δ 18°
160125 | 1 | 133 | 1053 | 1016 | 982 | 950 | 920 | 893 | 867 | 842 | 819 | 797
160125 | 1 | 159 | 1083 | 1044 | 1008 | 974 | 943 | 913 | 885 | 859 | 835 | 811
160125 | 1 | 194 | bar: δ 0° to δ 18°
160125 | 2 | 133 | 1128 | 1088 | 1052 | 1018 | 987 | 958 | 930 | 904 | 880 | 856
160125 | 2 | 159 | 1158 | 1116 | 1078 | 1042 | 1009 | 978 | 949 | 921 | 895 | 870
160125 | 2 | 194 | bar: δ 0° to δ 18°
160125 | 3 | 133 | 1158 | 1117 | 1080 | 1046 | 1013 | 984 | 956 | 929 | 904 | 880
160125 | 3 | 159 | 1188 | 1145 | 1106 | 1070 | 1036 | 1004 | 974 | 946 | 919 | 894
160125 | 3 | 194 | bar: δ 0° to δ 18°
160140 | 1 | 133 | 1103 | 1069 | 1037 | 1008 | 981 | 956 | 933 | 911 | 891 | 872
160140 | 1 | 159 | 1133 | 1097 | 1063 | 1032 | 1004 | 977 | 952 | 929 | 907 | 886
160140 | 1 | 194 | bar: δ 0° to δ 18°
160140 | 2 | 133 | 1123 | 1088 | 1056 | 1026 | 999 | 974 | 950 | 928 | 907 | 888
160140 | 2 | 159 | 1153 | 1116 | 1082 | 1050 | 1021 | 994 | 969 | 945 | 923 | 902
160140 | 2 | 194 | bar: δ 0° to δ 18°
18080 |  | 133 | 1064 | 1019 | 978 | 939 | 902 | 867 | 835 | 804 | 774 | 745
18080 |  | 159 | 1094 | 1047 | 1004 | 963 | 925 | 888 | 854 | 821 | 789 | 759
18080 |  | 194 | 1134 | 1085 | 1039 | 995 | 954 | 916 | 879 | 844 | 810 | 778
180100 | 1 | 133 | 1018 | 978 | 941 | 906 | 873 | 842 | 813 | 785 | 758 | 733
180100 | 1 | 159 | 1048 | 1006 | 967 | 930 | 895 | 863 | 832 | 802 | 774 | 747
180100 | 1 | 194 | 1088 | 1043 | 1001 | 962 | 925 | 890 | 857 | 825 | 795 | 765
180100 | 2 | 133 | 1138 | 1094 | 1053 | 1015 | 979 | 946 | 914 | 884 | 855 | 828
180100 | 2 | 159 | 1168 | 1122 | 1079 | 1039 | 1001 | 966 | 933 | 901 | 871 | 842
180100 | 2 | 194 | 1208 | 1159 | 1114 | 1071 | 1031 | 994 | 958 | 924 | 892 | 861
180100 | 3 | 133 | 1168 | 1123 | 1081 | 1042 | 1006 | 971 | 939 | 908 | 879 | 851
180100 | 3 | 159 | 1198 | 1151 | 1107 | 1066 | 1028 | 992 | 958 | 926 | 895 | 866
180100 | 3 | 194 | 1238 | 1188 | 1142 | 1098 | 1057 | 1019 | 983 | 949 | 916 | 884
180125 | 1 | 133 | 1078 | 1039 | 1004 | 970 | 939 | 910 | 883 | 857 | 832 | 809
180125 | 1 | 159 | 1108 | 1067 | 1029 | 994 | 961 | 930 | 901 | 874 | 848 | 823
180125 | 1 | 194 | 1148 | 1104 | 1064 | 1026 | 991 | 958 | 927 | 897 | 869 | 842
180125 | 2 | 133 | 1153 | 1112 | 1074 | 1038 | 1005 | 975 | 946 | 919 | 893 | 868
180125 | 2 | 159 | 1183 | 1140 | 1100 | 1063 | 1028 | 995 | 965 | 936 | 908 | 882
180125 | 2 | 194 | 1223 | 1177 | 1134 | 1095 | 1058 | 1023 | 990 | 959 | 929 | 901
180125 | 3 | 133 | 1262 | 1217 | 1176 | 1138 | 1102 | 1069 | 1038 | 1007 | 981 | 955
180125 | 3 | 159 | 1292 | 1245 | 1201 | 1162 | 1124 | 1089 | 1057 | 1026 | 996 | 969
180125 | 3 | 194 | 1332 | 1282 | 1237 | 1194 | 1154 | 1117 | 1082 | 1049 | 1017 | 987
180140 | 1 | 133 | 1192 | 1154 | 1119 | 1086 | 1056 | 1029 | 1003 | 979 | 956 | 935
180140 | 1 | 159 | 1222 | 1182 | 1145 | 1111 | 1079 | 1049 | 1022 | 996 | 972 | 948
180140 | 1 | 194 | 1262 | 1219 | 1179 | 1143 | 1109 | 1077 | 1047 | 1019 | 992 | 967
180140 | 2 | 133 | 1232 | 1192 | 1156 | 1123 | 1092 | 1063 | 1037 | 1012 | 988 | 966
180140 | 2 | 159 | 1262 | 1220 | 1182 | 1147 | 1114 | 1084 | 1055 | 1029 | 1004 | 980
180140 | 2 | 194 | 1302 | 1258 | 1217 | 1179 | 1144 | 1111 | 1081 | 1052 | 1025 | 999
20080 |  | 133 | 969 | 927 | 889 | 852 | 817 | 785 | 754 | 724 | 695 | 668
20080 |  | 159 | 1009 | 965 | 923 | 884 | 847 | 812 | 779 | 747 | 716 | 687
20080 |  | 194 | 1049 | 1002 | 958 | 916 | 877 | 840 | 804 | 770 | 737 | 705
200100 | 1 | 133 | 1123 | 1079 | 1039 | 1001 | 965 | 932 | 900 | 870 | 842 | 814
200100 | 1 | 159 | 1163 | 1116 | 1073 | 1033 | 995 | 959 | 925 | 893 | 862 | 833
200100 | 1 | 194 | 1203 | 1154 | 1108 | 1065 | 1025 | 987 | 951 | 916 | 883 | 852
200100 | 2 | 133 | 1243 | 1195 | 1151 | 1110 | 1071 | 1035 | 1001 | 969 | 939 | 907
200100 | 2 | 159 | 1283 | 1232 | 1186 | 1142 | 1101 | 1063 | 1027 | 992 | 959 | 928
200100 | 2 | 194 | 1323 | 1270 | 1220 | 1174 | 1131 | 1090 | 1052 | 1015 | 980 | 947
200100 | 3 | 133 | 1273 | 1224 | 1179 | 1137 | 1098 | 1061 | 1026 | 994 | 963 | 933
200100 | 3 | 159 | 1313 | 1261 | 1214 | 1169 | 1128 | 1089 | 1052 | 1017 | 984 | 952
200100 | 3 | 194 | 1353 | 1299 | 1248 | 1201 | 1157 | 1116 | 1077 | 1340 | 1005 | 971
200125 | 1 | 133 | 1073 | 1034 | 999 | 965 | 934 | 905 | 877 | 851 | 827 | 803
200125 | 1 | 159 | 1113 | 1071 | 1033 | 997 | 964 | 932 | 902 | 874 | 847 | 822
200125 | 1 | 194 | 1153 | 1109 | 1068 | 1030 | 994 | 960 | 928 | 897 | 868 | 840
200125 | 2 | 133 | 1193 | 1150 | 1111 | 1074 | 1040 | 1008 | 978 | 950 | 924 | 898
200125 | 2 | 159 | 1233 | 1187 | 1146 | 1107 | 1070 | 1036 | 1004 | 973 | 944 | 917
200125 | 2 | 194 | 1273 | 1225 | 1180 | 1139 | 1100 | 1063 | 1029 | 996 | 965 | 936
200125 | 3 | 133 | 1223 | 1179 | 1139 | 1102 | 1067 | 1034 | 1004 | 975 | 948 | 922
200125 | 3 | 159 | 1263 | 1216 | 1174 | 1134 | 1097 | 1062 | 1029 | 998 | 969 | 941
200125 | 3 | 194 | 1303 | 1254 | 1208 | 1166 | 1126 | 1089 | 1054 | 1021 | 990 | 960
200125 | 4 | 133 | 1297 | 1251 | 1208 | 1169 | 1132 | 1098 | 1066 | 1036 | 1008 | 981
200125 | 4 | 159 | 1337 | 1288 | 1243 | 1201 | 1162 | 1126 | 1091 | 1059 | 1028 | 999
200125 | 4 | 194 | 1377 | 1325 | 1278 | 1233 | 1192 | 1153 | 1117 | 1082 | 1049 | 1018
200140 |  | 133 | 1197 | 1158 | 1123 | 1090 | 1060 | 1032 | 1006 | 982 | 959 | 937
200140 |  | 159 | 1237 | 1196 | 1158 | 1123 | 1090 | 1060 | 1031 | 1004 | 979 | 956
200140 |  | 194 | 1277 | 1233 | 1192 | 1155 | 1120 | 1087 | 1056 | 1027 | 1000 | 974

## 表9-23 配套滚筒、主要尺寸、重量及支架图号
表9-23 配套滚筒、主要尺寸、重量及支架图号
输送机代号 | 中心高 H/mm | 改向滚筒 |  |  | 主要尺寸/mm | [8 empty] | 重量 /kg | 图号
|  | D/mm | 许用合力 /kN | 图号 | A | A1 | C | L1 | L2 | a | b | h | S
4032 4040 | 542.5 | 315 | 10 | 40B103 | 750 | 800 | 350 | 250 | 300 | 180 | 180 | 100 | 120 | 81 | 40JB1031J
4032 4040 | 742.5 | 315 | 10 | 40B103 | 750 | 800 | 350 | 250 | 300 | 180 | 180 | 100 | 120 | 89 | 40JB1032J
5032 5040 | 642.5 | 315 | 10 | 50B103 | 850 | 900 | 350 | 250 | 300 | 180 | 180 | 100 | 120 | 88 | 50JB1031J
5032 5040 | 842.5 | 315 | 10 | 50B103 | 850 | 900 | 350 | 250 | 300 | 180 | 180 | 100 | 120 | 96 | 50JB1032J
5050 | 600 | 400 | 23 | 50B204 | 850 | 900 | 380 | 280 | 330 | 180 | 180 | 110 | 120 | 91 | 50JB2041J
5050 | 800 | 400 | 23 | 50B204 | 850 | 900 | 380 | 280 | 330 | 180 | 180 | 110 | 120 | 99 | 50JB2042J
6540 | 600 | 315 | 20 | 65B104 | 1000 | 1050 | 350 | 250 | 300 | 180 | 180 | 110 | 120 | 90 | 65JB1041J
6540 | 800 | 315 | 20 | 65B104 | 1000 | 1050 | 350 | 250 | 300 | 180 | 180 | 110 | 120 | 98 | 65JB1042J
6550 | 600 | 400 | 32 | 65B204 | 1000 | 1050 | 380 | 280 | 330 | 180 | 180 | 130 | 120 | 96 | 65JB2041J
6550 | 800 | 400 | 32 | 65B204 | 1000 | 1050 | 380 | 280 | 330 | 180 | 180 | 130 | 120 | 104 | 65JB2042J
6563 | 550 | 500 | 40 | 65B105 | 1000 | 1050 | 430 | 280 | 380 | 180 | 180 | 130 | 120 | 96 | 65JB1051J
6563 | 750 | 500 | 40 | 65B105 | 1000 | 1050 | 430 | 280 | 380 | 180 | 180 | 130 | 120 | 104 | 65JB1052J
8040 | 600 | 400 | 20 | 80B104 | 1250 | 1300 | 380 | 80 | 330 | 180 | 180 | 130 | 120 | 101 | 80JB1041J
8040 | 800 | 400 | 20 | 80B104 | 1250 | 1300 | 380 | 80 | 330 | 180 | 180 | 130 | 120 | 109 | 80JB1043J
8050 8063 | 550 | 500 | 56 | 80B205 | 1300 | 1350 | 430 | 330 | 380 | 180 | 180 | 165 | 120 | 111 | 80JB2051J
8050 8063 | 750 | 500 | 56 | 80B205 | 1300 | 1350 | 430 | 330 | 380 | 180 | 180 | 165 | 120 | 119 | 80JB2052J
8080 | 685 | 630 | 73 | 80B206 |  |  | 496 | 345 | 445 | 180 | 180 | 165 | 120 | 119 | 80JB2061J
10050 | 750 | 500 | 35 | 100B105 | 1500 | 1550 | 450 | 330 | 390 | 180 | 205 | 145 | 130 | 131 | 100JB1051J
10050 | 950 | 500 | 35 | 100B105 | 1500 | 1550 | 450 | 330 | 390 | 180 | 205 | 145 | 130 | 140 | 100JB1052J
10063 10080 | 685 | 630 | 64 | 100B206 | 1500 | 1550 | 515 | 345 | 455 | 180 | 205 | 165 | 130 | 134 | 100JB2061J
10063 10080 | 885 | 630 | 64 | 100B206 | 1500 | 1550 | 515 | 345 | 455 | 180 | 205 | 165 | 130 | 144 | 100JB2062J
100100 | 800 | 800 | 110 | 100B207 | 1500 | 1550 | 600 | 420 | 540 | 180 | 205 | 180 | 130 | 152 | 100JB2071J
12063 12080 | 685 | 630 | 90 | 120B306 | 1750 | 1800 | 515 | 375 | 455 | 180 | 205 | 180 | 130 | 147 | 120JB3061J
12063 12080 | 885 | 630 | 90 | 120B306 | 1750 | 1800 | 515 | 375 | 455 | 180 | 205 | 180 | 130 | 157 | 120JB3062J
120100 | 800 | 800 | 100 | 120B207 | 1750 | 1800 | 600 | 420 | 540 | 180 | 205 | 180 | 130 | 158 | 120JB2071J
14080 | 885 | 630 | 90 | 140B206 | 2050 | 2100 | 515 | 375 | 455 | 180 | 205 | 180 | 130 | 164 | 140JB2061J
140100 | 800 | 800 | 94 | 140B207 | 2050 | 2100 | 600 | 420 | 540 | 180 | 205 | 180 | 130 | 165 | 140JB2071J

## 表9-24 Y值表
表9-24 Y值表
输送机代号 | 托辊直径 D | δ
|  | 0° | 2° | 4° | 6° | 8° | 10° | 12° | 14° | 16° | 18° | 20°
4032 4040 | 63.5 | 360 | 360 | 360 | 360 | 360 | 361 | 362 | 364 | 366 | 369 | 373
4032 4040 | 76 | 360 | 360 | 360 | 360 | 360 | 360 | 360 | 361 | 363 | 366 | 369
4032 4040 | 89 | bar: δ 0° to δ 20°
5032 5040 | 63.5 | 360 | 360 | 360 | 360 | 360 | 360 | 360 | 360 | 362 | 364 | 367
5032 5040 | 76 | 360 | 360 | 360 | 360 | 360 | 360 | 360 | 360 | 360 | 361 | 363
5032 5040 | 89 | 360 | 360 | 360 | 360 | 360 | 360 | 360 | 360 | 360 | 360 | 360
5050 | 63.5 | 390 | 394 | 398 | 403 | 408 | 414 | 420 | 427 | 434 | 443 | 451
5050 | 76 | 390 | 394 | 399 | 404 | 409 | 415 | 422 | 429 | 437 | 446 | 455
5050 | 89 | 390 | 395 | 399 | 405 | 411 | 417 | 424 | 432 | 440 | 449 | 459
6540 | 76 | 360 | 360 | 360 | 360 | 360 | 361 | 363 | 365 | 367 | 370 | 373
6540 | 89 | 360 | 360 | 360 | 360 | 360 | 360 | 360 | 362 | 364 | 367 | 370
6540 | 108 | 360 | 360 | 360 | 360 | 360 | 360 | 360 | 360 | 360 | 360 | 360
6550 | 76 | 390 | 395 | 400 | 405 | 411 | 418 | 425 | 433 | 442 | 451 | 461
6550 | 89 | 390 | 395 | 400 | 406 | 413 | 420 | 427 | 436 | 444 | 454 | 464
6550 | 108 | 390 | 396 | 402 | 409 | 417 | 425 | 434 | 443 | 453 | 464 | 475
6563 | 76 | 440 | 443 | 446 | 450 | 455 | 460 | 466 | 472 | 479 | 487 | 496
6563 | 89 | 440 | 443 | 447 | 451 | 456 | 462 | 468 | 475 | 482 | 490 | 499
6563 | 108 | 440 | 444 | 449 | 455 | 460 | 467 | 474 | 482 | 491 | 500 | 510
8040 | 89 | 390 | 390 | 390 | 390 | 390 | 390 | 390 | 390 | 392 | 395 | 398
8040 | 108 | 390 | 390 | 390 | 390 | 390 | 390 | 390 | 390 | 390 | 390 | 390
8040 | 133 | bar: δ 0° to δ 20°
8050 8063 | 89 | 440 | 444 | 448 | 452 | 458 | 464 | 470 | 477 | 485 | 494 | 503
8050 8063 | 108 | 440 | 444 | 449 | 455 | 461 | 468 | 475 | 483 | 492 | 502 | 512
8050 8063 | 133 | 440 | 446 | 452 | 459 | 466 | 474 | 483 | 492 | 502 | 513 | 525
8080 | 89 | 505 | 506 | 508 | 511 | 514 | 518 | 523 | 528 | 534 | 541 | 548
8080 | 108 | 505 | 507 | 510 | 514 | 518 | 522 | 528 | 534 | 541 | 549 | 557
8080 | 133 | 505 | 508 | 513 | 517 | 523 | 529 | 535 | 543 | 551 | 560 | 570
10050 | 108 | 460 | 460 | 460 | 460 | 460 | 460 | 460 | 461 | 464 | 467 | 471
10050 | 133 | bar: δ 0° to δ 20°
10050 | 159 | bar: δ 0° to δ 20°
10063 10080 | 108 | 525 | 529 | 534 | 540 | 546 | 553 | 560 | 569 | 578 | 588 | 599
10063 10080 | 133 | 525 | 530 | 536 | 542 | 549 | 557 | 566 | 575 | 585 | 596 | 608
10063 10080 | 159 | 525 | 532 | 539 | 547 | 556 | 565 | 575 | 586 | 598 | 611 | 625
100100 | 108 | 610 | 611 | 613 | 616 | 620 | 624 | 629 | 635 | 642 | 650 | 659
100100 | 133 | 610 | 612 | 615 | 619 | 623 | 628 | 634 | 641 | 649 | 658 | 668
100100 | 159 | 610 | 614 | 618 | 623 | 629 | 636 | 644 | 653 | 662 | 673 | 684
12063 12080 | 108 | 525 | 530 | 536 | 543 | 551 | 559 | 568 | 577 | 588 | 599 | 612
12063 12080 | 133 | 525 | 531 | 538 | 546 | 554 | 563 | 573 | 584 | 595 | 608 | 621
12063 12080 | 159 | 525 | 532 | 540 | 549 | 558 | 569 | 579 | 591 | 604 | 617 | 632
4032 4040 | 63.5 | 360 | 360 | 360 | 360 | 360 | 361 | 362 | 364 | 366 | 369 | 373 | 红色字体为重复部分
4032 4040 | 76 | 360 | 360 | 360 | 360 | 360 | 360 | 360 | 361 | 363 | 366 | 369
4032 4040 | 89 | bar: δ 0° to δ 20°
5032 5040 | 63.5 | 360 | 360 | 360 | 360 | 360 | 360 | 360 | 360 | 362 | 364 | 367
5032 5040 | 76 | 360 | 360 | 360 | 360 | 360 | 360 | 360 | 360 | 360 | 361 | 363
5032 5040 | 89 | 360 | 360 | 360 | 360 | 360 | 360 | 360 | 360 | 360 | 360 | 360
5032 5040 | 159 | 525 | 532 | 540 | 549 | 558 | 569 | 579 | 591 | 604 | 617 | 632
120100 | 108 | 610 | 613 | 616 | 620 | 625 | 630 | 637 | 644 | 652 | 661 | 671
120100 | 133 | 610 | 613 | 618 | 622 | 628 | 635 | 642 | 650 | 659 | 669 | 680
120100 | 159 | 610 | 614 | 620 | 626 | 632 | 640 | 648 | 658 | 668 | 679 | 691
14080 | 108 | 525 | 531 | 539 | 546 | 555 | 564 | 574 | 585 | 596 | 609 | 622
14080 | 133 | 525 | 532 | 541 | 549 | 559 | 569 | 580 | 592 | 604 | 618 | 633
14080 | 159 | 525 | 534 | 543 | 553 | 563 | 575 | 587 | 600 | 614 | 628 | 644
140100 | 108 | 610 | 614 | 618 | 623 | 629 | 635 | 643 | 651 | 660 | 671 | 682
140100 | 133 | 610 | 615 | 620 | 626 | 633 | 641 | 649 | 659 | 669 | 680 | 693
140100 | 159 | 610 | 616 | 622 | 629 | 637 | 646 | 656 | 666 | 678 | 690 | 703