## 9-31 配套拉紧装置及主要尺寸
9-31 配套拉紧装置及主要尺寸
输送机 代号 | S / mm | 拉紧装置 |  |  | 主要尺寸/mm
|  | 最大 拉紧力 /kN | D / mm | 图号 | A | A1 | C | C1 | L | L1 | H |  | H1 | e | f | a× b
[11 empty] | δ=0° | δ≧6°
4025 | 500 | 6 | 200 | 40D1031L | 750 | 660 | 1300 | 425 | 1000 | 750 | 542.5 | 800 | 115 | 60 | 40 | 160×180
4032 | 500 | 6 | 250 | 40D1031L | 750 | 660 | 1300 | 425 | 1000 | 750 | 542.5 | 800 | 115 | 60 | 40 | 160×180
4040 | 500 | 6 | 315 | 40D1031L | 750 | 660 | 1300 | 425 | 1000 | 750 | 542.5 | 800 | 115 | 60 | 40 | 160×180
5025 | 500 | 6 | 200 | 50D1031L | 850 | 800 | 1300 | 425 | 1000 | 850 | 600 | 800 | 125 | 60 | 40 | 160×180
5032 | 500 | 6 | 250 | 50D1031L | 850 | 800 | 1300 | 425 | 1000 | 850 | 600 | 800 | 125 | 60 | 40 | 160×180
5040 | 500 | 6 | 315 | 50D1031L | 850 | 800 | 1300 | 425 | 1000 | 850 | 600 | 800 | 125 | 60 | 40 | 160×180
5050 | 500 | 15 | 400 | 50D2041L | 850 | 800 | 1300 | 425 | 1000 | 850 | 600 | 800 | 125 | 60 | 40 | 160×180
6532 | 500 | 8 | 250 | 65D1031L | 1000 | 950 | 1350 | 425 | 1100 | 1000 | 600 | 800 | 125 | 60 | 40 | 160×180
6540 | 500 | 8 | 315 | 65D1031L | 1000 | 950 | 1350 | 425 | 1100 | 1000 | 600 | 800 | 125 | 60 | 40 | 160×180
6550 | 500 | 20 | 400 | 65D1041L | 1000 | 950 | 1350 | 425 | 1100 | 1000 | 600 | 800 | 125 | 60 | 40 | 160×180
8032 | 500 | 6 | 250 | 80D1021L | 1300 | 1150 | 1350 | 435 | 1120 | 1300 | 600 | 750 | 160 | 70 | 40 | 170×210
8040 | 500 | 6 | 315 | 80D1031L | 1300 | 1150 | 1350 | 435 | 1120 | 1300 | 600 | 750 | 160 | 70 | 40 | 170×210
8050 | 500 | 30 | 500 | 80D1051L | 1300 | 1150 | 1350 | 435 | 1120 | 1300 | 550 | 750 | 160 | 70 | 40 | 170×210
10040 | 500 | 10 | 315 | 100D1041L | 1500 | 1350 | 1450 | 465 | 1200 | 1500 | 800 | 870 | 160 | 70 | 40 | 170×210
10050 | 500 | 10 | 400 | 100D1041L | 1500 | 1350 | 1450 | 465 | 1200 | 1500 | 800 | 870 | 160 | 70 | 40 | 170×210
10063 | 500 | 40 | 630 | 100D1061L | 1500 | 1350 | 1450 | 465 | 1200 | 1500 | 685 | 885 | 160 | 70 | 40 | 170×210
12050 | 500 | 15 | 500 | 120D1051L | 1750 | 1600 | 1450 | 465 | 1200 | 1750 | 750 | 885 | 160 | 70 | 40 | 170×210
12063 | 500 | 40 | 630 | 120D2061L | 1750 | 1600 | 1450 | 465 | 1200 | 1750 | 685 | 885 | 185 | 90 | 60 | 190×245
14080 | 500 | 40 | 630 | 140D1061L | 1950 | 1810 | 1450 | 465 | 1200 | 1950 | 685 | 885 | 185 | 90 | 60 | 190×245
16080 | 500 | 40 | 800 | 160D1071L | 2150 | 2060 | 1550 | 545 | 1300 | 2150 | 900 | 1200 | 185 | 110 | 60 | 200×290
18080 | 500 | 50 | 800 | 180D1071L | 2450 | 2260 | 1550 | 545 | 1300 | 2450 | 1000 | 1200 | 185 | 110 | 60 | 200×290
20080 | 500 | 50 | 800 | 200D1071L | 2650 | 2490 | 1550 | 545 | 1300 | 2650 | 1100 | 1200 | 200 | 110 | 60 | 200×290
5050 | 800 | 15 | 400 | 50D2041L | 850 | 800 | 1600 | 425 | 1300 | 850 | 600 | 800 | 125 | 60 | 40 | 160×180
6550 | 800 | 20 | 400 | 65D1041L | 1000 | 950 | 1650 | 425 | 1400 | 1000 |  |  | 125 | 60 | 40 | 160×180
8050 | 800 | 30 | 500 | 80D1051L | 1300 | 1150 | 1650 | 435 | 1420 | 1300 | 550 | 750 | 160 | 70 | 40 | 170×210
10063 | 800 | 40 | 630 | 100D1061L | 1500 | 1350 | 1750 | 465 | 1500 | 1500 | 685 | 885 | 160 | 70 | 40 | 170×210
12063 | 800 | 40 | 630 | 120D2061L | 1750 | 1600 | 1750 | 465 | 1500 | 1750 | 685 | 885 | 185 | 90 | 60 | 190×245
14080 | 800 | 40 | 630 | 140D1061L | 1950 | 1810 | 1750 | 465 | 1500 | 1950 | 685 | 885 | 185 | 90 | 60 | 190×245
16080 | 800 | 40 | 800 | 160D1071L | 2150 | 2060 | 1850 | 545 | 1600 | 2150 | 900 | 1200 | 185 | 110 | 60 | 200×290
18080 | 800 | 50 | 800 | 180D1071L | 2450 | 2260 | 1850 | 545 | 1600 | 2450 | 1000 | 1200 | 185 | 110 | 60 | 200×290
20080 | 800 | 50 | 800 | 200D1071L | 2650 | 2490 | 1850 | 545 | 1600 | 2650 | 1100 | 1200 | 200 | 110 | 60 | 200×290
5050 | 1000 | 15 | 400 | 50D2041L | 850 | 800 | 1800 | 425 | 1500 | 850 | 600 | 800 | 125 | 60 | 40 | 160×180
6550 | 1000 | 20 | 400 | 65D1041L | 1000 | 950 | 1850 | 425 | 1600 | 1000 |  |  | 125 | 60 | 40 | 160×180
8050 | 1000 | 30 | 500 | 80D1051L | 1300 | 1150 | 1850 | 435 | 1620 | 1300 | 550 | 750 | 160 | 70 | 40 | 170×210
10063 | 1000 | 40 | 630 | 100D1061L | 1500 | 1350 | 1950 | 465 | 1700 | 1500 | 685 | 885 | 160 | 70 | 40 | 170×210
12063 | 1000 | 40 | 630 | 120D2061L | 1750 | 1600 | 1950 | 465 | 1700 | 1750 | 685 | 885 | 185 | 90 | 60 | 190×245
14080 | 1000 | 40 | 630 | 140D1061L | 1950 | 1810 | 1950 | 465 | 1700 | 1950 | 685 | 885 | 185 | 90 | 60 | 190×245
16080 | 1000 | 40 | 800 | 160D1071L | 2150 | 2060 | 2050 | 545 | 1800 | 2150 | 900 | 1200 | 185 | 110 | 60 | 200×290
18080 | 1000 | 50 | 800 | 180D1071L | 2450 | 2260 | 2050 | 545 | 1800 | 2450 | 1000 | 1200 | 185 | 110 | 60 | 200×290
20080 | 1000 | 50 | 800 | 200D1071L | 2650 | 2490 | 2050 | 545 | 1800 | 2650 | 1100 | 1200 | 200 | 110 | 60 | 200×290
1、字体型号 |  | 微软雅黑8号
2、易错点 |  | 1、字母加角标易错 |  | 2、数字加字母易错
3、以此为模板并拆分单元格
4、以此为参照改写输送机代号

## 表9-32 C、重量及图号
表9-32 C2、重量及图号
输送机 代号 | S | δ=0° |  |  | 0°＜δ≤6° |  |  | 6°＜δ≤12° |  |  | 12°＜δ≤16° |  |  | 16°＜δ≤20°
|  | c2 | 重量 /kg | 图号 | c2 | 重量 /kg | 图号 | c2 | 重量 /kg | 图号 | c2 | 重量 /kg | 图号 | c2 | 重量 /kg | 图号
4025 4032 4040 | 500 | 250 | 89 | 40JD3211L | 268 | 99 | 40JD3212L | 294 | 97 | 40JD32133L | 316 | 97 | 40JD3214L | 339 | 96 | 40JD3215L
5032 5040 5050 | 500 | 250 | 94 | 50JD4011L | 268 | 100 | 50JD4012L | 294 | 99 | 50JD4013L | 316 | 99 | 50JD4014L | 339 | 98 | 50JD4015L
6532 6540 6550 | 500 | 300 | 100 | 65JD4011L | 322 | 107 | 65JD4012L | 351 | 106 | 65JD4013L | 375 | 105 | 65JD4014L | 403 | 104 | 65JD4015L
8040 | 500 | 330 | 115 | 80JD4011L | 354 | 124 | 80JD4012L | 385 | 121 | 80JD4013L | 405 | 120 | 80JD4014L | 439 | 120 | 80JD4015L
8050 | 500 | 330 | 116 | 8OJD5O11L | 354 | 125 | 80JD5012L | 385 | 122 | 80JD5013L | 405 | 121 | 80JD5014L | 439 | 120 | 80JD5015L
10040 10050 | 500 | 340 | 132 | 100JD4011L | 366 | 138 | 100JD4012L | 402 | 136 | 100JD4013L | 430 | 135 | 100JD4014L | 462 | 135 | 100JD4015L
10063 | 500 | 340 | 130 | 100JD6311L | 366 | 139 | 100JD6312L | 402 | 137 | 100JD6313L | 430 | 136 | 100JD6314L | 462 | 136 | 100JD6315L
12050 | 500 | 340 | 136 | 120JD5011L | 366 | 144 | 120JD5012L | 402 | 143 | 120JD5013L | 430 | 142 | 120JD5014L | 462 | 142 | 120JD5013L
12063 | 500 | 340 | 174 | 120JD6311L | 371 | 185 | 120JD6312L | 410 | 184 | 120JD6313L | 442 | 184 | 120JD6314L | 476 | 183 | 120JD6315L
14080 | 500 | 340 | 179 | 140JD63UL | 371 | 190 | 140JD6312L | 410 | 189 | 140JD6313L | 442 | 188 | 140JD6314L | 476 | 188 | 140JD6315L
16080 | 500 | 390 | 246 | 160JD8011L | 427 | 271 | 160JD8012L | 473 | 236 | 160JD8013L | 509 | 262 | 160JD8014L | 548 | 250 | 160JD8015L
18080 | 500 | 390 | 261 | 180JD80UL | 427 | 276 | 180JD8012L | 473 | 275 | 180JD8013L | 509 | 273 | 180JD8014L | 548 | 272 | 180JD8015L
20080 | 500 | 390 | 277 | 200JD8011L | 429 | 279 | 200JD8012L | 476 | 281 | 200JD8013L | 514 | 281 | 200JD8014L | 554 | 281 | 200JD8015L
4032 4040 | 800 | 250 | 99 | 40JD3221L | 270 | 108 | 40JD3222L | 301 | 105 | 40JD3223L
5040 5050 | 800 | 250 | 104 | 50JD4021L | 270 | 109 | 50JD4022L | 301 | 107 | 50JD4023L
6550 | 800 | 300 | 110 | 65JD4021L | 323 | 116 | 65JD4022L | 358 | 113 | 65JD4023L
8040 | 800 | 330 | 126 | 80JD4021L | 355 | 134 | 80JD4022L | 392 | 130 | 80JD4023L
8050 | 800 | 330 | 126 | 80JD5021L | 355 | 135 | 80JD5022L | 392 | 131 | 80JD5023L
10040 10050 | 800 | 340 | 143 | 100JD4021L | 367 | 148 | 100JD4022L | 408 | 146 | 100JD4023L
10063 | 800 | 340 | 141 | 100JD6321L | 367 | 149 | 100JD6322L | 408 | 147 | 100JD6323L
12050 | 800 | 340 | 147 | 120JD5021L | 367 | 155 | 120JD5022L | 408 | 153 | 120JD5023L
12063 | 800 | 340 | 190 | 120JD6321L | 373 | 20() | 120JD6322L | 417 | 198 | 120JD6323L
14080 | 800 | 340 | 195 | 140JD6321L | 373 | 205 | 140JD6322L | 417 | 203 | 140JD6323L
16080 | 800 | 390 | 265 | 160JD8021L | 429 | 288 | 160JD8022L | 480 | 285 | 160JD8023L
18080 | 800 | 390 | 280 | 180JJD8021L | 429 | 294 | 180JD8022L | 480 | 291 | 180JD8023L
20080 | 800 | 390 | 296 | 200JD8021L | 430 | 301 | 200JD8022L | 483 | 298 | 200JD8023L
5050 | 1000 | 250 | 110 | 50JD4031L | 271 | 115 | 50JD4032L | 305 | 111 | 50JD4033L
6550 | 1000 | 300 | 116 | 65JD4031L | 324 | 122 | 65JD4032L | 362 | 119 | 65JD4033L
8040 | 1000 | 330 | 133 | 80JD4031L | 357 | 141 | 80JD4032L | 396 | 137 | 80JD4033L
8050 | 1000 | 330 | 134 | 80JD5031L | 357 | 141 | 80JD5032L | 396 | 137 | 80JD5033L
10050 | 1000 | 340 | 150 | 100JD4031L | 369 | 155 | 100JD4032L | 413 | 152 | 100JD4033L
10063 | 1000 | 340 | 148 | 1OOJD6331L | 369 | 156 | 100JD6332L | 413 | 153 | 100JD6333L
12050 | 1000 | 340 | 154 | 120JD5031L | 369 | 161 | 120JD5032L | 413 | 159 | 120JD5033L
12063 | 1000 | 340 | 200 | 120JD6331L | 374 | 209 | 120JD6332L | 421 | 206 | 120JD6333L
14080 | 1000 | 340 | 205 | 140JD6331L | 374 | 214 | 140JD6332L | 421 | 211 | 140JD6333L
16080 | 1000 | 390 | 278 | 160JD8031L | 430 | 300 | 160JD8032L | 484 | 296 | 160JD8033L
18080 | 1000 | 390 | 293 | 180JD8031L | 430 | 306 | 180JD8032L | 484 | 301 | 180JD8033L
20080 | 1000 | 390 | 306 | 200JD8031L | 431 | 312 | 200JD8032L | 487 | 308 | 200JD8033L